## 3.1 封面
| 溧水区晶桥镇2023年市级水稻生态补偿资金项目 |  |  | 工程
招标人工程量清单格式
合同编号：
招 标 人： |  |  |  |  | (单位盖章)
法定代表人 （或委托代理人）： |  |  |  | (签字并盖章)
中介机构法定代表人 （或委托代理人）： |  |  |  |  | (签字并盖章)
造价工程师及注册证号： |  |  | （签字并盖执业专用章）
编 制 时 间： |  | 2024-12-02

## 3.2 表1-2建筑工程分类分项工程量清单
建筑工程分类分项工程量清单
合同编号：
工程名称：溧水区晶桥镇2023年市级水稻生态补偿资金项目
序号 | 项目编码 | 项目名称 | 项目特征描述 | 计量单位 | 工程数量 | 主要技术 条款编码 | 备注
1 |  | 泵站工程 |  |  | 1
1.1 |  | 出水池1.5m*1.5m*1.3m |  |  | 1
1.1.1 | 500101002021 | 一般土方开挖 | 1、土类分级：综合考虑 2、运距：自行考虑 | m3 | 11.15
1.1.2 | 500103001001 | 土方回填 | 无杂质的粘性土，取土运距自行考虑 | m3 | 5.47
1.1.3 | 500101002039 | 余方弃置 | 运距自行考虑 | m3 | 5.68
1.1.4 | 500101002024 | 土方夯实 | 电动打夯机夯实土方 干密度(t/m3) 1.55以下 | m3 | 5.47
1.1.5 | 500109001006 | 混凝土垫层 | C25商品砼垫层厚100mm（含模板） | m3 | 0.48
1.1.6 | 500109001008 | 混凝土底板 | C30商品砼（含模板） | m3 | 1
1.1.7 | 500109001009 | 混凝土墙 | C30商品砼（含模板） | m3 | 2.6
1.1.8 | 500111001005 | 钢筋加工及安装 | 三级钢 | t | 0.4
1.2 |  | 重力式挡墙 |  |  | 1
1.2.1 | 500101002025 | 一般土方开挖 | 1、土类分级：综合考虑 2、运距：自行考虑 | m3 | 61.65
1.2.2 | 500103001002 | 土方回填 | 无杂质的粘性土，取土运距自行考虑 | m3 | 29.1
1.2.3 | 500101002040 | 余方弃置 | 运距自行考虑 | m3 | 55.97
1.2.4 | 500101002027 | 土方夯实 | 电动打夯机夯实土方 干密度(t/m3) 1.55以下 | m3 | 29.1
1.2.5 | 500103007001 | 碎石垫层 | 碎石垫层厚100mm | m3 | 4.11
1.2.6 | 500109001013 | 混凝土底板 | C25商品砼（含模板） | m3 | 16.44
1.2.7 | 500109001012 | 混凝土墙 | C25商品砼（含模板） | m3 | 31.58
1.3 |  | 生态防护笼 |  |  | 1
1.3.1 | 500105002002 | 生态防护笼（尼龙绳网） | 生态防护笼（尼龙绳网）1200*1200 | m3 | 1.73
2 |  | 管涵工程 |  |  | 1
2.1 |  | 出水池3m*2m*2m |  |  | 1
2.1.1 | 500101002028 | 一般土方开挖 | 1、土类分级：综合考虑 2、运距：自行考虑 | m3 | 32.26
2.1.2 | 500103001003 | 土方回填 | 无杂质的粘性土，取土运距自行考虑 | m3 | 9.67
2.1.3 | 500101002041 | 余方弃置 | 运距自行考虑 | m3 | 22.59
2.1.4 | 500101002030 | 土方夯实 | 电动打夯机夯实土方 干密度(t/m3) 1.55以下 | m3 | 9.67
2.1.5 | 500109001014 | 混凝土垫层 | C25商品砼垫层厚100mm（含模板） | m3 | 1.06
2.1.6 | 500109001015 | 混凝土底板 | C30商品砼（含模板） | m3 | 2.81
2.1.7 | 500109001016 | 混凝土墙 | C30商品砼（含模板） | m3 | 7.44
2.1.8 | 500111001006 | 钢筋加工及安装 | 三级钢 | t | 0.932
2.2 |  | 素砼挡墙 |  |  | 1
2.2.1 | 500101002031 | 一般土方开挖 | 1、土类分级：综合考虑 2、运距：自行考虑 | m3 | 19.13
2.2.2 | 500103001004 | 土方回填 | 无杂质的粘性土，取土运距自行考虑 | m3 | 8.74
2.2.3 | 500101002042 | 余方弃置 | 运距自行考虑 | m3 | 10.39
2.2.4 | 500101002033 | 土方夯实 | 电动打夯机夯实土方 干密度(t/m3) 1.55以下 | m3 | 18.79
2.2.5 | 500103007002 | 碎石垫层 | 碎石垫层厚100mm | m3 | 1.28
2.2.6 | 500109001017 | 混凝土底板 | C25商品砼（含模板） | m3 | 4.11
2.2.7 | 500109001018 | 混凝土墙 | C25商品砼（含模板） | m3 | 9.31
2.3 |  | 混凝土管道 |  |  | 1
2.3.1 | 500101002034 | 一般土方开挖 | 1、土类分级：综合考虑 2、运距：自行考虑 | m3 | 23.93
2.3.2 | 500103001005 | 土方回填 | 无杂质的粘性土，取土运距自行考虑 | m3 | 21.08
2.3.3 | 500101002043 | 余方弃置 | 运距自行考虑 | m3 | 2.85
2.3.4 | 500101002036 | 土方夯实 | 电动打夯机夯实土方 干密度(t/m3) 1.55以下 | m3 | 21.08
2.3.5 | 500109011011 | 混凝土管铺设 | 1、Φ500mm钢筋混凝土管14.5m长 2、接口做法详见图纸 | m | 14.5
3 |  | PE管道工程 |  |  | 1
3.1 |  | 混凝土工程 |  |  | 1
3.1.1 | 500101002037 | 一般土方开挖 | 1、土类分级：综合考虑 2、运距：自行考虑 | m3 | 347.76
3.1.2 | 500101002044 | 余方弃置 | 运距自行考虑 | m3 | 261.75
3.1.3 | 500103001006 | 土方回填 | 无杂质的粘性土，取土运距自行考虑 | m3 | 261.75
3.1.4 | 500109001037 | C25管道镇墩 | 1、C25商品砼镇墩1m*1m*1m； 2、含模板 | m3 | 58
4 |  | 梯形渠道工程 |  |  | 1
4.1 |  | 新建渠道1.58*0.5*0.9 |  |  | 1
4.1.1 | 500101001003 | 场地平整 | 1、场地平整 | m2 | 1837
4.1.2 | 500101002006 | 一般土方开挖 | 1、土类分级：Ⅰ、Ⅱ 级 2、运距：自行考虑 | m3 | 1225.28
4.1.3 | 500101002045 | 余方弃置 | 运距自行考虑 | m3 | 1225.28
4.1.4 | 500101002008 | 土方夯实 | 电动打夯机夯实土方 干密度(t/m3) 1.55以下 | m3 | 126.75
4.1.5 | 500103007010 | 碎石垫层 | 碎石垫层厚100mm | m3 | 22.96
4.1.6 | 500109001045 | 混凝土护底 | C25商品砼护底厚100mm2、（含模板） | m3 | 45.93
4.1.7 | 500109001046 | 混凝土压顶 | C25商品砼压顶（含模板） | m3 | 36.74
4.1.8 | 500109001047 | 预制混凝土护坡 | C25预制砼（含钢筋、运输、铺设等） | m3 | 115.73
4.1.9 | 500103014001 | 土工合成材料铺设 | 土工布300g/m2 | m2 | 2755.5
4.1.10 | 500114002001 | 标志牌 | 做法详见图纸 | 个 | 2
5 |  | 田间道路 2.5m宽 |  |  | 1
5.1 | 500101001001 | 路基整平、碾压 | 1、路基整平、碾压。±30cm内土方挖高填低，路基整平压实＞0.94 | m2 | 5222.5
5.2 | 500103007008 | 垫层料填筑 | 碎石基层，压实度10cm | m2 | 5222.5
5.3 | 500109001043 | 混凝土路面 | C25砼路面15cm厚，伸缩缝每6米1道，塑料膜养生（含模板） | m2 | 5222.5
6 |  | 田间道路 3.5m宽 |  |  | 1
6.1 | 500101001002 | 路基整平、碾压 | 1、路基整平、碾压。±30cm内土方挖高填低，路基整平压实＞0.94 | m2 | 3461.5
6.2 | 500103007009 | 垫层料填筑 | 碎石基层，压实度10cm | m2 | 3461.5
6.3 | 500109001044 | 混凝土路面 | C25砼路面15cm厚，伸缩缝每6米1道，塑料膜养生（含模板） | m2 | 3461.5
7 |  | 安装工程 |  |  | 1
7.1 |  | 泵站 |  |  | 1
7.1.1 | 500112004016 | 铸铁输水管道安装DN300 | 1、铸铁管 2、DN300 3、详见图纸 | m | 20
7.2 |  | 出水池 |  |  | 1
7.2.1 | 620601009002 | 闸门安装 | 铸铁闸门500*500 | 套 | 1
7.3 |  | PE管 |  |  | 1
7.3.1 | 500112004017 | PE输水管道安装De355 | 1、PE输水管道De355 2、胶圈接口 3、管压0.8Mpa | km | 0.869

## 3.3 表1-3设备采购和安装工程分类分项工程量清单
设备采购和安装工程分类分项工程量清单
合同编号：
工程名称：溧水区晶桥镇2023年市级水稻生态补偿资金项目
序号 | 项目编码 | 项目名称 | 项目特征描述 | 计量 单位 | 工程 数量 | 主要技术 条款编码 | 备注
1 |  | 安装工程 |  |  | 1
1.1 |  | 泵站 |  |  | 1
1.1.1 | 500201003001 | 智能泵站一体化装置 | 1.智能泵站一体化装置 | 项 | 1
1.1.2 | 500201018001 | 电缆安装及敷设 | 1.电缆规格、型号YJV22-0.66/1kV-3*35+1*16 | km | 0.032
1.1.3 | 500201018002 | 电缆安装及敷设 | 1.电缆规格、型号YJV22-0.66/1kV-3*25+1*16 | km | 0.021
1.1.4 | 500201018003 | 电缆安装及敷设 | 1.电缆规格、型号YJV-0.66/1kV-5*6 | km | 0.032
1.1.5 | 500201002003 | 水泵设备安装 | 1、离心泵机组 2、选用300S-19A型，n=1450r/min，配套电机功率45kW | 套 | 1
1.1.6 | 500201002004 | 水泵设备安装 | 1、真空泵 SZG-8 2、型号:排气量为0.6L/S(真空度58%)，配套电机功率3kW | 套 | 1
1.1.7 | 500201009054 | 管道管件安装 | 1、刚性防水套管 2、DN350 3、详见图纸 | 个 | 2
1.1.8 | 500201034013 | 法兰 | 1、法兰、PE管与钢管连接处，详见图纸； 2、含法兰的成品购买、运输、安装等全部。 | 个 | 6
1.1.9 | 500201034014 | 三通 | 1、三通，详见图纸； 2、含三通的成品购买、运输、安装等全部。 | 个 | 3
1.1.10 | 500201034015 | 手动阀门 | 1、DN300排气阀，详见图纸； 2、含排气阀的成品购买、运输、安装等全部。 | 个 | 3
1.1.11 | 500201034016 | 复合式呼吸阀 | 1、DN150复合式呼吸阀，详见图纸； 2、含阀门的成品购买、运输、安装等全部。 | 个 | 1
1.2 |  | 出水池 |  |  | 1
1.2.1 | 500201034003 | DN355拍门 | 1、DN355拍门，详见图纸； 2、含闸阀的成品购买、运输、安装等全部。 | 个 | 1

## 3.4 表1-4措施项目清单
措施项目清单
工程名称：溧水区晶桥镇2023年市级水稻生态补偿资金项目
序号 | 项目名称 | 项目特征描述 | 单位 | 数量 | 备注
1 | 环境保护措施 |  | 项 | 1
2 | 安全文明措施 |  | 项 | 1
3 | 临时工程 |  | 项 | 1
4 | 交通工程 |  | 项 | 1
5 | 保险费 |  | 项 | 1
6 | 施工企业进退场费 |  | 项
7 | 大型施工设备安拆费 |  | 项 | 1
8 | 施工降排水费 | 1、施工降排水费 | 项 | 1 | 总价
9 | 围堰 | 1、围堰，含围堰筑、拆及外弃。 | 项 | 1 | 总价

## 3.5 表1-5其他项目清单
其他项目清单
合同编号：
工程名称：溧水区晶桥镇2023年市级水稻生态补偿资金项目
序号 | 项目名称 | 金额 | 备注
1 | 预留金 | 18000

## 3.6 表1-6零星工作项目清单
零星工作项目清单
合同编号：
工程名称：溧水区晶桥镇2023年市级水稻生态补偿资金项目
序号 | 名称 | 计量单位 | 暂定数量 | 备注
1 | 人工
2 | 材料
3 | 机械

## 3.7 安全文明措施费分解表
安全文明措施费分解表
合同编号：
工程名称：溧水区晶桥镇2023年市级水稻生态补偿资金项目
序号 | 项目名称 | 计量单位 | 数量 | 单价（元） | 合价（元） | 备注
一 | 完善、改造和维护安全防护设施设备 | 项
1 | 现场临时用电防护 | 项 |  |  |  | 用电保护；高压区和用电危险区防护和围挡
2 | 洞口、临边防护 | 项 |  |  |  | 洞口、临边等危险部位防坠、防滑设施；临时防护盖板或围栏和隔离防护层
3 | 机械设备防护 | 项 |  |  |  | 钢防护网罩、防护挡板、防护栏杆等安全防护
4 | 高处作业防护 | 项 |  |  |  | 防止物体、人员坠落而设置的安全网、防护棚、防护栏杆、警戒线
5 | 交叉作业防护 | 项 |  |  |  | 平面、立面交叉作业时的防护
6 | 防火、防爆、防尘、防毒 | 项
7 | 防雷、防台风、防地质灾害 | 项
8 | 地下工程有害气体监测、通风 | 项
9 | 临时安全防护 | 项 |  |  |  | 围堰安全监测、防护，高脚手、高立模安全防护
10 | 安全警示标志 | 项 |  |  |  | 警告、提醒、指令、指示等标志、标牌；示警灯、报警闪光灯、夜间警示灯、照明灯
二 | 配备、维护、保养应急救援器材、设备和应急演练 | 项
1 | 配备、维护、保养应急救援器材、设备 | 项 |  |  |  | 应急救援器材、设备的配备、维护、保养和更新
2 | 应急演练 | 项
三 | 重大危险源和事故隐患评估、监控和整改 | 项
1 | 重大危险源评估、监控与管理 | 项
2 | 事故隐患排查、评估和整改 | 项
四 | 安全文明生产检查、评价、咨询和标准化建设 | 项 |  |  |  | 安全文明生产检查、评价、咨询和标准化建设持续改进等。不含企业安全生产标准化等级创建过程中给予咨询评价机构的评价咨询费用
五 | 配备和更新现场作业人员安全防护用品 | 项 |  |  |  | 必须配备的安全防护用品及对安全防护用品的正常损耗进行必要补充
六 | 安全文明生产宣传、教育、培训 | 项 |  |  |  | 安全文明宣传活动、标语、展板、音像、图片资料等；安全技术交底、安全操作规程培训、安全知识教育；知识竞赛、技能竞赛、专题会议；经验交流、现场观摩
七 | 安全文明生产适用的新技术、新标准、新工艺、新装备的推广应用 | 项
八 | 安全设施及特种设备检测检验 | 项
九 | 文明施工、生活设施和环境的改善、运行和维护 | 项
1 | 现场布置 | 项 |  |  |  | 现场围挡、五板一图、企业标志
2 | 办公和生活设施 | 项 |  |  |  | 施工现场办公、生活区与作业区分开设置，保持安全距离；设施符合卫生和安全要求；文体卫生设施配备
3 | 现场管理 | 项 |  |  |  | 场容场貌；工地地面硬化处理等；材料堆放；扬尘控制；垃圾清运；环境美化、绿化；现场保洁
十 | 其他与安全文明施工直接相关的内容 | 项 |  |  |  | 含廉政建设费用
总计