## 1.1封-1 招标工程量清单封面
| 2025年金陵华兴实验学校暑期维修改造项目 |  | 工程
招标工程量清单
招 标 人：
（单位盖章）
造价咨询人：
（单位盖章）
2025年07月18日
封-1

## 1.2扉-1 招标工程量清单扉页
| 2025年金陵华兴实验学校暑期维修改造项目 |  |  | 工程
招标工程量清单
招 标 人： |  |  | 造价咨询人：
|  | （单位盖章） |  | （单位资质专用章）
法定代表人 或其授权人： |  |  | 法定代表人 或其授权人：
|  | （签字或盖章） |  | （签字或盖章）
编 制 人： |  |  | 复 核 人：
|  | （造价人员签字盖专用章） |  | （造价工程师签字盖专用章）
编制时间： |  | 2025年07月18日 | 复核时间： | 2025年07月18日
扉-1

## 3.1表-08 分部分项工程和单价措施项目清单与计价表
分部分项工程和单价措施项目清单与计价表
工程名称：拆除工程 |  |  |  | 标段： |  |  | 第1页 共5页
序 号 | 项目编码 | 项目名称 | 项目特征描述 |  | 计量 单位 | 工程量 | 金 额(元)
[7 empty] | 综合单价 | 合价 | 其中
暂估价
|  | A.1 求真楼一层1#卫生间 |  |  |  | 1
1 | 011605001001 | 平面块料拆除 | 1.拆除原地面砖及其粘结层 2.垃圾转运至甲方指定地点 |  | m2 | 25.35
2 | 011605002001 | 立面块料拆除 | 1.拆除原墙面砖 2.垃圾转运至甲方指定地点 |  | m2 | 82.59
3 | 011601001001 | 砖砌体拆除 | 1.拆除原蹲坑地台 2.垃圾转运至甲方指定地点 |  | m3 | 0.95
4 | 011606003001 | 天棚面龙骨及饰面拆除 | 1.拆除原吊顶天棚及龙骨 2.垃圾转运至甲方指定地点 |  | m2 | 24.75
5 | 011609002001 | 卫生间隔断拆除 | 1.卫生间隔断拆除 2.垃圾归类清理，运至甲方指定位置 |  | m2 | 14.47
6 | 011505001001 | 洗漱台 | 1.拆除原洗手池 2.垃圾转运至甲方指定地点 |  | m2 | 1.93
7 | 011610001001 | 木门窗拆除 | 1.拆除原门及门套 2.垃圾转运至甲方指定地点 |  | 樘 | 2
8 | 011610002001 | 金属门套拆除 | 1.拆除原不锈钢门套 2.垃圾转运至甲方指定地点 |  | 樘 | 2
9 | 010103002001 | 余方弃置 | 1.废弃料品种:建筑垃圾等 2.垃圾归堆、场内运输,包含维保费、清洁、渣土费等一切费用，运距投标人自行考虑 |  | m3 | 9.99
|  | A.1 求真楼二层至四层5#卫生间 |  |  |  | 1
10 | 011605001002 | 平面块料拆除 | 1.拆除原地面砖及其粘结层 2.垃圾转运至甲方指定地点 |  | m2 | 150.41
11 | 011605002002 | 立面块料拆除 | 1.拆除原墙面砖 2.垃圾转运至甲方指定地点 |  | m2 | 303.92
12 | 011601001002 | 砖砌体拆除 | 1.拆除原蹲坑地台 2.垃圾转运至甲方指定地点 |  | m3 | 8.65
13 | 011606003002 | 天棚面龙骨及饰面拆除 | 1.拆除原吊顶天棚及龙骨 2.垃圾转运至甲方指定地点 |  | m2 | 143.65
14 | 011609002002 | 卫生间隔断拆除 | 1.卫生间隔断拆除 2.垃圾归类清理，运至甲方指定位置 |  | m2 | 133.21
15 | 011505001002 | 洗漱台 | 1.拆除原洗手池 2.垃圾转运至甲方指定地点 |  | m2 | 12.01
16 | 011610002002 | 金属门套拆除 | 1.拆除原不锈钢门套 2.垃圾转运至甲方指定地点 |  | 樘 | 9
17 | 010103002002 | 余方弃置 | 1.废弃料品种:建筑垃圾等 2.垃圾归堆、场内运输,包含维保费、清洁、渣土费等一切费用，运距投标人自行考虑 |  | m3 | 55.21
|  | A.1 博爱楼一层至四层2#卫生间 |  |  |  | 1
18 | 011605001003 | 平面块料拆除 | 1.拆除原地面砖及其粘结层 2.垃圾转运至甲方指定地点 |  | m2 | 107.7
本页小计
合 计
未来软件编制
表-08
分部分项工程和单价措施项目清单与计价表
工程名称：拆除工程 |  |  |  | 标段： |  |  | 第2页 共5页
序 号 | 项目编码 | 项目名称 | 项目特征描述 |  | 计量 单位 | 工程量 | 金 额(元)
[7 empty] | 综合单价 | 合价 | 其中
暂估价
19 | 011605002003 | 立面块料拆除 | 1.拆除原墙面砖 2.垃圾转运至甲方指定地点 |  | m2 | 345.32
20 | 011601001003 | 砖砌体拆除 | 1.拆除原蹲坑地台 2.垃圾转运至甲方指定地点 |  | m3 | 4.45
21 | 011606003003 | 天棚面龙骨及饰面拆除 | 1.拆除原吊顶天棚及龙骨 2.垃圾转运至甲方指定地点 |  | m2 | 104.08
22 | 011609002003 | 卫生间隔断拆除 | 1.卫生间隔断拆除 2.垃圾归类清理，运至甲方指定位置 |  | m2 | 80.14
23 | 011505001004 | 洗漱台 | 1.拆除原洗手池 2.垃圾转运至甲方指定地点 |  | m2 | 8.35
24 | 011610001002 | 木门窗拆除 | 1.拆除原门及门套 2.垃圾转运至甲方指定地点 |  | 樘 | 8
25 | 011610002003 | 金属门套拆除 | 1.拆除原不锈钢门套 2.垃圾转运至甲方指定地点 |  | 樘 | 8
26 | 010103002003 | 余方弃置 | 1.废弃料品种:建筑垃圾等 2.垃圾归堆、场内运输,包含维保费、清洁、渣土费等一切费用，运距投标人自行考虑 |  | m3 | 42.96
|  | A.1 博爱楼一层至四层3#卫生间 |  |  |  | 1
27 | 011605001004 | 平面块料拆除 | 1.拆除原地面砖及其粘结层 2.垃圾转运至甲方指定地点 |  | m2 | 194.92
28 | 011605002004 | 立面块料拆除 | 1.拆除原墙面砖 2.垃圾转运至甲方指定地点 |  | m2 | 465.41
29 | 011601001004 | 砖砌体拆除 | 1.拆除原蹲坑地台 2.垃圾转运至甲方指定地点 |  | m3 | 9.19
30 | 011601001005 | 砖砌体拆除 | 1.拆除原砌体墙 2.垃圾转运至甲方指定地点 |  | m3 | 12.07
31 | 011606003004 | 天棚面龙骨及饰面拆除 | 1.拆除原吊顶天棚及龙骨 2.垃圾转运至甲方指定地点 |  | m2 | 194.92
32 | 011609002004 | 卫生间隔断拆除 | 1.卫生间隔断拆除 2.垃圾归类清理，运至甲方指定位置 |  | m2 | 155.95
33 | 011505001005 | 洗漱台 | 1.拆除原洗手池 2.垃圾转运至甲方指定地点 |  | m2 | 15.34
34 | 011610001003 | 木门窗拆除 | 1.拆除原门及门套 2.垃圾转运至甲方指定地点 |  | 樘 | 12
35 | 011610002004 | 金属门套拆除 | 1.拆除原不锈钢门套 2.垃圾转运至甲方指定地点 |  | 樘 | 8
36 | 010103002004 | 余方弃置 | 1.废弃料品种:建筑垃圾等 2.垃圾归堆、场内运输,包含维保费、清洁、渣土费等一切费用，运距投标人自行考虑 |  | m3 | 86.16
|  | A.1 行知楼一、三四层4#卫生间 |  |  |  | 1
本页小计
合 计
未来软件编制
表-08
分部分项工程和单价措施项目清单与计价表
工程名称：拆除工程 |  |  |  | 标段： |  |  | 第3页 共5页
序 号 | 项目编码 | 项目名称 | 项目特征描述 |  | 计量 单位 | 工程量 | 金 额(元)
[7 empty] | 综合单价 | 合价 | 其中
暂估价
37 | 011605001005 | 平面块料拆除 | 1.拆除原地面砖及其粘结层 2.垃圾转运至甲方指定地点 |  | m2 | 170.44
38 | 011605002005 | 立面块料拆除 | 1.拆除原墙面砖 2.垃圾转运至甲方指定地点 |  | m2 | 458.97
39 | 011601001006 | 砖砌体拆除 | 1.拆除原蹲坑地台 2.垃圾转运至甲方指定地点 |  | m3 | 5.78
40 | 011606003005 | 天棚面龙骨及饰面拆除 | 1.拆除原吊顶天棚及龙骨 2.垃圾转运至甲方指定地点 |  | m2 | 167.08
41 | 011609002005 | 卫生间隔断拆除 | 1.卫生间隔断拆除 2.垃圾归类清理，运至甲方指定位置 |  | m2 | 86.81
42 | 011505001007 | 洗漱台 | 1.拆除原洗手池 2.垃圾转运至甲方指定地点 |  | m2 | 12.31
43 | 011610001004 | 木门窗拆除 | 1.拆除原门及门套 2.垃圾转运至甲方指定地点 |  | 樘 | 6
44 | 011610002005 | 金属门套拆除 | 1.拆除原不锈钢门套 2.垃圾转运至甲方指定地点 |  | 樘 | 9
45 | 010103002005 | 余方弃置 | 1.废弃料品种:建筑垃圾等 2.垃圾归堆、场内运输,包含维保费、清洁、渣土费等一切费用，运距投标人自行考虑 |  | m3 | 60.92
|  | A.1 行知楼二层4#卫生间 |  |  |  | 1
46 | 011605001006 | 平面块料拆除 | 1.拆除原地面砖及其粘结层 2.垃圾转运至甲方指定地点 |  | m2 | 56.81
47 | 011605002006 | 立面块料拆除 | 1.拆除原墙面砖 2.垃圾转运至甲方指定地点 |  | m2 | 152.99
48 | 011601001007 | 砖砌体拆除 | 1.拆除原蹲坑地台 2.垃圾转运至甲方指定地点 |  | m3 | 1.93
49 | 011606003006 | 天棚面龙骨及饰面拆除 | 1.拆除原吊顶天棚及龙骨 2.垃圾转运至甲方指定地点 |  | m2 | 55.69
50 | 011609002006 | 卫生间隔断拆除 | 1.卫生间隔断拆除 2.垃圾归类清理，运至甲方指定位置 |  | m2 | 28.94
51 | 031004007001 | 小便器隔断 | 1.拆除原小便器隔断 2.垃圾转运至甲方指定地点 |  | 组 | 4
52 | 011505001009 | 洗漱台 | 1.拆除原洗手池 2.垃圾转运至甲方指定地点 |  | m2 | 4.1
53 | 011610001005 | 木门窗拆除 | 1.拆除原门及门套 2.垃圾转运至甲方指定地点 |  | 樘 | 2
54 | 011610002006 | 金属门套拆除 | 1.拆除原不锈钢门套 2.垃圾转运至甲方指定地点 |  | 樘 | 3
55 | 010103002006 | 余方弃置 | 1.废弃料品种:建筑垃圾等 2.垃圾归堆、场内运输,包含维保费、清洁、渣土费等一切费用，运距投标人自行考虑 |  | m3 | 20.71
本页小计
合 计
未来软件编制
表-08
分部分项工程和单价措施项目清单与计价表
工程名称：拆除工程 |  |  |  | 标段： |  |  | 第4页 共5页
序 号 | 项目编码 | 项目名称 | 项目特征描述 |  | 计量 单位 | 工程量 | 金 额(元)
[7 empty] | 综合单价 | 合价 | 其中
暂估价
|  | A.1 门卫 |  |  |  | 1
56 | 011606003008 | 天棚面龙骨及饰面拆除 | 1.拆除原石膏板吊顶 2.垃圾转运至甲方指定地点 |  | m2 | 41.03
57 | 010103002007 | 余方弃置 | 1.废弃料品种:建筑垃圾等 2.垃圾归堆、场内运输,包含维保费、清洁、渣土费等一切费用，运距投标人自行考虑 |  | m3 | 4.1
|  | A.1 博爱楼二层教室 |  |  |  | 1
58 | 011601001009 | 砖砌体拆除 | 1.拆除原砖砌体隔墙 2.垃圾转运至甲方指定地点 |  | m3 | 4.32
59 | 011606003009 | 天棚面龙骨及饰面拆除 | 1.拆除原矿棉板吊顶 2.垃圾转运至甲方指定地点 |  | m2 | 68.56
60 | 010103002009 | 余方弃置 | 1.废弃料品种:建筑垃圾等 2.垃圾归堆、场内运输,包含维保费、清洁、渣土费等一切费用，运距投标人自行考虑 |  | m3 | 11.18
|  | A.1 博爱楼三、四层教室 |  |  |  | 1
61 | 011601001008 | 砖砌体拆除 | 1.拆除原砖砌体隔墙 2.垃圾转运至甲方指定地点 |  | m3 | 7.34
62 | 011606003007 | 天棚面龙骨及饰面拆除 | 1.拆除原矿棉板吊顶 2.垃圾转运至甲方指定地点 |  | m2 | 157.8
63 | 010103002008 | 余方弃置 | 1.废弃料品种:建筑垃圾等 2.垃圾归堆、场内运输,包含维保费、清洁、渣土费等一切费用，运距投标人自行考虑 |  | m3 | 23.12
|  | A.1 博爱楼一至四层办公室 |  |  |  | 1
64 | 011609001001 | 栏杆、栏板拆除 | 1.栏杆（板）的高度:1200mm 2.栏杆、栏板种类:金属栏杆 |  | m | 11.52
|  | A.1 综合楼一层餐厅 |  |  |  | 1
65 | 011609002007 | 隔断隔墙拆除 | 1.拆除原铝合金玻璃隔墙及钢化玻璃打菜窗口、不锈钢立柱等 2.垃圾转运至甲方指定地点 |  | m2 | 117.16
66 | 011606003010 | 天棚面龙骨及饰面拆除 | 1.拆除原石膏板吊顶 2.垃圾转运至甲方指定地点 |  | m2 | 99.6
67 | 010103002010 | 余方弃置 | 1.废弃料品种:建筑垃圾等 2.垃圾归堆、场内运输,包含维保费、清洁、渣土费等一切费用，运距投标人自行考虑 |  | m3 | 19.33
|  | A.1 综合楼洗碗间 |  |  |  | 1
68 | 011605001007 | 平面块料拆除 | 1.拆除原水磨石地面 2.垃圾转运至甲方指定地点 |  | m2 | 88.95
69 | 011605002007 | 立面块料拆除 | 1.拆除原墙面砖 2.垃圾转运至甲方指定地点 |  | m2 | 101
本页小计
合 计
未来软件编制
表-08
分部分项工程和单价措施项目清单与计价表
工程名称：拆除工程 |  |  |  | 标段： |  |  | 第5页 共5页
序 号 | 项目编码 | 项目名称 | 项目特征描述 |  | 计量 单位 | 工程量 | 金 额(元)
[7 empty] | 综合单价 | 合价 | 其中
暂估价
70 | 010103002011 | 余方弃置 | 1.废弃料品种:建筑垃圾等 2.垃圾归堆、场内运输,包含维保费、清洁、渣土费等一切费用，运距投标人自行考虑 |  | m3 | 7.48
|  | A.1 报告厅 |  |  |  | 1
71 | 011608002001 | 铲除涂料面 | 1.铲除原墙面腻子涂料 2.垃圾转运至甲方指定地点 |  | m2 | 200
72 | 010103002012 | 余方弃置 | 1.废弃料品种:建筑垃圾等 2.垃圾归堆、场内运输,包含维保费、清洁、渣土费等一切费用，运距投标人自行考虑 |  | m3 | 0.4
分部分项合计
73 | 011703001001 | 垂直运输 | 1.垂直运输 |  | 项 | 1
单价措施合计
本页小计
合 计
未来软件编制
表-08

## 3.2表-11 总价措施项目清单与计价表
总价措施项目清单与计价表
工程名称：拆除工程 |  |  |  | 标段： |  |  | 第1页 共3页
序号 | 项目编码 | 项 目 名 称 | 计算基础 | 费率(%) | 金额(元) | 调整 费率(%) |  | 调整后 金额(元) | 备注
1 | 011707001001 | 安全文明施工
1.1 | 1.1 | 基本费 | 分部分项清单合价+单价措施清单合价-分部分项除税工程设备费-单价措施除税工程设备费 | 1.5 |  |  |  |  | 不取费时将“费率”置0；
1.2 | 1.2 | 增加费 | 分部分项清单合价+单价措施清单合价-分部分项除税工程设备费-单价措施除税工程设备费 | 0 |  |  |  |  | 不取费时将“费率”置0；
1.3 | 1.3 | 扬尘污染防治增加费 | 分部分项清单合价+单价措施清单合价-分部分项除税工程设备费-单价措施除税工程设备费 | 0.21
2 | 011707002001 | 夜间施工 | 分部分项清单合价+单价措施清单合价-分部分项除税工程设备费-单价措施除税工程设备费 | [5 empty] | 0～0.1%
3 | 011707003001 | 非夜间施工照明 | 分部分项清单合价+单价措施清单合价-分部分项除税工程设备费-单价措施除税工程设备费 | [5 empty] | 0.20%
4 | 011707004001 | 二次搬运 | 分部分项清单合价+单价措施清单合价-分部分项除税工程设备费-单价措施除税工程设备费
未来软件编制
表-11
总价措施项目清单与计价表
工程名称：拆除工程 |  |  |  | 标段： |  |  | 第2页 共3页
序号 | 项目编码 | 项 目 名 称 | 计算基础 | 费率(%) | 金额(元) | 调整 费率(%) |  | 调整后 金额(元) | 备注
5 | 011707005001 | 冬雨季施工 | 分部分项清单合价+单价措施清单合价-分部分项除税工程设备费-单价措施除税工程设备费 | [5 empty] | 0.05～0.2%
6 | 011707006001 | 地上、地下设施、建筑物的临时保护设施 | 分部分项清单合价+单价措施清单合价-分部分项除税工程设备费-单价措施除税工程设备费
7 | 011707007001 | 已完成工程及设备保护 | 分部分项清单合价+单价措施清单合价-分部分项除税工程设备费-单价措施除税工程设备费 | [5 empty] | 0～0.05%
8 | 011707008001 | 临时设施 | 分部分项清单合价+单价措施清单合价-分部分项除税工程设备费-单价措施除税工程设备费 | [5 empty] | 1.1～2.1%
9 | 011707009001 | 赶工措施 | 分部分项清单合价+单价措施清单合价-分部分项除税工程设备费-单价措施除税工程设备费 | [5 empty] | 0.5～2.1%
10 | 011707010001 | 工程按质论价 | 分部分项清单合价+单价措施清单合价-分部分项除税工程设备费-单价措施除税工程设备费 | 0 |  |  |  |  | 市优0.8%/省优1.1%/国优专业1.2%/国优1.3%
未来软件编制
表-11
总价措施项目清单与计价表
工程名称：拆除工程 |  |  |  | 标段： |  |  | 第3页 共3页
序号 | 项目编码 | 项 目 名 称 | 计算基础 | 费率(%) | 金额(元) | 调整 费率(%) |  | 调整后 金额(元) | 备注
11 | 011707012001 | 建筑工人实名制费用 | 分部分项清单合价+单价措施清单合价-分部分项除税工程设备费-单价措施除税工程设备费 | [5 empty] | 0.05%
12 | 011707015001 | 智慧工地费用 | 分部分项清单合价+单价措施清单合价-分部分项除税工程设备费-单价措施除税工程设备费 | [5 empty] | 0.05～0.1%
合 计
未来软件编制
表-11

## 3.3表-12 其他项目清单与计价汇总表
其他项目清单与计价汇总表
工程名称：拆除工程 |  | 标段： |  | 第1页 共1页
序号 | 项 目 名 称 | 金额(元) | 结算金额(元) |  | 备注
1 | 暂列金额 | 0.00 |  |  | 明细详见表-12-1
2 | 暂估价 | 0.00
2.1 | 材料(工程设备)暂估价 | — |  |  | 明细详见表-12-2
2.2 | 专业工程暂估价 | 0.00 |  |  | 明细详见表-12-3
3 | 计日工 |  |  |  | 明细详见表-12-4
4 | 总承包服务费 |  |  |  | 明细详见表-12-5
合 计 |  |  |  |  | —
未来软件编制
表-12

## 3.4表-13 规费、税金项目计价表
规费、税金项目计价表
工程名称：拆除工程 |  |  | 标段： |  |  | 第1页 共1页
序号 | 项 目 名 称 | 计算基础 |  | 计算基数(元) | 计算费率(%) |  | 金额(元)
1 | 规费 | 分部分项工程费+措施项目费+其他项目费-除税工程设备费 |  |  | 100
1.1 | 社会保险费 |  |  |  | 3.8
1.2 | 住房公积金 |  |  |  | 0.67
1.3 | 环境保护税 |  |  |  | 0.1
2 | 税金 | 分部分项工程费+措施项目费+其他项目费+规费-(除税甲供材料费+除税甲供设备费)/1.01 |  |  | 9
合 计
未来软件编制
表-13

## 4.1表-08 分部分项工程和单价措施项目清单与计价表
分部分项工程和单价措施项目清单与计价表
工程名称：修缮工程 |  |  |  | 标段： |  |  | 第1页 共20页
序 号 | 项目编码 | 项目名称 | 项目特征描述 |  | 计量 单位 | 工程量 | 金 额(元)
[7 empty] | 综合单价 | 合价 | 其中
暂估价
|  | A.1 求真楼一层1#卫生间 |  |  |  | 1
1 | 011101001001 | 水泥砂浆楼地面 | 1.20mm厚1：2水泥砂浆保护层 2.1：3水泥砂浆找坡（最薄10mm厚），从门口处向地漏找1%坡，随打随抹平，四周边及竖管根部用1：3水泥砂浆抹成小八字角 |  | m2 | 25.35
2 | 011102003001 | 块料楼地面 | 1.10厚600mm*600mm全瓷防滑地砖，专用填缝剂填缝 2.20mm厚1：3干硬性水泥砂浆结合层，表面撒水泥粉 3.素水泥浆结合层一道（内掺建筑胶） 4.含美缝 |  | m2 | 24.75
3 | 011108001001 | 金镶玉大理石门槛石 | 1.20mm厚金镶玉大理石门槛石，干水泥擦缝,美缝剂美缝处理 2.含粘接层，单价综合考虑 |  | m2 | 0.71
4 | 011204003001 | 块料墙面 | 1.墙砖浆擦缝 2.10mm厚300*600瓷砖四角采用铜丝加固专用胶粘贴 3.12mm水泥砂浆抹灰层 4.8mm厚粘结层 5.含美缝 |  | m2 | 69.29
5 | 011204003002 | 块料墙面 | 1.墙砖浆擦缝 2.10mm厚150*600瓷砖四角采用铜丝加固专用胶粘贴 3.12mm水泥砂浆抹灰层 4.8mm厚粘结层 5.含美缝 |  | m2 | 10.12
6 | 011302001001 | 吊顶天棚 | 1.吊顶形式、吊杆规格、高度:Φ8镀锌吊杆，间距900*900mm，M8膨胀螺栓固定吊杆 2.龙骨材料种类、规格、中距:金属龙骨 3.面层材料品种、规格:成品铝合金扣板600mm*600mm*0.8mm |  | m2 | 23.56
7 | 010903002001 | 墙面涂膜防水 | 1.防水膜品种:聚合物水泥基复合防水涂料 2.涂膜厚度、遍数:1mm厚 3.增强材料种类:无纺布 |  | m2 | 48.9
8 | 010904002002 | 楼（地）面涂膜防水 | 1.1mm厚聚合物水泥基复合防水涂料防水层周边上翻300mm与墙面防水材料衔接 |  | m2 | 25.35
9 | 010401012001 | 零星砌砖 | 1.零星砌砖名称、部位:蹲坑 2.砖品种、规格、强度等级:240×115×53标准砖 3.砂浆强度等级、配合比:M5混合砂浆 |  | m3 | 0.27
10 | 010404001001 | 垫层 | 1.垫层材料种类、配合比、厚度:砼陶粒垫层、CL10、A10钢筋网纵横向@200 |  | m3 | 0.58
本页小计
合 计
未来软件编制
表-08
分部分项工程和单价措施项目清单与计价表
工程名称：修缮工程 |  |  |  | 标段： |  |  | 第2页 共20页
序 号 | 项目编码 | 项目名称 | 项目特征描述 |  | 计量 单位 | 工程量 | 金 额(元)
[7 empty] | 综合单价 | 合价 | 其中
暂估价
11 | 011210005002 | 成品卫生间隔断 | 1.隔断材料品种、规格、颜色:18mm厚铝蜂窝板隔断，304不锈钢配件（雾霾蓝门+灰白隔板），所有面板304不锈钢封边处理 2.配件品种、规格:304不锈钢通贯一体柱状长铰链，长度1.6m，厚度2mm带阻尼缓冲，不可拆卸 |  | 间 | 4
12 | 011505008001 | 不锈钢置物架 | 1.304不锈钢置物架 |  | 个 | 4
13 | 011505008002 | 不锈钢挂钩 | 1.304不锈钢挂钩 |  | 个 | 4
14 | 011505001001 | 洗漱台 | 1.材料品种、规格、颜色:20mm厚浅灰色石英石台面、18mm厚灰白色蜂窝铝板柜体，含铰链 2.支架、配件品种、规格:30*30*3mm不锈钢方管骨架 3.按平面投影面计 |  | m2 | 1.93
15 | 011505010001 | 成品装饰镜 | 1.镜面玻璃品种、规格:5mm厚黑框银镜 2.框材质、断面尺寸:1.2mm厚不锈钢金属装饰线条 3.基层材料种类:12mm厚细木工板 |  | m2 | 3.7
16 | 010808004001 | 金属门窗套 | 1.窗代号及洞口尺寸:1100mm*2350mm 2.门窗套展开宽度:410mm展宽 3.基层材料种类:18mm厚无机防火阻燃板 4.面层材料品种、规格:1.2mm厚304烤漆不锈钢门套线 |  | 樘 | 2
17 | 010801002001 | 木质门带套 | 1.门代号及洞口尺寸:2100mm*1000mm成品实木门 2.包含所有五金配件及门套 |  | 樘 | 2
18 | 011207001001 | 墙面装饰板（包管） | 1.龙骨材料种类、规格、中距:25*25*1.5mm热镀锌方管@300 2.基层材料种类、规格:12mm厚水泥压力板 3.面层材料品种、规格、颜色:10mm厚墙面砖（另计） 4.含所有铝合金检修盒 |  | m2 | 1.52
|  | A.1 求真楼二层至四层5#卫生间 |  |  |  | 1
19 | 011102003002 | 块料楼地面 | 1.10厚600mm*600mm全瓷防滑地砖，专用填缝剂填缝 2.20mm厚1：3干硬性水泥砂浆结合层，表面撒水泥粉 3.素水泥浆结合层一道（内掺建筑胶） 4.含美缝 |  | m2 | 143.67
20 | 011108001002 | 金镶玉大理石门槛石 | 1.20mm厚金镶玉大理石门槛石，干水泥擦缝,美缝剂美缝处理 2.含粘接层，单价综合考虑 |  | m2 | 2.51
本页小计
合 计
未来软件编制
表-08
分部分项工程和单价措施项目清单与计价表
工程名称：修缮工程 |  |  |  | 标段： |  |  | 第3页 共20页
序 号 | 项目编码 | 项目名称 | 项目特征描述 |  | 计量 单位 | 工程量 | 金 额(元)
[7 empty] | 综合单价 | 合价 | 其中
暂估价
21 | 011204003003 | 块料墙面 | 1.墙砖浆擦缝 2.10mm厚300*600瓷砖四角采用铜丝加固专用胶粘贴 3.12mm水泥砂浆抹灰层 4.8mm厚粘结层 5.含美缝 |  | m2 | 277.36
22 | 011204003004 | 块料墙面 | 1.墙砖浆擦缝 2.10mm厚150*600瓷砖四角采用铜丝加固专用胶粘贴 3.12mm水泥砂浆抹灰层 4.8mm厚粘结层 5.含美缝 |  | m2 | 43.26
23 | 011302001002 | 吊顶天棚 | 1.吊顶形式、吊杆规格、高度:Φ8镀锌吊杆，间距900*900mm，M8膨胀螺栓固定吊杆 2.龙骨材料种类、规格、中距:金属龙骨 3.面层材料品种、规格:成品铝合金扣板600mm*600mm*0.8mm |  | m2 | 143.65
24 | 010903002002 | 墙面涂膜防水 | 1.防水膜品种:聚合物水泥基复合防水涂料 2.涂膜厚度、遍数:1mm厚 3.增强材料种类:无纺布 |  | m2 | 184.14
25 | 010904002003 | 楼（地）面涂膜防水 | 1.1mm厚聚合物水泥基复合防水涂料防水层周边上翻300mm与墙面防水材料衔接 |  | m2 | 150.41
26 | 010401012002 | 零星砌砖 | 1.零星砌砖名称、部位:蹲坑 2.砖品种、规格、强度等级:240×115×53标准砖 3.砂浆强度等级、配合比:M5混合砂浆 |  | m3 | 1.95
27 | 010404001002 | 垫层 | 1.垫层材料种类、配合比、厚度:砼陶粒垫层、CL10、A10钢筋网纵横向@200 |  | m3 | 5.76
28 | 011210005003 | 成品卫生间隔断 | 1.隔断材料品种、规格、颜色:18mm厚铝蜂窝板隔断，304不锈钢配件（雾霾蓝门+灰白隔板），所有面板304不锈钢封边处理 2.配件品种、规格:304不锈钢通贯一体柱状长铰链，长度1.6m，厚度2mm带阻尼缓冲，不可拆卸 |  | 间 | 36
29 | 011505008003 | 不锈钢置物架 | 1.304不锈钢置物架 |  | 个 | 36
30 | 011505008004 | 不锈钢挂钩 | 1.304不锈钢挂钩 |  | 个 | 36
31 | 011505001002 | 洗漱台 | 1.材料品种、规格、颜色:20mm厚浅灰色石英石台面、18mm厚灰白色蜂窝铝板柜体，含铰链 2.支架、配件品种、规格:30*30*3mm不锈钢方管骨架 3.按平面投影面计 |  | m2 | 9.97
本页小计
合 计
未来软件编制
表-08
分部分项工程和单价措施项目清单与计价表
工程名称：修缮工程 |  |  |  | 标段： |  |  | 第4页 共20页
序 号 | 项目编码 | 项目名称 | 项目特征描述 |  | 计量 单位 | 工程量 | 金 额(元)
[7 empty] | 综合单价 | 合价 | 其中
暂估价
32 | 011505010002 | 成品装饰镜 | 1.镜面玻璃品种、规格:5mm厚黑框银镜 2.框材质、断面尺寸:1.2mm厚不锈钢金属装饰线条 3.基层材料种类:12mm厚细木工板 |  | m2 | 20.3
33 | 010808004002 | 金属门窗套 | 1.窗代号及洞口尺寸:1100mm*2350mm、1800mm*2350mm 2.门窗套展开宽度:410mm展宽 3.基层材料种类:18mm厚无机防火阻燃板 4.面层材料品种、规格:1.2mm厚304烤漆不锈钢门套线 |  | 樘 | 9
34 | 010810001002 | 门帘 | 1.工艺布帘含不锈钢安装杆及配件 |  | m2 | 11.88
35 | 010802001001 | 铝合金百叶门 | 1.1.8mm厚铝合金百叶门 2.含所有五金配件 |  | m2 | 21.29
36 | 010512903001 | 装配式混凝土剪力墙 | 1.墙类型（内墙或外墙）:内墙 2.混凝土强度等级:聚苯颗粒轻质隔墙板 |  | m2 | 4.33
37 | 011207001002 | 墙面装饰板（包管） | 1.龙骨材料种类、规格、中距:25*25*1.5mm热镀锌方管@300 2.基层材料种类、规格:12mm厚水泥压力板 3.面层材料品种、规格、颜色:10mm厚墙面砖（另计） 4.含所有铝合金检修盒 |  | m2 | 4.55
38 | 040402016002 | 排水沟及沟道盖板 | 1.2mm304不锈钢排水沟及排水沟盖板 2.100mm宽*70mm高 |  | m | 9.9
|  | A.1 博爱楼一层2#卫生间 |  |  |  | 1
39 | 011101001003 | 水泥砂浆楼地面 | 1.20mm厚1：2水泥砂浆保护层 2.1：3水泥砂浆找坡（最薄10mm厚），从门口处向地漏找1%坡，随打随抹平，四周边及竖管根部用1：3水泥砂浆抹成小八字角 |  | m2 | 26.93
40 | 011102003004 | 块料楼地面 | 1.10厚600mm*600mm全瓷防滑地砖，专用填缝剂填缝 2.20mm厚1：3干硬性水泥砂浆结合层，表面撒水泥粉 3.素水泥浆结合层一道（内掺建筑胶） 4.含美缝 |  | m2 | 26.02
41 | 011108001004 | 金镶玉大理石门槛石 | 1.20mm厚金镶玉大理石门槛石，干水泥擦缝,美缝剂美缝处理 2.含粘接层，单价综合考虑 |  | m2 | 0.92
本页小计
合 计
未来软件编制
表-08
分部分项工程和单价措施项目清单与计价表
工程名称：修缮工程 |  |  |  | 标段： |  |  | 第5页 共20页
序 号 | 项目编码 | 项目名称 | 项目特征描述 |  | 计量 单位 | 工程量 | 金 额(元)
[7 empty] | 综合单价 | 合价 | 其中
暂估价
42 | 011204003007 | 块料墙面 | 1.墙砖浆擦缝 2.10mm厚300*600瓷砖四角采用铜丝加固专用胶粘贴 3.12mm水泥砂浆抹灰层 4.8mm厚粘结层 5.含美缝 |  | m2 | 77.61
43 | 011204003008 | 块料墙面 | 1.墙砖浆擦缝 2.10mm厚150*600瓷砖四角采用铜丝加固专用胶粘贴 3.12mm水泥砂浆抹灰层 4.8mm厚粘结层 5.含美缝 |  | m2 | 8.8
44 | 011302001004 | 吊顶天棚 | 1.吊顶形式、吊杆规格、高度:Φ8镀锌吊杆，间距900*900mm，M8膨胀螺栓固定吊杆 2.龙骨材料种类、规格、中距:金属龙骨 3.面层材料品种、规格:成品铝合金扣板600mm*600mm*0.8mm |  | m2 | 26.02
45 | 010903002004 | 墙面涂膜防水 | 1.防水膜品种:聚合物水泥基复合防水涂料 2.涂膜厚度、遍数:1mm厚 3.增强材料种类:无纺布 |  | m2 | 50.94
46 | 010904002005 | 楼（地）面涂膜防水 | 1.1mm厚聚合物水泥基复合防水涂料防水层周边上翻300mm与墙面防水材料衔接 |  | m2 | 26.93
47 | 010401012004 | 零星砌砖 | 1.零星砌砖名称、部位:蹲坑 2.砖品种、规格、强度等级:240×115×53标准砖 3.砂浆强度等级、配合比:M5混合砂浆 |  | m3 | 0.29
48 | 010404001004 | 垫层 | 1.垫层材料种类、配合比、厚度:砼陶粒垫层、CL10、A10钢筋网纵横向@200 |  | m3 | 0.72
49 | 011210005005 | 成品卫生间隔断 | 1.隔断材料品种、规格、颜色:18mm厚铝蜂窝板隔断，304不锈钢配件（雾霾蓝门+灰白隔板），所有面板304不锈钢封边处理 2.配件品种、规格:304不锈钢通贯一体柱状长铰链，长度1.6m，厚度2mm带阻尼缓冲，不可拆卸 |  | 间 | 6
50 | 011505008007 | 不锈钢置物架 | 1.304不锈钢置物架 |  | 个 | 5
51 | 011505008008 | 不锈钢挂钩 | 1.304不锈钢挂钩 |  | 个 | 6
52 | 011505001004 | 洗漱台 | 1.材料品种、规格、颜色:20mm厚浅灰色石英石台面、18mm厚灰白色蜂窝铝板柜体，含铰链 2.支架、配件品种、规格:30*30*3mm不锈钢方管骨架 3.按平面投影面计 |  | m2 | 2.09
本页小计
合 计
未来软件编制
表-08
分部分项工程和单价措施项目清单与计价表
工程名称：修缮工程 |  |  |  | 标段： |  |  | 第6页 共20页
序 号 | 项目编码 | 项目名称 | 项目特征描述 |  | 计量 单位 | 工程量 | 金 额(元)
[7 empty] | 综合单价 | 合价 | 其中
暂估价
53 | 011505010004 | 成品装饰镜 | 1.镜面玻璃品种、规格:5mm厚黑框银镜 2.框材质、断面尺寸:1.2mm厚不锈钢金属装饰线条 3.基层材料种类:12mm厚细木工板 |  | m2 | 4.18
54 | 010808004004 | 金属门窗套 | 1.窗代号及洞口尺寸:1100mm*2350mm 2.门窗套展开宽度:410mm展宽 3.基层材料种类:18mm厚无机防火阻燃板 4.面层材料品种、规格:1.2mm厚304烤漆不锈钢门套线 |  | 樘 | 2
55 | 010801002003 | 木质门带套 | 1.门代号及洞口尺寸:2100mm*1000mm成品实木门 2.包含所有五金配件及门套 |  | 樘 | 2
56 | 011210005006 | 小便斗隔板 | 1.隔断材料品种、规格、颜色:12mm厚一代抗倍特板，400*1000mm 2.具体详见图纸 |  | 片 | 1
57 | 011207001003 | 墙面装饰板（包管） | 1.龙骨材料种类、规格、中距:25*25*1.5mm热镀锌方管@300 2.基层材料种类、规格:12mm厚水泥压力板 3.面层材料品种、规格、颜色:10mm厚墙面砖（另计） 4.含所有铝合金检修盒 |  | m2 | 1.52
|  | A.1 博爱楼二层至四层2#卫生间 |  |  |  | 1
58 | 011102003005 | 块料楼地面 | 1.10厚600mm*600mm全瓷防滑地砖，专用填缝剂填缝 2.20mm厚1：3干硬性水泥砂浆结合层，表面撒水泥粉 3.素水泥浆结合层一道（内掺建筑胶） 4.含美缝 |  | m2 | 78.05
59 | 011108001005 | 金镶玉大理石门槛石 | 1.20mm厚金镶玉大理石门槛石，干水泥擦缝,美缝剂美缝处理 2.含粘接层，单价综合考虑 |  | m2 | 2.76
60 | 011204003009 | 块料墙面 | 1.墙砖浆擦缝 2.10mm厚300*600瓷砖四角采用铜丝加固专用胶粘贴 3.12mm水泥砂浆抹灰层 4.8mm厚粘结层 5.含美缝 |  | m2 | 232.83
61 | 011204003010 | 块料墙面 | 1.墙砖浆擦缝 2.10mm厚150*600瓷砖四角采用铜丝加固专用胶粘贴 3.12mm水泥砂浆抹灰层 4.8mm厚粘结层 5.含美缝 |  | m2 | 26.41
本页小计
合 计
未来软件编制
表-08
分部分项工程和单价措施项目清单与计价表
工程名称：修缮工程 |  |  |  | 标段： |  |  | 第7页 共20页
序 号 | 项目编码 | 项目名称 | 项目特征描述 |  | 计量 单位 | 工程量 | 金 额(元)
[7 empty] | 综合单价 | 合价 | 其中
暂估价
62 | 011302001005 | 吊顶天棚 | 1.吊顶形式、吊杆规格、高度:Φ8镀锌吊杆，间距900*900mm，M8膨胀螺栓固定吊杆 2.龙骨材料种类、规格、中距:金属龙骨 3.面层材料品种、规格:成品铝合金扣板600mm*600mm*0.8mm |  | m2 | 78.06
63 | 010903002005 | 墙面涂膜防水 | 1.防水膜品种:聚合物水泥基复合防水涂料 2.涂膜厚度、遍数:1mm厚 3.增强材料种类:无纺布 |  | m2 | 152.82
64 | 010904002006 | 楼（地）面涂膜防水 | 1.1mm厚聚合物水泥基复合防水涂料防水层周边上翻300mm与墙面防水材料衔接 |  | m2 | 80.78
65 | 010401012005 | 零星砌砖 | 1.零星砌砖名称、部位:蹲坑 2.砖品种、规格、强度等级:240×115×53标准砖 3.砂浆强度等级、配合比:M5混合砂浆 |  | m3 | 0.88
66 | 010404001005 | 垫层 | 1.垫层材料种类、配合比、厚度:砼陶粒垫层、CL10、A10钢筋网纵横向@200 |  | m3 | 2.16
67 | 011210005007 | 成品卫生间隔断 | 1.隔断材料品种、规格、颜色:18mm厚铝蜂窝板隔断，304不锈钢配件（雾霾蓝门+灰白隔板），所有面板304不锈钢封边处理 2.配件品种、规格:304不锈钢通贯一体柱状长铰链，长度1.6m，厚度2mm带阻尼缓冲，不可拆卸 |  | 间 | 18
68 | 011505008009 | 不锈钢置物架 | 1.304不锈钢置物架 |  | 个 | 15
69 | 011505008010 | 不锈钢挂钩 | 1.304不锈钢挂钩 |  | 个 | 18
70 | 011505001005 | 洗漱台 | 1.材料品种、规格、颜色:20mm厚浅灰色石英石台面、18mm厚灰白色蜂窝铝板柜体，含铰链 2.支架、配件品种、规格:30*30*3mm不锈钢方管骨架 3.按平面投影面计 |  | m2 | 6.26
71 | 011505010005 | 成品装饰镜 | 1.镜面玻璃品种、规格:5mm厚黑框银镜 2.框材质、断面尺寸:1.2mm厚不锈钢金属装饰线条 3.基层材料种类:12mm厚细木工板 |  | m2 | 12.53
72 | 010808004005 | 金属门窗套 | 1.窗代号及洞口尺寸:1100mm*2350mm 2.门窗套展开宽度:410mm展宽 3.基层材料种类:18mm厚无机防火阻燃板 4.面层材料品种、规格:1.2mm厚304烤漆不锈钢门套线 |  | 樘 | 6
本页小计
合 计
未来软件编制
表-08
分部分项工程和单价措施项目清单与计价表
工程名称：修缮工程 |  |  |  | 标段： |  |  | 第8页 共20页
序 号 | 项目编码 | 项目名称 | 项目特征描述 |  | 计量 单位 | 工程量 | 金 额(元)
[7 empty] | 综合单价 | 合价 | 其中
暂估价
73 | 010801002004 | 木质门带套 | 1.门代号及洞口尺寸:2100mm*1000mm成品实木门 2.包含所有五金配件及门套 |  | 樘 | 6
74 | 011210005008 | 小便斗隔板 | 1.隔断材料品种、规格、颜色:12mm厚一代抗倍特板，400*1000mm 2.具体详见图纸 |  | 片 | 3
75 | 011207001004 | 墙面装饰板（包管） | 1.龙骨材料种类、规格、中距:25*25*1.5mm热镀锌方管@300 2.基层材料种类、规格:12mm厚水泥压力板 3.面层材料品种、规格、颜色:10mm厚墙面砖（另计） 4.含所有铝合金检修盒 |  | m2 | 4.55
|  | A.1 博爱楼一层3#卫生间 |  |  |  | 1
76 | 011101001004 | 水泥砂浆楼地面 | 1.20mm厚1：2水泥砂浆保护层 2.1：3水泥砂浆找坡（最薄10mm厚），从门口处向地漏找1%坡，随打随抹平，四周边及竖管根部用1：3水泥砂浆抹成小八字角 |  | m2 | 51.67
77 | 011102003006 | 块料楼地面 | 1.10厚600mm*600mm全瓷防滑地砖，专用填缝剂填缝 2.20mm厚1：3干硬性水泥砂浆结合层，表面撒水泥粉 3.素水泥浆结合层一道（内掺建筑胶） 4.含美缝 |  | m2 | 50.06
78 | 011108001006 | 金镶玉大理石门槛石 | 1.20mm厚金镶玉大理石门槛石，干水泥擦缝,美缝剂美缝处理 2.含粘接层，单价综合考虑 |  | m2 | 0.56
79 | 011204003011 | 块料墙面 | 1.:墙砖浆擦缝 2.10mm厚300*600瓷砖四角采用铜丝加固专用胶粘贴 3.12mm水泥砂浆抹灰层 4.8mm厚粘结层 5.含美缝 |  | m2 | 102.83
80 | 011204003012 | 块料墙面 | 1.:墙砖浆擦缝 2.10mm厚150*600瓷砖四角采用铜丝加固专用胶粘贴 3.12mm水泥砂浆抹灰层 4.8mm厚粘结层 5.含美缝 |  | m2 | 18.29
81 | 011302001006 | 吊顶天棚 | 1.吊顶形式、吊杆规格、高度:Φ8镀锌吊杆，间距900*900mm，M8膨胀螺栓固定吊杆 2.龙骨材料种类、规格、中距:金属龙骨 3.面层材料品种、规格:成品铝合金扣板600mm*600mm*0.8mm |  | m2 | 48.56
本页小计
合 计
未来软件编制
表-08
分部分项工程和单价措施项目清单与计价表
工程名称：修缮工程 |  |  |  | 标段： |  |  | 第9页 共20页
序 号 | 项目编码 | 项目名称 | 项目特征描述 |  | 计量 单位 | 工程量 | 金 额(元)
[7 empty] | 综合单价 | 合价 | 其中
暂估价
82 | 010903002006 | 墙面涂膜防水 | 1.防水膜品种:聚合物水泥基复合防水涂料 2.涂膜厚度、遍数:1mm厚 3.增强材料种类:无纺布 |  | m2 | 72.65
83 | 010904002007 | 楼（地）面涂膜防水 | 1.1mm厚聚合物水泥基复合防水涂料防水层周边上翻300mm与墙面防水材料衔接 |  | m2 | 51.49
84 | 010401012006 | 零星砌砖 | 1.零星砌砖名称、部位:蹲坑 2.砖品种、规格、强度等级:240×115×53标准砖 3.砂浆强度等级、配合比:M5混合砂浆 |  | m3 | 0.56
85 | 010404001006 | 垫层 | 1.垫层材料种类、配合比、厚度:砼陶粒垫层、CL10、A10钢筋网纵横向@200 |  | m3 | 2.21
86 | 011210005009 | 成品卫生间隔断 | 1.隔断材料品种、规格、颜色:18mm厚铝蜂窝板隔断，304不锈钢配件（雾霾蓝门+灰白隔板），所有面板304不锈钢封边处理 2.配件品种、规格:304不锈钢通贯一体柱状长铰链，长度1.6m，厚度2mm带阻尼缓冲，不可拆卸 |  | 间 | 14
87 | 011505008011 | 不锈钢置物架 | 1.304不锈钢置物架 |  | 个 | 13
88 | 011505008012 | 不锈钢挂钩 | 1.304不锈钢挂钩 |  | 个 | 14
89 | 011505001006 | 洗漱台 | 1.材料品种、规格、颜色:20mm厚浅灰色石英石台面、18mm厚灰白色蜂窝铝板柜体，含铰链 2.支架、配件品种、规格:30*30*3mm不锈钢方管骨架 3.按平面投影面计 |  | m2 | 3.94
90 | 011505010006 | 成品装饰镜 | 1.镜面玻璃品种、规格:5mm厚黑框银镜 2.框材质、断面尺寸:1.2mm厚不锈钢金属装饰线条 3.基层材料种类:12mm厚细木工板 |  | m2 | 7.72
91 | 010808004006 | 金属门窗套 | 1.窗代号及洞口尺寸:1100mm*2350mm 2.门窗套展开宽度:410mm展宽 3.基层材料种类:18mm厚无机防火阻燃板 4.面层材料品种、规格:1.2mm厚304烤漆不锈钢门套线 |  | 樘 | 2
92 | 010801002005 | 木质门带套 | 1.门代号及洞口尺寸:2100mm*1000mm成品实木门 2.包含所有五金配件及门套 |  | 樘 | 1
93 | 010512903002 | 装配式混凝土剪力墙 | 1.墙类型（内墙或外墙）:内墙 2.混凝土强度等级:聚苯颗粒轻质隔墙板 |  | m2 | 9.77
本页小计
合 计
未来软件编制
表-08
分部分项工程和单价措施项目清单与计价表
工程名称：修缮工程 |  |  |  | 标段： |  |  | 第10页 共20页
序 号 | 项目编码 | 项目名称 | 项目特征描述 |  | 计量 单位 | 工程量 | 金 额(元)
[7 empty] | 综合单价 | 合价 | 其中
暂估价
94 | 011207001005 | 墙面装饰板（包管） | 1.龙骨材料种类、规格、中距:25*25*1.5mm热镀锌方管@300 2.基层材料种类、规格:12mm厚水泥压力板 3.面层材料品种、规格、颜色:10mm厚墙面砖（另计） 4.含所有铝合金检修盒 |  | m2 | 1.52
95 | 010810001003 | 门帘 | 1.工艺布帘含不锈钢安装杆及配件 |  | m2 | 3.96
96 | 010802001002 | 铝合金百叶门 | 1.1.8mm厚铝合金百叶门 2.含所有五金配件 |  | m2 | 6.4
97 | 040402016003 | 排水沟及沟道盖板 | 1.2mm304不锈钢排水沟及排水沟盖板 2.100mm宽*70mm高 |  | m | 3.57
|  | A.1 博爱楼二层至四层3#卫生间 |  |  |  | 1
98 | 011102003007 | 块料楼地面 | 1.10厚600mm*600mm全瓷防滑地砖，专用填缝剂填缝 2.20mm厚1：3干硬性水泥砂浆结合层，表面撒水泥粉 3.素水泥浆结合层一道（内掺建筑胶） 4.含美缝 |  | m2 | 150.19
99 | 011108001007 | 金镶玉大理石门槛石 | 1.20mm厚金镶玉大理石门槛石，干水泥擦缝,美缝剂美缝处理 2.含粘接层，单价综合考虑 |  | m2 | 1.68
100 | 011204003013 | 块料墙面 | 1.:墙砖浆擦缝 2.10mm厚300*600瓷砖四角采用铜丝加固专用胶粘贴 3.12mm水泥砂浆抹灰层 4.8mm厚粘结层 5.含美缝 |  | m2 | 308.48
101 | 011204003014 | 块料墙面 | 1.:墙砖浆擦缝 2.10mm厚150*600瓷砖四角采用铜丝加固专用胶粘贴 3.12mm水泥砂浆抹灰层 4.8mm厚粘结层 5.含美缝 |  | m2 | 54.88
102 | 011302001007 | 吊顶天棚 | 1.吊顶形式、吊杆规格、高度:Φ8镀锌吊杆，间距900*900mm，M8膨胀螺栓固定吊杆 2.龙骨材料种类、规格、中距:金属龙骨 3.面层材料品种、规格:成品铝合金扣板600mm*600mm*0.8mm |  | m2 | 150.19
103 | 010903002007 | 墙面涂膜防水 | 1.防水膜品种:聚合物水泥基复合防水涂料 2.涂膜厚度、遍数:1mm厚 3.增强材料种类:无纺布 |  | m2 | 222.45
104 | 010904002008 | 楼（地）面涂膜防水 | 1.:1mm厚聚合物水泥基复合防水涂料防水层周边上翻300mm与墙面防水材料衔接 |  | m2 | 154.47
本页小计
合 计
未来软件编制
表-08
分部分项工程和单价措施项目清单与计价表
工程名称：修缮工程 |  |  |  | 标段： |  |  | 第11页 共20页
序 号 | 项目编码 | 项目名称 | 项目特征描述 |  | 计量 单位 | 工程量 | 金 额(元)
[7 empty] | 综合单价 | 合价 | 其中
暂估价
105 | 010401012007 | 零星砌砖 | 1.零星砌砖名称、部位:蹲坑 2.砖品种、规格、强度等级:240×115×53标准砖 3.砂浆强度等级、配合比:M5混合砂浆 |  | m3 | 1.69
106 | 010404001007 | 垫层 | 1.垫层材料种类、配合比、厚度:砼陶粒垫层、CL10、A10钢筋网纵横向@200 |  | m3 | 4.82
107 | 011210005010 | 成品卫生间隔断 | 1.隔断材料品种、规格、颜色:18mm厚铝蜂窝板隔断，304不锈钢配件（雾霾蓝门+灰白隔板），所有面板304不锈钢封边处理 2.配件品种、规格:304不锈钢通贯一体柱状长铰链，长度1.6m，厚度2mm带阻尼缓冲，不可拆卸 |  | 间 | 42
108 | 011505008013 | 不锈钢置物架 | 1.304不锈钢置物架 |  | 个 | 39
109 | 011505008014 | 不锈钢挂钩 | 1.304不锈钢挂钩 |  | 个 | 42
110 | 011505001007 | 洗漱台 | 1.材料品种、规格、颜色:20mm厚浅灰色石英石台面、18mm厚灰白色蜂窝铝板柜体，含铰链 2.支架、配件品种、规格:30*30*3mm不锈钢方管骨架 3.按平面投影面计 |  | m2 | 11.81
111 | 011505010007 | 成品装饰镜 | 1.镜面玻璃品种、规格:5mm厚黑框银镜 2.框材质、断面尺寸:1.2mm厚不锈钢金属装饰线条 3.基层材料种类:12mm厚细木工板 |  | m2 | 23.15
112 | 010808004007 | 金属门窗套 | 1.窗代号及洞口尺寸:1100mm*2350mm 2.门窗套展开宽度:410mm展宽 3.基层材料种类:18mm厚无机防火阻燃板 4.面层材料品种、规格:1.2mm厚304烤漆不锈钢门套线 |  | 樘 | 6
113 | 010801002006 | 木质门带套 | 1.门代号及洞口尺寸:2100mm*1000mm成品实木门 2.包含所有五金配件及门套 |  | 樘 | 3
114 | 010512903003 | 装配式混凝土剪力墙 | 1.墙类型（内墙或外墙）:内墙 2.混凝土强度等级:聚苯颗粒轻质隔墙板 |  | m2 | 29.3
115 | 011207001006 | 墙面装饰板（包管） | 1.龙骨材料种类、规格、中距:25*25*1.5mm热镀锌方管@300 2.基层材料种类、规格:12mm厚水泥压力板 3.面层材料品种、规格、颜色:10mm厚墙面砖（另计） 4.含所有铝合金检修盒 |  | m2 | 4.55
116 | 010810001004 | 门帘 | 1.工艺布帘含不锈钢安装杆及配件 |  | m2 | 11.88
本页小计
合 计
未来软件编制
表-08
分部分项工程和单价措施项目清单与计价表
工程名称：修缮工程 |  |  |  | 标段： |  |  | 第12页 共20页
序 号 | 项目编码 | 项目名称 | 项目特征描述 |  | 计量 单位 | 工程量 | 金 额(元)
[7 empty] | 综合单价 | 合价 | 其中
暂估价
117 | 010802001003 | 铝合金百叶门 | 1.1.8mm厚铝合金百叶门 2.含所有五金配件 |  | m2 | 19.2
|  | A.1 行知楼一层4#卫生间 |  |  |  | 1
118 | 011101001006 | 水泥砂浆楼地面 | 1.20mm厚1：2水泥砂浆保护层 2.1：3水泥砂浆找坡（最薄10mm厚），从门口处向地漏找1%坡，随打随抹平，四周边及竖管根部用1：3水泥砂浆抹成小八字角 |  | m2 | 56.81
119 | 011102003009 | 块料楼地面 | 1.10厚600mm*600mm全瓷防滑地砖，专用填缝剂填缝 2.20mm厚1：3干硬性水泥砂浆结合层，表面撒水泥粉 3.素水泥浆结合层一道（内掺建筑胶） 4.含美缝 |  | m2 | 55.69
120 | 011108001009 | 金镶玉大理石门槛石 | 1.20mm厚金镶玉大理石门槛石，干水泥擦缝,美缝剂美缝处理 2.含粘接层，单价综合考虑 |  | m2 | 1.12
121 | 011204003017 | 块料墙面 | 1.:墙砖浆擦缝 2.10mm厚300*600瓷砖四角采用铜丝加固专用胶粘贴 3.12mm水泥砂浆抹灰层 4.8mm厚粘结层 5.含美缝 |  | m2 | 138.01
122 | 011204003018 | 块料墙面 | 1.墙砖浆擦缝 2.10mm厚150*600瓷砖四角采用铜丝加固专用胶粘贴 3.12mm水泥砂浆抹灰层 4.8mm厚粘结层 5.含美缝 |  | m2 | 14.98
123 | 011302001009 | 吊顶天棚 | 1.吊顶形式、吊杆规格、高度:Φ8镀锌吊杆，间距900*900mm，M8膨胀螺栓固定吊杆 2.龙骨材料种类、规格、中距:金属龙骨 3.面层材料品种、规格:成品铝合金扣板600mm*600mm*0.8mm |  | m2 | 55.69
124 | 010903002009 | 墙面涂膜防水 | 1.防水膜品种:聚合物水泥基复合防水涂料 2.涂膜厚度、遍数:1mm厚 3.增强材料种类:无纺布 |  | m2 | 90.24
125 | 010904002010 | 楼（地）面涂膜防水 | 1.1mm厚聚合物水泥基复合防水涂料防水层周边上翻300mm与墙面防水材料衔接 |  | m2 | 55.69
126 | 010401012009 | 零星砌砖 | 1.零星砌砖名称、部位:蹲坑 2.砖品种、规格、强度等级:240×115×53标准砖 3.砂浆强度等级、配合比:M5混合砂浆 |  | m3 | 0.44
本页小计
合 计
未来软件编制
表-08
分部分项工程和单价措施项目清单与计价表
工程名称：修缮工程 |  |  |  | 标段： |  |  | 第13页 共20页
序 号 | 项目编码 | 项目名称 | 项目特征描述 |  | 计量 单位 | 工程量 | 金 额(元)
[7 empty] | 综合单价 | 合价 | 其中
暂估价
127 | 010404001009 | 垫层 | 1.垫层材料种类、配合比、厚度:砼陶粒垫层、CL10、A10钢筋网纵横向@200 |  | m3 | 1.29
128 | 011210005012 | 成品卫生间隔断 | 1.隔断材料品种、规格、颜色:18mm厚铝蜂窝板隔断，304不锈钢配件（雾霾蓝门+灰白隔板），所有面板304不锈钢封边处理 2.配件品种、规格:304不锈钢通贯一体柱状长铰链，长度1.6m，厚度2mm带阻尼缓冲，不可拆卸 |  | 间 | 9
129 | 011505008017 | 不锈钢置物架 | 1.304不锈钢置物架 |  | 个 | 8
130 | 011505008018 | 不锈钢挂钩 | 1.304不锈钢挂钩 |  | 个 | 9
131 | 011505001009 | 洗漱台 | 1.材料品种、规格、颜色:20mm厚浅灰色石英石台面、18mm厚灰白色蜂窝铝板柜体，含铰链 2.支架、配件品种、规格:30*30*3mm不锈钢方管骨架 3.按平面投影面计 |  | m2 | 3.56
132 | 011505010009 | 成品装饰镜 | 1.镜面玻璃品种、规格:5mm厚黑框银镜 2.框材质、断面尺寸:1.2mm厚不锈钢金属装饰线条 3.基层材料种类:12mm厚细木工板 |  | m2 | 7.46
133 | 010808004009 | 金属门窗套 | 1.窗代号及洞口尺寸:1100mm*2350mm 2.门窗套展开宽度:410mm展宽 3.基层材料种类:18mm厚无机防火阻燃板 4.面层材料品种、规格:1.2mm厚304烤漆不锈钢门套线 |  | 樘 | 3
134 | 010801002008 | 木质门带套 | 1.门代号及洞口尺寸:2100mm*1000mm成品实木门 2.包含所有五金配件及门套 |  | 樘 | 2
135 | 010512903005 | 装配式混凝土剪力墙 | 1.墙类型（内墙或外墙）:内墙 2.混凝土强度等级:聚苯颗粒轻质隔墙板 |  | m2 | 9.77
136 | 011207001008 | 墙面装饰板（包管） | 1.龙骨材料种类、规格、中距:25*25*1.5mm热镀锌方管@300 2.基层材料种类、规格:12mm厚水泥压力板 3.面层材料品种、规格、颜色:10mm厚墙面砖（另计） 4.含所有铝合金检修盒 |  | m2 | 1.52
137 | 010810001006 | 门帘 | 1.工艺布帘含不锈钢安装杆及配件 |  | m2 | 3.96
138 | 010802001005 | 铝合金百叶门 | 1.1.8mm厚铝合金百叶门 2.含所有五金配件 |  | m2 | 2.2
|  | A.1 行知楼二层4#卫生间 |  |  |  | 1
本页小计
合 计
未来软件编制
表-08
分部分项工程和单价措施项目清单与计价表
工程名称：修缮工程 |  |  |  | 标段： |  |  | 第14页 共20页
序 号 | 项目编码 | 项目名称 | 项目特征描述 |  | 计量 单位 | 工程量 | 金 额(元)
[7 empty] | 综合单价 | 合价 | 其中
暂估价
139 | 011102003008 | 块料楼地面 | 1.10厚600mm*600mm全瓷防滑地砖，专用填缝剂填缝 2.20mm厚1：3干硬性水泥砂浆结合层，表面撒水泥粉 3.素水泥浆结合层一道（内掺建筑胶） 4.含美缝 |  | m2 | 55.69
140 | 011108001008 | 金镶玉大理石门槛石 | 1.20mm厚金镶玉大理石门槛石，干水泥擦缝,美缝剂美缝处理 2.含粘接层，单价综合考虑 |  | m2 | 1.12
141 | 011204003015 | 块料墙面 | 1.墙砖浆擦缝 2.10mm厚300*600瓷砖四角采用铜丝加固专用胶粘贴 3.12mm水泥砂浆抹灰层 4.8mm厚粘结层 5.含美缝 |  | m2 | 138.01
142 | 011204003016 | 块料墙面 | 1.:墙砖浆擦缝 2.10mm厚150*600瓷砖四角采用铜丝加固专用胶粘贴 3.12mm水泥砂浆抹灰层 4.8mm厚粘结层 5.含美缝 |  | m2 | 14.98
143 | 011302001008 | 吊顶天棚 | 1.吊顶形式、吊杆规格、高度:Φ8镀锌吊杆，间距900*900mm，M8膨胀螺栓固定吊杆 2.龙骨材料种类、规格、中距:金属龙骨 3.面层材料品种、规格:成品铝合金扣板600mm*600mm*0.8mm |  | m2 | 55.69
144 | 010903002008 | 墙面涂膜防水 | 1.防水膜品种:聚合物水泥基复合防水涂料 2.涂膜厚度、遍数:1mm厚 3.增强材料种类:无纺布 |  | m2 | 90.24
145 | 010904002009 | 楼（地）面涂膜防水 | 1.1mm厚聚合物水泥基复合防水涂料防水层周边上翻300mm与墙面防水材料衔接 |  | m2 | 55.69
146 | 010401012008 | 零星砌砖 | 1.零星砌砖名称、部位:蹲坑 2.砖品种、规格、强度等级:240×115×53标准砖 3.砂浆强度等级、配合比:M5混合砂浆 |  | m3 | 0.44
147 | 010404001008 | 垫层 | 1.垫层材料种类、配合比、厚度:砼陶粒垫层、CL10、A10钢筋网纵横向@200 |  | m3 | 1.29
148 | 011210005011 | 成品卫生间隔断 | 1.隔断材料品种、规格、颜色:18mm厚铝蜂窝板隔断，304不锈钢配件（雾霾蓝门+灰白隔板），所有面板304不锈钢封边处理 2.配件品种、规格:304不锈钢通贯一体柱状长铰链，长度1.6m，厚度2mm带阻尼缓冲，不可拆卸 |  | 间 | 9
本页小计
合 计
未来软件编制
表-08
分部分项工程和单价措施项目清单与计价表
工程名称：修缮工程 |  |  |  | 标段： |  |  | 第15页 共20页
序 号 | 项目编码 | 项目名称 | 项目特征描述 |  | 计量 单位 | 工程量 | 金 额(元)
[7 empty] | 综合单价 | 合价 | 其中
暂估价
149 | 011210005014 | 小便斗隔板 | 1.隔断材料品种、规格、颜色:12mm厚一代抗倍特板，400*1000mm 2.具体详见图纸 |  | 片 | 4
150 | 011505008015 | 不锈钢置物架 | 1.304不锈钢置物架 |  | 个 | 8
151 | 011505008016 | 不锈钢挂钩 | 1.304不锈钢挂钩 |  | 个 | 9
152 | 011505001008 | 洗漱台 | 1.材料品种、规格、颜色:20mm厚浅灰色石英石台面、18mm厚灰白色蜂窝铝板柜体，含铰链 2.支架、配件品种、规格:30*30*3mm不锈钢方管骨架 3.按平面投影面计 |  | m2 | 3.56
153 | 011505010008 | 成品装饰镜 | 1.镜面玻璃品种、规格:5mm厚黑框银镜 2.框材质、断面尺寸:1.2mm厚不锈钢金属装饰线条 3.基层材料种类:12mm厚细木工板 |  | m2 | 7.46
154 | 010808004008 | 金属门窗套 | 1.窗代号及洞口尺寸:1100mm*2350mm 2.门窗套展开宽度:410mm展宽 3.基层材料种类:18mm厚无机防火阻燃板 4.面层材料品种、规格:1.2mm厚304烤漆不锈钢门套线 |  | 樘 | 3
155 | 010801002007 | 木质门带套 | 1.门代号及洞口尺寸:2100mm*1000mm成品实木门 2.包含所有五金配件及门套 |  | 樘 | 2
156 | 010512903004 | 装配式混凝土剪力墙 | 1.墙类型（内墙或外墙）:内墙 2.混凝土强度等级:聚苯颗粒轻质隔墙板 |  | m2 | 9.77
157 | 011207001007 | 墙面装饰板（包管） | 1.龙骨材料种类、规格、中距:25*25*1.5mm热镀锌方管@300 2.基层材料种类、规格:12mm厚水泥压力板 3.面层材料品种、规格、颜色:10mm厚墙面砖（另计） 4.含所有铝合金检修盒 |  | m2 | 1.52
158 | 010810001005 | 门帘 | 1.工艺布帘含不锈钢安装杆及配件 |  | m2 | 3.96
159 | 010802001004 | 铝合金百叶门 | 1.1.8mm厚铝合金百叶门 2.含所有五金配件 |  | m2 | 2.2
|  | A.1 行知楼三、四层4#卫生间 |  |  |  | 1
160 | 011102003010 | 块料楼地面 | 1.10厚600mm*600mm全瓷防滑地砖，专用填缝剂填缝 2.20mm厚1：3干硬性水泥砂浆结合层，表面撒水泥粉 3.素水泥浆结合层一道（内掺建筑胶） 4.含美缝 |  | m2 | 111.39
本页小计
合 计
未来软件编制
表-08
分部分项工程和单价措施项目清单与计价表
工程名称：修缮工程 |  |  |  | 标段： |  |  | 第16页 共20页
序 号 | 项目编码 | 项目名称 | 项目特征描述 |  | 计量 单位 | 工程量 | 金 额(元)
[7 empty] | 综合单价 | 合价 | 其中
暂估价
161 | 011108001010 | 金镶玉大理石门槛石 | 1.20mm厚金镶玉大理石门槛石，干水泥擦缝,美缝剂美缝处理 2.含粘接层，单价综合考虑 |  | m2 | 2.24
162 | 011204003019 | 块料墙面 | 1.墙砖浆擦缝 2.10mm厚300*600瓷砖四角采用铜丝加固专用胶粘贴 3.12mm水泥砂浆抹灰层 4.8mm厚粘结层 5.含美缝 |  | m2 | 276.02
163 | 011204003020 | 块料墙面 | 1.墙砖浆擦缝 2.10mm厚150*600瓷砖四角采用铜丝加固专用胶粘贴 3.12mm水泥砂浆抹灰层 4.8mm厚粘结层 5.含美缝 |  | m2 | 29.96
164 | 011302001010 | 吊顶天棚 | 1.吊顶形式、吊杆规格、高度:Φ8镀锌吊杆，间距900*900mm，M8膨胀螺栓固定吊杆 2.龙骨材料种类、规格、中距:金属龙骨 3.面层材料品种、规格:成品铝合金扣板600mm*600mm*0.8mm |  | m2 | 111.39
165 | 010903002010 | 墙面涂膜防水 | 1.防水膜品种:聚合物水泥基复合防水涂料 2.涂膜厚度、遍数:1mm厚 3.增强材料种类:无纺布 |  | m2 | 180.48
166 | 010904002011 | 楼（地）面涂膜防水 | 1.1mm厚聚合物水泥基复合防水涂料防水层周边上翻300mm与墙面防水材料衔接 |  | m2 | 111.39
167 | 010401012010 | 零星砌砖 | 1.零星砌砖名称、部位:蹲坑 2.砖品种、规格、强度等级:240×115×53标准砖 3.砂浆强度等级、配合比:M5混合砂浆 |  | m3 | 1.13
168 | 010404001010 | 垫层 | 1.垫层材料种类、配合比、厚度:砼陶粒垫层、CL10、A10钢筋网纵横向@200 |  | m3 | 4.43
169 | 011210005013 | 成品卫生间隔断 | 1.隔断材料品种、规格、颜色:18mm厚铝蜂窝板隔断，304不锈钢配件（雾霾蓝门+灰白隔板），所有面板304不锈钢封边处理 2.配件品种、规格:304不锈钢通贯一体柱状长铰链，长度1.6m，厚度2mm带阻尼缓冲，不可拆卸 |  | 间 | 18
170 | 011505008019 | 不锈钢置物架 | 1.304不锈钢置物架 |  | 个 | 18
171 | 011505008020 | 不锈钢挂钩 | 1.304不锈钢挂钩 |  | 个 | 18
本页小计
合 计
未来软件编制
表-08
分部分项工程和单价措施项目清单与计价表
工程名称：修缮工程 |  |  |  | 标段： |  |  | 第17页 共20页
序 号 | 项目编码 | 项目名称 | 项目特征描述 |  | 计量 单位 | 工程量 | 金 额(元)
[7 empty] | 综合单价 | 合价 | 其中
暂估价
172 | 011505001010 | 洗漱台 | 1.材料品种、规格、颜色:20mm厚浅灰色石英石台面、18mm厚灰白色蜂窝铝板柜体，含铰链 2.支架、配件品种、规格:30*30*3mm不锈钢方管骨架 3.按平面投影面计 |  | m2 | 7.13
173 | 011505010010 | 成品装饰镜 | 1.镜面玻璃品种、规格:5mm厚黑框银镜 2.框材质、断面尺寸:1.2mm厚不锈钢金属装饰线条 3.基层材料种类:12mm厚细木工板 |  | m2 | 14.93
174 | 010808004010 | 金属门窗套 | 1.窗代号及洞口尺寸:1100mm*2350mm 2.门窗套展开宽度:410mm展宽 3.基层材料种类:18mm厚无机防火阻燃板 4.面层材料品种、规格:1.2mm厚304烤漆不锈钢门套线 |  | 樘 | 6
175 | 010801002009 | 木质门带套 | 1.门代号及洞口尺寸:2100mm*1000mm成品实木门 2.包含所有五金配件及门套 |  | 樘 | 4
176 | 010512903006 | 装配式混凝土剪力墙 | 1.墙类型（内墙或外墙）:内墙 2.混凝土强度等级:聚苯颗粒轻质隔墙板 |  | m2 | 19.53
177 | 011207001009 | 墙面装饰板（包管） | 1.龙骨材料种类、规格、中距:25*25*1.5mm热镀锌方管@300 2.基层材料种类、规格:12mm厚水泥压力板 3.面层材料品种、规格、颜色:10mm厚墙面砖（另计） 4.含所有铝合金检修盒 |  | m2 | 3.04
178 | 010810001007 | 门帘 | 1.工艺布帘含不锈钢安装杆及配件 |  | m2 | 7.92
179 | 010802001006 | 铝合金百叶门 | 1.1.8mm厚铝合金百叶门 2.含所有五金配件 |  | m2 | 4.4
|  | A.1 门卫 |  |  |  | 1
180 | 011406001001 | 抹灰面油漆 | 1.刮腻子遍数:无机涂料3遍 |  | m2 | 41.03
181 | 011302002001 | 铝方通吊顶 | 1.吊筋规格、高度:750mm高、Φ8 2.龙骨材料种类、规格、中距:U型轻钢龙骨 3.面层材料品种、规格、:80*40*1.5@150铝方通天棚面层 |  | m2 | 41.03
|  | A.1 博爱楼二层教室 |  |  |  | 1
182 | 011302001012 | 吊顶天棚 | 1.吊顶形式、吊杆规格、高度:天棚吊筋H=750mmΦ8 2.龙骨材料种类、规格、中距:轻钢龙骨 3.面层材料品种、规格:12mm厚矿棉板 |  | m2 | 56.72
本页小计
合 计
未来软件编制
表-08
分部分项工程和单价措施项目清单与计价表
工程名称：修缮工程 |  |  |  | 标段： |  |  | 第18页 共20页
序 号 | 项目编码 | 项目名称 | 项目特征描述 |  | 计量 单位 | 工程量 | 金 额(元)
[7 empty] | 综合单价 | 合价 | 其中
暂估价
183 | 011101001008 | 水泥砂浆楼地面 | 1.找平层厚度、砂浆配合比:20mm厚1：3水泥砂浆 |  | m2 | 1.44
|  | A.1 博爱楼三、四层教室 |  |  |  | 1
184 | 011302001011 | 吊顶天棚 | 1.吊顶形式、吊杆规格、高度:天棚吊筋H=750mmΦ8 2.龙骨材料种类、规格、中距:轻钢龙骨 3.面层材料品种、规格:12mm厚矿棉板 |  | m2 | 159.88
185 | 011101001007 | 水泥砂浆楼地面 | 1.找平层厚度、砂浆配合比:20mm厚1：3水泥砂浆 |  | m2 | 2.08
|  | A.1 博爱楼一层办公室 |  |  |  | 1
186 | 011503001001 | 护窗栏杆 | 1.栏杆高度:1100mm 2.304不锈钢安全护栏成品定制安装，壁厚1.2mm |  | m | 2.88
187 | 010807007001 | 断桥铝合金窗 | 1.名称:铝合金窗（平开/悬窗) 2.框、扇材质:断桥隔热铝型材 3.玻璃品种、厚度:5+5钢化中空玻璃 4.含副框、铰链等安装窗户所需五金配件 5.含周边塞缝、防水等所有工作 |  | m2 | 8.27
188 | 010810002002 | 木窗帘盒 | 1.窗帘盒材质、规格:18mm厚防火阻燃基层、9.5mm厚纸面石膏板 |  | m | 2.88
189 | 011302001014 | 吊顶天棚 | 1.吊顶形式、吊杆规格、高度:天棚吊筋H=750mmΦ8 2.龙骨材料种类、规格、中距:轻钢龙骨 3.面层材料品种、规格:9.5mm厚纸面石膏板 |  | m2 | 7.96
190 | 011406001003 | 抹灰面油漆 | 1.腻子种类:901胶白水泥腻子 2.刮腻子遍数:2遍 3.油漆品种、刷漆遍数:无机涂料、2遍 |  | m2 | 7.96
191 | 010103002002 | 室内原家具搬运 | 1.室内原家具搬运 2.堆放至甲方指定地点 |  | m3 | 18
|  | A.1 博爱楼二至四层办公室 |  |  |  | 1
192 | 011503001002 | 护窗栏杆 | 1.栏杆高度:1100mm 2.304不锈钢安全护栏成品定制安装，壁厚1.2mm |  | m | 8.64
193 | 010807007003 | 断桥铝合金窗 | 1.名称:铝合金窗（平开/悬窗) 2.框、扇材质:断桥隔热铝型材 3.玻璃品种、厚度:5+5钢化中空玻璃 4.含副框、铰链等安装窗户所需五金配件 5.含周边塞缝、防水等所有工作 |  | m2 | 66.36
本页小计
合 计
未来软件编制
表-08
分部分项工程和单价措施项目清单与计价表
工程名称：修缮工程 |  |  |  | 标段： |  |  | 第19页 共20页
序 号 | 项目编码 | 项目名称 | 项目特征描述 |  | 计量 单位 | 工程量 | 金 额(元)
[7 empty] | 综合单价 | 合价 | 其中
暂估价
194 | 010810002003 | 木窗帘盒 | 1.窗帘盒材质、规格:18mm厚防火阻燃基层、9.5mm厚纸面石膏板 |  | m | 8.64
195 | 011302001013 | 吊顶天棚 | 1.吊顶形式、吊杆规格、高度:天棚吊筋H=750mmΦ8 2.龙骨材料种类、规格、中距:轻钢龙骨 3.面层材料品种、规格:9.5mm厚纸面石膏板 |  | m2 | 23.88
196 | 011406001002 | 抹灰面油漆 | 1.腻子种类:901胶白水泥腻子 2.刮腻子遍数:2遍 3.油漆品种、刷漆遍数:无机涂料、2遍 |  | m2 | 23.88
197 | 010103002003 | 室内原家具搬运 | 1.室内原家具搬运 2.堆放至甲方指定地点 |  | m3 | 54
|  | A.1 综合楼一层餐厅 |  |  |  | 1
198 | 011210002001 | 金属隔断 | 1.骨架、边框材料种类、规格:100系列铝合金玻璃隔墙，铝合金壁厚1.8mm 2.隔板材料品种、规格、颜色:8mm钢化玻璃 |  | m2 | 171.62
199 | 010802001007 | 铝合金玻璃门 | 1.铝合金玻璃门，铝合金壁厚2mm，8mm钢化玻璃，含五金配件 |  | 樘 | 5
200 | 011302001015 | 吊顶天棚 | 1.吊顶形式、吊杆规格、高度:Φ8镀锌吊杆，间距900*900mm，M8膨胀螺栓固定吊杆 2.龙骨材料种类、规格、中距:金属龙骨 3.面层材料品种、规格:成品铝合金扣板600mm*600mm*0.8mm |  | m2 | 97.4
|  | A.1 综合楼洗碗间 |  |  |  | 1
201 | 040402016001 | 排水沟及沟道盖板 | 1.2mm304不锈钢盖板规格300*580*25 2.成品定制2mm304不锈钢明沟槽，深度70mm |  | m | 45.28
202 | 011102003011 | 块料楼地面 | 1.10厚600mm*600mm全瓷防滑地砖，专用填缝剂填缝 2.20mm厚1：3干硬性水泥砂浆结合层，表面撒水泥粉 3.素水泥浆结合层一道（内掺建筑胶） 4.含美缝 |  | m2 | 88.95
203 | 011204003021 | 块料墙面 | 1.墙砖浆擦缝 2.10mm厚300*600瓷砖四角采用铜丝加固专用胶粘贴 3.12mm水泥砂浆抹灰层 4.8mm厚粘结层 5.含美缝 |  | m2 | 101
本页小计
合 计
未来软件编制
表-08
分部分项工程和单价措施项目清单与计价表
工程名称：修缮工程 |  |  |  | 标段： |  |  | 第20页 共20页
序 号 | 项目编码 | 项目名称 | 项目特征描述 |  | 计量 单位 | 工程量 | 金 额(元)
[7 empty] | 综合单价 | 合价 | 其中
暂估价
204 | 010903002011 | 墙面涂膜防水 | 1.防水膜品种:聚合物水泥基复合防水涂料 2.涂膜厚度、遍数:1mm厚 3.增强材料种类:无纺布 |  | m2 | 46.68
205 | 010904002012 | 楼（地）面涂膜防水 | 1.1mm厚聚合物水泥基复合防水涂料防水层周边上翻300mm与墙面防水材料衔接 |  | m2 | 108.87
|  | A.1 报告厅 |  |  |  | 1
206 | 011406001004 | 抹灰面油漆 | 1.基层类型:抹灰层 2.腻子种类:901胶白水泥腻子 3.刮腻子遍数:3遍 4.油漆品种、刷漆遍数:无机涂料、3遍 5.部位:墙面 |  | m2 | 200
分部分项合计
207 | 011701003001 | 墙柱面活动脚手架 | 1.墙柱面活动脚手架 |  | m2 | 2566.5
208 | 011701003002 | 天棚活动脚手架 | 1.天棚活动脚手架 |  | m2 | 1075.15
209 | 011703001001 | 垂直运输 | 1.垂直运输 |  | 项 | 1
单价措施合计
本页小计
合 计
未来软件编制
表-08

## 4.2表-11 总价措施项目清单与计价表
总价措施项目清单与计价表
工程名称：修缮工程 |  |  |  | 标段： |  |  | 第1页 共3页
序号 | 项目编码 | 项 目 名 称 | 计算基础 | 费率(%) | 金额(元) | 调整 费率(%) |  | 调整后 金额(元) | 备注
1 | 011707001001 | 安全文明施工
1.1 | 1.1 | 基本费 | 分部分项清单合价+单价措施清单合价-分部分项除税工程设备费-单价措施除税工程设备费 | 1.5 |  |  |  |  | 不取费时将“费率”置0；
1.2 | 1.2 | 增加费 | 分部分项清单合价+单价措施清单合价-分部分项除税工程设备费-单价措施除税工程设备费 | 0 |  |  |  |  | 不取费时将“费率”置0；
1.3 | 1.3 | 扬尘污染防治增加费 | 分部分项清单合价+单价措施清单合价-分部分项除税工程设备费-单价措施除税工程设备费 | 0.21
2 | 011707002001 | 夜间施工 | 分部分项清单合价+单价措施清单合价-分部分项除税工程设备费-单价措施除税工程设备费 | [5 empty] | 0～0.1%
3 | 011707003001 | 非夜间施工照明 | 分部分项清单合价+单价措施清单合价-分部分项除税工程设备费-单价措施除税工程设备费 | [5 empty] | 0.20%
4 | 011707004001 | 二次搬运 | 分部分项清单合价+单价措施清单合价-分部分项除税工程设备费-单价措施除税工程设备费
未来软件编制
表-11
总价措施项目清单与计价表
工程名称：修缮工程 |  |  |  | 标段： |  |  | 第2页 共3页
序号 | 项目编码 | 项 目 名 称 | 计算基础 | 费率(%) | 金额(元) | 调整 费率(%) |  | 调整后 金额(元) | 备注
5 | 011707005001 | 冬雨季施工 | 分部分项清单合价+单价措施清单合价-分部分项除税工程设备费-单价措施除税工程设备费 | [5 empty] | 0.05～0.2%
6 | 011707006001 | 地上、地下设施、建筑物的临时保护设施 | 分部分项清单合价+单价措施清单合价-分部分项除税工程设备费-单价措施除税工程设备费
7 | 011707007001 | 已完成工程及设备保护 | 分部分项清单合价+单价措施清单合价-分部分项除税工程设备费-单价措施除税工程设备费 | [5 empty] | 0～0.05%
8 | 011707008001 | 临时设施 | 分部分项清单合价+单价措施清单合价-分部分项除税工程设备费-单价措施除税工程设备费 | [5 empty] | 1.1～2.1%
9 | 011707009001 | 赶工措施 | 分部分项清单合价+单价措施清单合价-分部分项除税工程设备费-单价措施除税工程设备费 | [5 empty] | 0.5～2.1%
10 | 011707010001 | 工程按质论价 | 分部分项清单合价+单价措施清单合价-分部分项除税工程设备费-单价措施除税工程设备费 | 0 |  |  |  |  | 市优0.8%/省优1.1%/国优专业1.2%/国优1.3%
未来软件编制
表-11
总价措施项目清单与计价表
工程名称：修缮工程 |  |  |  | 标段： |  |  | 第3页 共3页
序号 | 项目编码 | 项 目 名 称 | 计算基础 | 费率(%) | 金额(元) | 调整 费率(%) |  | 调整后 金额(元) | 备注
11 | 011707012001 | 建筑工人实名制费用 | 分部分项清单合价+单价措施清单合价-分部分项除税工程设备费-单价措施除税工程设备费 | [5 empty] | 0.05%
12 | 011707015001 | 智慧工地费用 | 分部分项清单合价+单价措施清单合价-分部分项除税工程设备费-单价措施除税工程设备费 | [5 empty] | 0.05～0.1%
合 计
未来软件编制
表-11

## 4.3表-12 其他项目清单与计价汇总表
其他项目清单与计价汇总表
工程名称：修缮工程 |  | 标段： |  | 第1页 共1页
序号 | 项 目 名 称 | 金额(元) | 结算金额(元) |  | 备注
1 | 暂列金额 | 0.00 |  |  | 明细详见表-12-1
2 | 暂估价 | 0.00
2.1 | 材料(工程设备)暂估价 | — |  |  | 明细详见表-12-2
2.2 | 专业工程暂估价 | 0.00 |  |  | 明细详见表-12-3
3 | 计日工 |  |  |  | 明细详见表-12-4
4 | 总承包服务费 |  |  |  | 明细详见表-12-5
合 计 |  |  |  |  | —
未来软件编制
表-12

## 4.4表-13 规费、税金项目计价表
规费、税金项目计价表
工程名称：修缮工程 |  |  | 标段： |  |  | 第1页 共1页
序号 | 项 目 名 称 | 计算基础 |  | 计算基数(元) | 计算费率(%) |  | 金额(元)
1 | 规费 | 分部分项工程费+措施项目费+其他项目费-除税工程设备费 |  |  | 100
1.1 | 社会保险费 |  |  |  | 3.8
1.2 | 住房公积金 |  |  |  | 0.67
1.3 | 环境保护税 |  |  |  | 0.1
2 | 税金 | 分部分项工程费+措施项目费+其他项目费+规费-(除税甲供材料费+除税甲供设备费)/1.01 |  |  | 9
合 计
未来软件编制
表-13

## 5.1表-08 分部分项工程和单价措施项目清单与计价表
分部分项工程和单价措施项目清单与计价表
工程名称：安装工程 |  |  |  | 标段： |  |  | 第1页 共14页
序 号 | 项目编码 | 项目名称 | 项目特征描述 |  | 计量 单位 | 工程量 | 金 额(元)
[7 empty] | 综合单价 | 合价 | 其中
暂估价
|  | C 博爱楼电气工程 |  |  |  | 1
1 | 030411001001 | 配管 | 1.名称:电气配管 2.规格:JDG20 3.配置形式:暗敷 |  | m | 30.24
2 | 030411001002 | 配管 | 1.名称:电气配管 2.规格:JDG20 3.配置形式:明敷 |  | m | 278.21
3 | 030411001006 | 配管 | 1.名称:配管刨沟 2.规格:DN20 3.其他:含开槽补槽及产生的垃圾清运 |  | m | 30.24
4 | 030411004001 | 配线 | 1.名称:电气配线 2.配线形式:管内穿线 3.型号:WDZ-BYJ-2.5 |  | m | 954.29
5 | 030412005002 | 荧光灯 | 1.名称:600*600平板灯 2.型号:LED/45W 3.安装形式:吊顶内嵌入 |  | 套 | 80
6 | 030412004003 | 装饰灯 | 1.名称:贴片LED灯带 2.型号:12V 9W/米 3.安装形式:暗藏 |  | m | 85.71
7 | 030404031001 | 小电器 | 1.名称:600*600吸顶电扇 2.型号:68W 3.安装方式:吊顶内嵌入 |  | 个 | 16
8 | 030404031002 | 小电器 | 1.名称:600*600排气扇 2.型号:260W 3.安装方式:吊顶内嵌入，含配套软管安装 |  | 个 | 20
9 | 030404034002 | 照明开关 | 1.名称:双联单控开关 2.规格:250V 10A 3.安装方式:底边距地1.3m |  | 个 | 32
10 | 030404034003 | 照明开关 | 1.名称:三联单控开关 2.规格:250V 10A 3.安装方式:底边距地1.3m |  | 个 | 8
11 | 030404035003 | 插座 | 1.名称:暗装单相两孔加三孔插座 2.安装方式:底边距地0.3m |  | 个 | 24
12 | 030411006001 | 接线盒 | 1.名称:开关盒、接线盒 2.安装形式:明装、暗装综合考虑 |  | 个 | 180
|  | C 博爱楼教室电气工程 |  |  |  | 1
13 | 030411001007 | 配管 | 1.名称:电气配管 2.规格:JDG20 3.配置形式:暗敷 |  | m | 46.32
14 | 030411001008 | 配管 | 1.名称:电气配管 2.规格:JDG20 3.配置形式:明敷 |  | m | 157.73
本页小计
合 计
未来软件编制
表-08
分部分项工程和单价措施项目清单与计价表
工程名称：安装工程 |  |  |  | 标段： |  |  | 第2页 共14页
序 号 | 项目编码 | 项目名称 | 项目特征描述 |  | 计量 单位 | 工程量 | 金 额(元)
[7 empty] | 综合单价 | 合价 | 其中
暂估价
15 | 030411001009 | 配管 | 1.名称:配管刨沟 2.规格:DN20 3.其他:含开槽补槽及产生的垃圾清运 |  | m | 46.32
16 | 030411004002 | 配线 | 1.名称:电气配线 2.配线形式:管内穿线 3.型号:WDZ-BYJ-2.5 |  | m | 639.94
17 | 030412005003 | 荧光灯 | 1.名称:600*600LED护眼灯 2.型号:38W 3.安装形式:吊顶内嵌入 |  | 套 | 31
18 | 030412005004 | 荧光灯 | 1.名称:LED黑板灯 2.型号:1200*80 38W 3.安装形式:吊顶内嵌入 |  | 套 | 9
19 | 030404034006 | 照明开关 | 1.名称:单联单控开关 2.规格:250V 10A 3.安装方式:底边距地1.3m |  | 个 | 3
20 | 030404035004 | 插座 | 1.名称:暗装单相两孔加三孔插座 2.安装方式:底边距地0.3m |  | 个 | 18
21 | 030404035005 | 插座 | 1.名称:地插 2.安装方式:地面安装 |  | 个 | 6
22 | 030411006002 | 接线盒 | 1.名称:开关盒、接线盒 2.安装形式:明装、暗装综合考虑 |  | 个 | 67
|  | C 博爱楼办公室电气工程 |  |  |  | 1
23 | 030411001010 | 配管 | 1.名称:电气配管 2.规格:JDG20 3.配置形式:暗敷 |  | m | 22.9
24 | 030411001013 | 配管 | 1.名称:电气配管 2.规格:JDG25 3.配置形式:暗敷 |  | m | 13.39
25 | 030411001012 | 配管 | 1.名称:配管刨沟 2.规格:DN20 3.其他:含开槽补槽及产生的垃圾清运 |  | m | 22.9
26 | 030411001014 | 配管 | 1.名称:配管刨沟 2.规格:DN32 3.其他:含开槽补槽及产生的垃圾清运 |  | m | 13.39
27 | 030411004003 | 配线 | 1.名称:电气配线 2.配线形式:管内穿线 3.型号:WDZ-BYJ-2.5 |  | m | 68.69
28 | 030411004004 | 配线 | 1.名称:电气配线 2.配线形式:管内穿线 3.型号:WDZ-BYJ-4 |  | m | 40.18
29 | 030404035006 | 插座 | 1.名称:暗装单相两孔加三孔插座 2.安装方式:底边距地0.3m |  | 个 | 14
30 | 030404035007 | 插座 | 1.名称:带开关安全型嵌装单相插座 2.安装方式:底边距地0.3m |  | 个 | 2
本页小计
合 计
未来软件编制
表-08
分部分项工程和单价措施项目清单与计价表
工程名称：安装工程 |  |  |  | 标段： |  |  | 第3页 共14页
序 号 | 项目编码 | 项目名称 | 项目特征描述 |  | 计量 单位 | 工程量 | 金 额(元)
[7 empty] | 综合单价 | 合价 | 其中
暂估价
31 | 030411006003 | 接线盒 | 1.名称:开关盒、接线盒 2.安装形式:明装、暗装综合考虑 |  | 个 | 16
|  | C 求真楼电气工程 |  |  |  | 1
32 | 030411001015 | 配管 | 1.名称:电气配管 2.规格:JDG20 3.配置形式:暗敷 |  | m | 29.16
33 | 030411001016 | 配管 | 1.名称:电气配管 2.规格:JDG20 3.配置形式:明敷 |  | m | 176.3
34 | 030411001017 | 配管 | 1.名称:配管刨沟 2.规格:DN20 3.其他:含开槽补槽及产生的垃圾清运 |  | m | 29.16
35 | 030411004005 | 配线 | 1.名称:电气配线 2.配线形式:管内穿线 3.型号:WDZ-BYJ-2.5 |  | m | 633.89
36 | 030412005005 | 荧光灯 | 1.名称:600*600平板灯 2.型号:LED/45W 3.安装形式:吊顶内嵌入 |  | 套 | 37
37 | 030404031005 | 小电器 | 1.名称:600*600吸顶电扇 2.型号:68W 3.安装方式:吊顶内嵌入 |  | 个 | 11
38 | 030404031004 | 小电器 | 1.名称:600*600排气扇 2.型号:260W 3.安装方式:吊顶内嵌入，含配套软管安装 |  | 个 | 8
39 | 030404034007 | 照明开关 | 1.名称:双联单控开关 2.规格:250V 10A 3.安装方式:底边距地1.3m |  | 个 | 14
40 | 030404034008 | 照明开关 | 1.名称:三联单控开关 2.规格:250V 10A 3.安装方式:底边距地1.3m |  | 个 | 5
41 | 030404035008 | 插座 | 1.名称:暗装单相两孔加三孔插座 2.安装方式:底边距地0.3m |  | 个 | 8
42 | 030411006004 | 接线盒 | 1.名称:开关盒、接线盒 2.安装形式:明装、暗装综合考虑 |  | 个 | 83
|  | C 行知楼电气工程 |  |  |  | 1
43 | 030411001021 | 配管 | 1.名称:电气配管 2.规格:JDG20 3.配置形式:暗敷 |  | m | 22.68
44 | 030411001022 | 配管 | 1.名称:电气配管 2.规格:JDG20 3.配置形式:明敷 |  | m | 219.65
45 | 030411001023 | 配管 | 1.名称:配管刨沟 2.规格:DN20 3.其他:含开槽补槽及产生的垃圾清运 |  | m | 22.68
本页小计
合 计
未来软件编制
表-08
分部分项工程和单价措施项目清单与计价表
工程名称：安装工程 |  |  |  | 标段： |  |  | 第4页 共14页
序 号 | 项目编码 | 项目名称 | 项目特征描述 |  | 计量 单位 | 工程量 | 金 额(元)
[7 empty] | 综合单价 | 合价 | 其中
暂估价
46 | 030411004007 | 配线 | 1.名称:电气配线 2.配线形式:管内穿线 3.型号:WDZ-BYJ-2.5 |  | m | 301.3
47 | 030412005007 | 荧光灯 | 1.名称:600*600平板灯 2.型号:LED/45W 3.安装形式:吊顶内嵌入 |  | 套 | 56
48 | 030412004005 | 装饰灯 | 1.名称:贴片LED灯带 2.型号:12V 9W/米 3.安装形式:暗藏 |  | m | 46.64
49 | 030404031008 | 小电器 | 1.名称:600*600吸顶电扇 2.型号:68W 3.安装方式:吊顶内嵌入 |  | 个 | 8
50 | 030404031009 | 小电器 | 1.名称:600*600排气扇 2.型号:260W 3.安装方式:吊顶内嵌入，含配套软管安装 |  | 个 | 16
51 | 030404034012 | 照明开关 | 1.名称:单联单控开关 2.规格:250V 10A 3.安装方式:底边距地1.3m |  | 个 | 4
52 | 030404034013 | 照明开关 | 1.名称:双联单控开关 2.规格:250V 10A 3.安装方式:底边距地1.3m |  | 个 | 24
53 | 030404035010 | 插座 | 1.名称:暗装单相两孔加三孔插座 2.安装方式:底边距地0.3m |  | 个 | 8
54 | 030411006006 | 接线盒 | 1.名称:开关盒、接线盒 2.安装形式:明装、暗装综合考虑 |  | 个 | 116
|  | C 综合楼餐厅电气工程 |  |  |  | 1
55 | 030411001026 | 配管 | 1.名称:电气配管 2.规格:JDG20 3.配置形式:暗敷 |  | m | 10.2
56 | 030411001027 | 配管 | 1.名称:电气配管 2.规格:JDG25 3.配置形式:暗敷 |  | m | 50
57 | 030411001028 | 配管 | 1.名称:电气配管 2.规格:JDG20 3.配置形式:明敷 |  | m | 86.99
58 | 030411001029 | 配管 | 1.名称:配管刨沟 2.规格:DN20 3.其他:含开槽补槽及产生的垃圾清运 |  | m | 10.2
59 | 030411001030 | 配管 | 1.名称:配管刨沟 2.规格:DN32 3.其他:含开槽补槽及产生的垃圾清运 |  | m | 50
60 | 030411004009 | 配线 | 1.名称:电气配线 2.配线形式:管内穿线 3.型号:WDZ-BYJ-2.5 |  | m | 297.68
本页小计
合 计
未来软件编制
表-08
分部分项工程和单价措施项目清单与计价表
工程名称：安装工程 |  |  |  | 标段： |  |  | 第5页 共14页
序 号 | 项目编码 | 项目名称 | 项目特征描述 |  | 计量 单位 | 工程量 | 金 额(元)
[7 empty] | 综合单价 | 合价 | 其中
暂估价
61 | 030411004010 | 配线 | 1.名称:电气配线 2.配线形式:管内穿线 3.型号:WDZ-BYJ-6 |  | m | 150
62 | 030412005009 | 荧光灯 | 1.名称:600*600平板灯 2.型号:LED/45W 3.安装形式:吊顶内嵌入 |  | 套 | 19
63 | 030412005010 | 荧光灯 | 1.名称:紫外线消毒灯 2.型号:30W 3.安装形式:吊顶引下 |  | 套 | 8
64 | 030404034015 | 照明开关 | 1.名称:双联单控开关 2.规格:250V 10A 3.安装方式:底边距地1.3m |  | 个 | 2
65 | 030404034016 | 照明开关 | 1.名称:三联单控开关 2.规格:250V 10A 3.安装方式:底边距地1.3m |  | 个 | 2
66 | 030411006007 | 接线盒 | 1.名称:开关盒、接线盒 2.安装形式:明装、暗装综合考虑 |  | 个 | 31
|  | C 门卫连廊电气工程 |  |  |  | 1
67 | 030411001019 | 配管 | 1.名称:电气配管 2.规格:JDG20 3.配置形式:明敷 |  | m | 25.73
68 | 030411004006 | 配线 | 1.名称:电气配线 2.配线形式:管内穿线 3.型号:WDZ-BYJ-2.5 |  | m | 77.18
69 | 030412005006 | 荧光灯 | 1.名称:1200*100平板灯 2.安装形式:吊顶内嵌入 |  | 套 | 3
70 | 030411006005 | 接线盒 | 1.名称:开关盒、接线盒 2.安装形式:明装、暗装综合考虑 |  | 个 | 3
|  | C 博爱楼给排水工程 |  |  |  | 1
71 | 031001007005 | 复合管 | 1.名称:给水管PPR 2.材质、规格:DN65 3.连接形式:热熔连接，含管件 4.压力试验及吹、洗设计要求:满足规范和设计要求 |  | m | 50.54
72 | 031001007001 | 复合管 | 1.名称:给水管PPR 2.材质、规格:DN40 3.连接形式:热熔连接，含管件 4.压力试验及吹、洗设计要求:满足规范和设计要求 |  | m | 57.12
73 | 031001007002 | 复合管 | 1.名称:给水管PPR 2.材质、规格:DN32 3.连接形式:热熔连接，含管件 4.压力试验及吹、洗设计要求:满足规范和设计要求 |  | m | 246.53
本页小计
合 计
未来软件编制
表-08
分部分项工程和单价措施项目清单与计价表
工程名称：安装工程 |  |  |  | 标段： |  |  | 第6页 共14页
序 号 | 项目编码 | 项目名称 | 项目特征描述 |  | 计量 单位 | 工程量 | 金 额(元)
[7 empty] | 综合单价 | 合价 | 其中
暂估价
74 | 031001007003 | 复合管 | 1.名称:给水管PPR 2.材质、规格:DN25 3.连接形式:热熔连接，含管件 4.压力试验及吹、洗设计要求:满足规范和设计要求 |  | m | 200.69
75 | 031001007006 | 复合管 | 1.名称:给水管PPR 2.材质、规格:DN20 3.连接形式:热熔连接，含管件 4.压力试验及吹、洗设计要求:满足规范和设计要求 |  | m | 9.84
76 | 031001007004 | 复合管 | 1.名称:给水管PPR 2.材质、规格:DN15 3.连接形式:热熔连接，含管件 4.压力试验及吹、洗设计要求:满足规范和设计要求 |  | m | 19.56
77 | 031001006004 | 塑料管 | 1.安装部位:室内 2.介质:污水 3.材质、规格:PVC-U De160 4.连接形式:承插粘接 5.压力试验及吹、洗设计要求:满足设计要求及验收规范 |  | m | 66.96
78 | 031001006001 | 塑料管 | 1.安装部位:室内 2.介质:污水 3.材质、规格:PVC-U De110 4.连接形式:承插粘接 5.压力试验及吹、洗设计要求:满足设计要求及验收规范 |  | m | 265.2
79 | 031001006002 | 塑料管 | 1.安装部位:室内 2.介质:污水 3.材质、规格:PVC-U De75 4.连接形式:承插粘接 5.压力试验及吹、洗设计要求:满足设计要求及验收规范 |  | m | 55.06
80 | 031001006003 | 塑料管 | 1.安装部位:室内 2.介质:污水 3.材质、规格:PVC-U De50 4.连接形式:承插粘接 5.压力试验及吹、洗设计要求:满足设计要求及验收规范 |  | m | 45.02
81 | 031004006001 | 蹲式大便器 | 1.名称:蹲式大便器（成套） 2.附件名称、数量:含全部附件 3.其他:满足设计规范及验收标准，样式由业主选型确认 |  | 组 | 124
82 | 031004006002 | 坐便器 | 1.名称:坐便器（成套） 2.附件名称、数量:含角阀，金属软管、桶盖及配件等全部附件 3.其他:满足设计规范及验收标准，样式由业主选型确认 |  | 组 | 8
本页小计
合 计
未来软件编制
表-08
分部分项工程和单价措施项目清单与计价表
工程名称：安装工程 |  |  |  | 标段： |  |  | 第7页 共14页
序 号 | 项目编码 | 项目名称 | 项目特征描述 |  | 计量 单位 | 工程量 | 金 额(元)
[7 empty] | 综合单价 | 合价 | 其中
暂估价
83 | 031004007001 | 小便器 | 1.名称:壁挂感应式式小便器 2.附件名称、数量:含排水栓、感应式冲水器等全部附件 3.其他:满足设计规范及验收标准，样式由业主选型确认 |  | 组 | 8
84 | 031004004001 | 洗涤盆 | 1.名称:高架款304不锈钢拖把池 2.规格、类型:深度500mm,高度550+1200mm 3.组装形式:(中间间隔200mm增加不锈钢挂钩一个)成品定制安装 4.附件名称、数量:含水嘴、排水栓 |  | 组 | 4
85 | 031004004002 | 洗涤盆 | 1.名称:高架款304不锈钢拖把池 2.规格、类型:400*900，具体规格满足甲方使用要求 3.组装形式:(含17m壁挂式自动伸缩回收卷管器)成品定制安装 4.附件名称、数量:含水嘴、排水栓 |  | 组 | 4
86 | 031004004003 | 316不锈钢感应便池 | 1.名称:316不锈钢感应便池 2.规格、类型:具体规格满足甲方使用要求 3.附件名称、数量:含316不锈钢扁钢格栅踏步等成套洁具，详细做法见图纸 |  | m | 12.94
87 | 031004014001 | 地漏 | 1.名称:地漏 2.型号、规格:De50 |  | 个 | 32
88 | 031004014004 | 给、排水附（配）件 | 1.名称:地面扫除口 2.型号、规格:DN100 |  | 个 | 28
89 | 031004014005 | 给、排水附（配）件 | 1.名称:304不锈钢水龙头 2.型号、规格:DN20 |  | 个 | 56
90 | 031003001001 | 螺纹阀门 | 1.名称:闸阀 2.规格、压力等级:DN65 3.连接形式:螺纹连接 |  | 个 | 8
91 | 031003001002 | 螺纹阀门 | 1.名称:截止阀 2.规格、压力等级:DN40 3.连接形式:螺纹连接 |  | 个 | 24
92 | 031003001003 | 螺纹阀门 | 1.名称:截止阀 2.规格、压力等级:DN32 3.连接形式:螺纹连接 |  | 个 | 16
93 | 031002003001 | 套管 | 1.名称、类型:刚性防水套管 2.规格:DN150 |  | 个 | 5
94 | 031002003002 | 套管 | 1.名称、类型:刚性防水套管 2.规格:DN250 |  | 个 | 3
95 | 010101003001 | 挖沟槽土方 | 1.名称:人工开挖沟槽土方 |  | m3 | 31.54
96 | 010103001001 | 回填方 | 1.名称:原土回填 |  | m3 | 31.54
|  | C 求真楼给排水工程 |  |  |  | 1
本页小计
合 计
未来软件编制
表-08
分部分项工程和单价措施项目清单与计价表
工程名称：安装工程 |  |  |  | 标段： |  |  | 第8页 共14页
序 号 | 项目编码 | 项目名称 | 项目特征描述 |  | 计量 单位 | 工程量 | 金 额(元)
[7 empty] | 综合单价 | 合价 | 其中
暂估价
97 | 031001007012 | 复合管 | 1.名称:给水管PPR 2.材质、规格:DN65 3.连接形式:热熔连接，含管件 4.压力试验及吹、洗设计要求:满足规范和设计要求 |  | m | 25.76
98 | 031001007013 | 复合管 | 1.名称:给水管PPR 2.材质、规格:DN40 3.连接形式:热熔连接，含管件 4.压力试验及吹、洗设计要求:满足规范和设计要求 |  | m | 36.22
99 | 031001007014 | 复合管 | 1.名称:给水管PPR 2.材质、规格:DN32 3.连接形式:热熔连接，含管件 4.压力试验及吹、洗设计要求:满足规范和设计要求 |  | m | 158.41
100 | 031001007015 | 复合管 | 1.名称:给水管PPR 2.材质、规格:DN25 3.连接形式:热熔连接，含管件 4.压力试验及吹、洗设计要求:满足规范和设计要求 |  | m | 72.3
101 | 031001007016 | 复合管 | 1.名称:给水管PPR 2.材质、规格:DN20 3.连接形式:热熔连接，含管件 4.压力试验及吹、洗设计要求:满足规范和设计要求 |  | m | 22.97
102 | 031001006009 | 塑料管 | 1.安装部位:室内 2.介质:污水 3.材质、规格:PVC-U De160 4.连接形式:承插粘接 5.压力试验及吹、洗设计要求:满足设计要求及验收规范 |  | m | 44.64
103 | 031001006010 | 塑料管 | 1.安装部位:室内 2.介质:污水 3.材质、规格:PVC-U De110 4.连接形式:承插粘接 5.压力试验及吹、洗设计要求:满足设计要求及验收规范 |  | m | 111.92
104 | 031001006011 | 塑料管 | 1.安装部位:室内 2.介质:污水 3.材质、规格:PVC-U De75 4.连接形式:承插粘接 5.压力试验及吹、洗设计要求:满足设计要求及验收规范 |  | m | 31.3
105 | 031001006012 | 塑料管 | 1.安装部位:室内 2.介质:污水 3.材质、规格:PVC-U De50 4.连接形式:承插粘接 5.压力试验及吹、洗设计要求:满足设计要求及验收规范 |  | m | 38.53
本页小计
合 计
未来软件编制
表-08
分部分项工程和单价措施项目清单与计价表
工程名称：安装工程 |  |  |  | 标段： |  |  | 第9页 共14页
序 号 | 项目编码 | 项目名称 | 项目特征描述 |  | 计量 单位 | 工程量 | 金 额(元)
[7 empty] | 综合单价 | 合价 | 其中
暂估价
106 | 031004006004 | 蹲式大便器 | 1.名称:蹲式大便器（成套） 2.附件名称、数量:含全部附件 3.其他:满足设计规范及验收标准，样式由业主选型确认 |  | 组 | 40
107 | 031004007003 | 小便器 | 1.名称:壁挂式小便器 2.附件名称、数量:含角阀、金属软管等全部附件 3.其他:满足设计规范及验收标准，样式由业主选型确认 |  | 组 | 1
108 | 031004004007 | 洗涤盆 | 1.名称:陶瓷拖把池 2.组装形式:(含17m壁挂式自动伸缩回收卷管器) 3.附件名称、数量:含水嘴、排水栓 |  | 组 | 2
109 | 031004004008 | 洗涤盆 | 1.名称:高架款304不锈钢拖把池 2.规格、类型:400*900，具体规格满足甲方使用要求 3.组装形式:(含17m壁挂式自动伸缩回收卷管器)成品定制安装 4.附件名称、数量:含水嘴、排水栓 |  | 组 | 3
110 | 031004004009 | 316不锈钢感应便池 | 1.名称:316不锈钢感应便池 2.规格、类型:具体规格满足甲方使用要求 3.附件名称、数量:含316不锈钢扁钢格栅踏步等成套洁具，详细做法见图纸 |  | m | 13.2
111 | 031004014009 | 地漏 | 1.名称:地漏 2.型号、规格:De50 |  | 个 | 12
112 | 031004014010 | 给、排水附（配）件 | 1.名称:地面扫除口 2.型号、规格:DN100 |  | 个 | 16
113 | 031004014011 | 给、排水附（配）件 | 1.名称:304不锈钢水龙头 2.型号、规格:DN20 |  | 个 | 27
114 | 031003001007 | 螺纹阀门 | 1.名称:闸阀 2.规格、压力等级:DN65 3.连接形式:螺纹连接 |  | 个 | 4
115 | 031003001008 | 螺纹阀门 | 1.名称:截止阀 2.规格、压力等级:DN40 3.连接形式:螺纹连接 |  | 个 | 14
116 | 031003001009 | 螺纹阀门 | 1.名称:截止阀 2.规格、压力等级:DN32 3.连接形式:螺纹连接 |  | 个 | 7
117 | 031002003005 | 套管 | 1.名称、类型:刚性防水套管 2.规格:DN150 |  | 个 | 2
118 | 031002003006 | 套管 | 1.名称、类型:刚性防水套管 2.规格:DN250 |  | 个 | 2
119 | 010101003003 | 挖沟槽土方 | 1.名称:人工开挖沟槽土方 |  | m3 | 9.07
120 | 010103001003 | 回填方 | 1.名称:原土回填 |  | m3 | 9.07
本页小计
合 计
未来软件编制
表-08
分部分项工程和单价措施项目清单与计价表
工程名称：安装工程 |  |  |  | 标段： |  |  | 第10页 共14页
序 号 | 项目编码 | 项目名称 | 项目特征描述 |  | 计量 单位 | 工程量 | 金 额(元)
[7 empty] | 综合单价 | 合价 | 其中
暂估价
|  | C 行知楼给排水工程 |  |  |  | 1
121 | 031001007007 | 复合管 | 1.名称:给水管PPR 2.材质、规格:DN65 3.连接形式:热熔连接，含管件 4.压力试验及吹、洗设计要求:满足规范和设计要求 |  | m | 11.66
122 | 031001007008 | 复合管 | 1.名称:给水管PPR 2.材质、规格:DN40 3.连接形式:热熔连接，含管件 4.压力试验及吹、洗设计要求:满足规范和设计要求 |  | m | 5.33
123 | 031001007009 | 复合管 | 1.名称:给水管PPR 2.材质、规格:DN32 3.连接形式:热熔连接，含管件 4.压力试验及吹、洗设计要求:满足规范和设计要求 |  | m | 118.51
124 | 031001007010 | 复合管 | 1.名称:给水管PPR 2.材质、规格:DN25 3.连接形式:热熔连接，含管件 4.压力试验及吹、洗设计要求:满足规范和设计要求 |  | m | 109.97
125 | 031001007011 | 复合管 | 1.名称:给水管PPR 2.材质、规格:DN20 3.连接形式:热熔连接，含管件 4.压力试验及吹、洗设计要求:满足规范和设计要求 |  | m | 15
126 | 031001006005 | 塑料管 | 1.安装部位:室内 2.介质:污水 3.材质、规格:PVC-U De160 4.连接形式:承插粘接 5.压力试验及吹、洗设计要求:满足设计要求及验收规范 |  | m | 44.64
127 | 031001006006 | 塑料管 | 1.安装部位:室内 2.介质:污水 3.材质、规格:PVC-U De110 4.连接形式:承插粘接 5.压力试验及吹、洗设计要求:满足设计要求及验收规范 |  | m | 94.03
128 | 031001006007 | 塑料管 | 1.安装部位:室内 2.介质:污水 3.材质、规格:PVC-U De75 4.连接形式:承插粘接 5.压力试验及吹、洗设计要求:满足设计要求及验收规范 |  | m | 55.1
129 | 031001006008 | 塑料管 | 1.安装部位:室内 2.介质:污水 3.材质、规格:PVC-U De50 4.连接形式:承插粘接 5.压力试验及吹、洗设计要求:满足设计要求及验收规范 |  | m | 66.67
本页小计
合 计
未来软件编制
表-08
分部分项工程和单价措施项目清单与计价表
工程名称：安装工程 |  |  |  | 标段： |  |  | 第11页 共14页
序 号 | 项目编码 | 项目名称 | 项目特征描述 |  | 计量 单位 | 工程量 | 金 额(元)
[7 empty] | 综合单价 | 合价 | 其中
暂估价
130 | 031004006003 | 蹲式大便器 | 1.名称:蹲式大便器（成套） 2.附件名称、数量:含全部附件 3.其他:满足设计规范及验收标准，样式由业主选型确认 |  | 组 | 136
131 | 031004007004 | 小便器 | 1.名称:壁挂感应式式小便器 2.附件名称、数量:含排水栓、感应式冲水器等全部附件 3.其他:满足设计规范及验收标准，样式由业主选型确认 |  | 组 | 4
132 | 031004004005 | 洗涤盆 | 1.名称:高架款304不锈钢拖把池 2.规格、类型:400*900，具体规格满足甲方使用要求 3.组装形式:(含17m壁挂式自动伸缩回收卷管器)成品定制安装 4.附件名称、数量:含水嘴、排水栓 |  | 组 | 4
133 | 031004004006 | 316不锈钢感应便池 | 1.名称:316不锈钢感应便池 2.规格、类型:具体规格满足甲方使用要求 3.附件名称、数量:含316不锈钢扁钢格栅踏步等成套洁具，详细做法见图纸 |  | m | 9.9
134 | 031004014006 | 地漏 | 1.名称:地漏 2.型号、规格:De50 |  | 个 | 21
135 | 031004014007 | 给、排水附（配）件 | 1.名称:地面扫除口 2.型号、规格:DN100 |  | 个 | 10
136 | 031004014008 | 给、排水附（配）件 | 1.名称:304不锈钢水龙头 2.型号、规格:DN20 |  | 个 | 36
137 | 031003001004 | 螺纹阀门 | 1.名称:闸阀 2.规格、压力等级:DN65 3.连接形式:螺纹连接 |  | 个 | 4
138 | 031003001005 | 螺纹阀门 | 1.名称:截止阀 2.规格、压力等级:DN40 3.连接形式:螺纹连接 |  | 个 | 12
139 | 031003001006 | 螺纹阀门 | 1.名称:截止阀 2.规格、压力等级:DN32 3.连接形式:螺纹连接 |  | 个 | 8
140 | 031002003003 | 套管 | 1.名称、类型:刚性防水套管 2.规格:DN150 |  | 个 | 5
141 | 031002003004 | 套管 | 1.名称、类型:刚性防水套管 2.规格:DN250 |  | 个 | 2
142 | 010101003002 | 挖沟槽土方 | 1.名称:人工开挖沟槽土方 |  | m3 | 22.51
143 | 010103001002 | 回填方 | 1.名称:原土回填 |  | m3 | 22.51
|  | C 综合楼餐厅给排水工程 |  |  |  | 1
本页小计
合 计
未来软件编制
表-08
分部分项工程和单价措施项目清单与计价表
工程名称：安装工程 |  |  |  | 标段： |  |  | 第12页 共14页
序 号 | 项目编码 | 项目名称 | 项目特征描述 |  | 计量 单位 | 工程量 | 金 额(元)
[7 empty] | 综合单价 | 合价 | 其中
暂估价
144 | 031001007018 | 复合管 | 1.名称:给水管PPR 2.材质、规格:DN50 3.连接形式:热熔连接，含管件 4.压力试验及吹、洗设计要求:满足规范和设计要求 |  | m | 16.79
145 | 031001007024 | 复合管 | 1.名称:不锈钢热水管 2.材质、规格:DN50 3.连接形式:热熔连接，含管件 4.压力试验及吹、洗设计要求:满足规范和设计要求 |  | m | 16.79
146 | 031001007022 | 复合管 | 1.名称:给水管PPR 2.材质、规格:DN40 3.连接形式:热熔连接，含管件 4.压力试验及吹、洗设计要求:满足规范和设计要求 |  | m | 5.47
147 | 031001007025 | 复合管 | 1.名称:不锈钢热水管 2.材质、规格:DN40 3.连接形式:热熔连接，含管件 4.压力试验及吹、洗设计要求:满足规范和设计要求 |  | m | 5.47
148 | 031001007019 | 复合管 | 1.名称:给水管PPR 2.材质、规格:DN32 3.连接形式:热熔连接，含管件 4.压力试验及吹、洗设计要求:满足规范和设计要求 |  | m | 13.27
149 | 031001007026 | 复合管 | 1.名称:不锈钢热水管 2.材质、规格:DN32 3.连接形式:热熔连接，含管件 4.压力试验及吹、洗设计要求:满足规范和设计要求 |  | m | 13.27
150 | 031001007020 | 复合管 | 1.名称:给水管PPR 2.材质、规格:DN25 3.连接形式:热熔连接，含管件 4.压力试验及吹、洗设计要求:满足规范和设计要求 |  | m | 6.42
151 | 031001007027 | 复合管 | 1.名称:不锈钢热水管 2.材质、规格:DN25 3.连接形式:热熔连接，含管件 4.压力试验及吹、洗设计要求:满足规范和设计要求 |  | m | 6.42
152 | 031001007021 | 复合管 | 1.名称:给水管PPR 2.材质、规格:DN20 3.连接形式:热熔连接，含管件 4.压力试验及吹、洗设计要求:满足规范和设计要求 |  | m | 5.4
153 | 031001007028 | 复合管 | 1.名称:不锈钢热水管 2.材质、规格:DN20 3.连接形式:热熔连接，含管件 4.压力试验及吹、洗设计要求:满足规范和设计要求 |  | m | 5.4
本页小计
合 计
未来软件编制
表-08
分部分项工程和单价措施项目清单与计价表
工程名称：安装工程 |  |  |  | 标段： |  |  | 第13页 共14页
序 号 | 项目编码 | 项目名称 | 项目特征描述 |  | 计量 单位 | 工程量 | 金 额(元)
[7 empty] | 综合单价 | 合价 | 其中
暂估价
154 | 031001007023 | 复合管 | 1.名称:给水管PPR 2.材质、规格:DN15 3.连接形式:热熔连接，含管件 4.压力试验及吹、洗设计要求:满足规范和设计要求 |  | m | 41.28
155 | 031001007029 | 复合管 | 1.名称:不锈钢热水管 2.材质、规格:DN15 3.连接形式:热熔连接，含管件 4.压力试验及吹、洗设计要求:满足规范和设计要求 |  | m | 41.28
156 | 031001006013 | 塑料管 | 1.安装部位:室内 2.介质:污水 3.材质、规格:PVC-U De160 4.连接形式:承插粘接 5.压力试验及吹、洗设计要求:满足设计要求及验收规范 |  | m | 101.02
157 | 031001006014 | 塑料管 | 1.安装部位:室内 2.介质:污水 3.材质、规格:PVC-U De110 4.连接形式:承插粘接 5.压力试验及吹、洗设计要求:满足设计要求及验收规范 |  | m | 104.15
158 | 031001006015 | 塑料管 | 1.安装部位:室内 2.介质:污水 3.材质、规格:PVC-U De75 4.连接形式:承插粘接 5.压力试验及吹、洗设计要求:满足设计要求及验收规范 |  | m | 20.24
159 | 031004004010 | 洗涤盆 | 1.名称:洗碗间专用304不锈钢洗碗池 2.规格、类型:760X1200X800，具体规格满足甲方使用要求 3.附件名称、数量:含有所有给排水管及配件 |  | 组 | 18
160 | 031004004011 | 洗涤盆 | 1.名称:304不锈钢洗手池 2.规格、类型:450X500X800，具体规格满足甲方使用要求 3.附件名称、数量:含有所有给排水管及配件 |  | 组 | 1
161 | 031004014012 | 地漏 | 1.名称:网框式地漏 2.型号、规格:De110 |  | 个 | 2
162 | 031002003007 | 套管 | 1.名称、类型:刚性防水套管 2.规格:DN150 |  | 个 | 2
163 | 031002003008 | 套管 | 1.名称、类型:刚性防水套管 2.规格:DN250 |  | 个 | 1
164 | 010101003004 | 挖沟槽土方 | 1.名称:人工开挖沟槽土方 |  | m3 | 49.73
165 | 010103001004 | 回填方 | 1.名称:原土回填 |  | m3 | 49.73
本页小计
合 计
未来软件编制
表-08
分部分项工程和单价措施项目清单与计价表
工程名称：安装工程 |  |  |  | 标段： |  |  | 第14页 共14页
序 号 | 项目编码 | 项目名称 | 项目特征描述 |  | 计量 单位 | 工程量 | 金 额(元)
[7 empty] | 综合单价 | 合价 | 其中
暂估价
166 | 030414001001 | 拆除费用 | 1.名称:拆除费用 2.其他:整个项目水电专业拆除管线洁具等所有费用，投标单位自行考虑，结算费用不予调整 |  | 项 | 1
分部分项合计
167 | 031301017001 | 脚手架搭拆 | 1.名称:脚手架搭拆 |  | 项 | 1
单价措施合计
本页小计
合 计
未来软件编制
表-08

## 5.2表-11 总价措施项目清单与计价表
总价措施项目清单与计价表
工程名称：安装工程 |  |  |  | 标段： |  |  | 第1页 共3页
序号 | 项目编码 | 项 目 名 称 | 计算基础 | 费率(%) | 金额(元) | 调整 费率(%) |  | 调整后 金额(元) | 备注
1 | 031302001001 | 安全文明施工
1.1 | 1.1 | 基本费 | 分部分项清单合价+单价措施清单合价-分部分项除税工程设备费-单价措施除税工程设备费 | 1.5 |  |  |  |  | 不取费时将“费率”置0；
1.2 | 1.2 | 增加费 | 分部分项清单合价+单价措施清单合价-分部分项除税工程设备费-单价措施除税工程设备费 | 0 |  |  |  |  | 1星0.3%/2星0.33%/3星0.36%
1.3 | 1.3 | 扬尘污染防治增加费 | 分部分项清单合价+单价措施清单合价-分部分项除税工程设备费-单价措施除税工程设备费 | 0.21
2 | 031302002001 | 夜间施工 | 分部分项清单合价+单价措施清单合价-分部分项除税工程设备费-单价措施除税工程设备费 | [5 empty] | 0～0.1%
3 | 031302003001 | 非夜间施工照明 | 分部分项清单合价+单价措施清单合价-分部分项除税工程设备费-单价措施除税工程设备费 | [5 empty] | 0.30%
4 | 031302004001 | 二次搬运 | 分部分项清单合价+单价措施清单合价-分部分项除税工程设备费-单价措施除税工程设备费
未来软件编制
表-11
总价措施项目清单与计价表
工程名称：安装工程 |  |  |  | 标段： |  |  | 第2页 共3页
序号 | 项目编码 | 项 目 名 称 | 计算基础 | 费率(%) | 金额(元) | 调整 费率(%) |  | 调整后 金额(元) | 备注
5 | 031302005001 | 冬雨季施工 | 分部分项清单合价+单价措施清单合价-分部分项除税工程设备费-单价措施除税工程设备费 | [5 empty] | 0.05～0.1%
6 | 031302006001 | 已完成工程及设备保护 | 分部分项清单合价+单价措施清单合价-分部分项除税工程设备费-单价措施除税工程设备费 | [5 empty] | 0～0.05%
7 | 031302008001 | 临时设施 | 分部分项清单合价+单价措施清单合价-分部分项除税工程设备费-单价措施除税工程设备费 | [5 empty] | 0.6～1.6%
8 | 031302009001 | 赶工措施 | 分部分项清单合价+单价措施清单合价-分部分项除税工程设备费-单价措施除税工程设备费 | [5 empty] | 0.5～2.1%
9 | 031302010001 | 工程按质论价 | 分部分项清单合价+单价措施清单合价-分部分项除税工程设备费-单价措施除税工程设备费 | 0 |  |  |  |  | 市优0.8%/省优1.1%/国优专业1.2%/国优1.3%
10 | 031302011001 | 住宅分户验收 | 分部分项清单合价+单价措施清单合价-分部分项除税工程设备费-单价措施除税工程设备费 | [5 empty] | 0.10%
未来软件编制
表-11
总价措施项目清单与计价表
工程名称：安装工程 |  |  |  | 标段： |  |  | 第3页 共3页
序号 | 项目编码 | 项 目 名 称 | 计算基础 | 费率(%) | 金额(元) | 调整 费率(%) |  | 调整后 金额(元) | 备注
11 | 031302012001 | 建筑工人实名制费用 | 分部分项清单合价+单价措施清单合价-分部分项除税工程设备费-单价措施除税工程设备费 | [5 empty] | 0.03%
12 | 031302015001 | 智慧工地费用 | 分部分项清单合价+单价措施清单合价-分部分项除税工程设备费-单价措施除税工程设备费 | [5 empty] | 0.04～0.08%
合 计
未来软件编制
表-11

## 5.3表-12 其他项目清单与计价汇总表
其他项目清单与计价汇总表
工程名称：安装工程 |  | 标段： |  | 第1页 共1页
序号 | 项 目 名 称 | 金额(元) | 结算金额(元) |  | 备注
1 | 暂列金额 | 0.00 |  |  | 明细详见表-12-1
2 | 暂估价 | 0.00
2.1 | 材料(工程设备)暂估价 | — |  |  | 明细详见表-12-2
2.2 | 专业工程暂估价 | 0.00 |  |  | 明细详见表-12-3
3 | 计日工 |  |  |  | 明细详见表-12-4
4 | 总承包服务费 |  |  |  | 明细详见表-12-5
合 计 |  |  |  |  | —
未来软件编制
表-12

## 5.4表-13 规费、税金项目计价表
规费、税金项目计价表
工程名称：安装工程 |  |  | 标段： |  |  | 第1页 共1页
序号 | 项 目 名 称 | 计算基础 |  | 计算基数(元) | 计算费率(%) |  | 金额(元)
1 | 规费 | 分部分项工程费+措施项目费+其他项目费-除税工程设备费 |  |  | 100
1.1 | 社会保险费 |  |  |  | 2.4
1.2 | 住房公积金 |  |  |  | 0.42
1.3 | 环境保护税 |  |  |  | 0.1
2 | 税金 | 分部分项工程费+措施项目费+其他项目费+规费-(除税甲供材料费+除税甲供设备费)/1.01 |  |  | 9
合 计
未来软件编制
表-13