## 清单说明
工程量清单总说明
项目名称：秦淮河船闸抽水检修工程（施工QHHCZ-CSJX-SG包）
1.本工程量清单是根据招标文件中包括的有合同约束力的工程量清单计量规则、图纸以及有关工程量清单的国家标准、行业标准、合同条款中约定的其他规则编制。约定计量规则中没有的子目，其工程量按照有合同约束力的图纸所标示尺寸的理论净量计算。计量采用中华人民共和国法定计量单位。
2.本工程量清单应与招标文件中的投标人须知、通用合同条款、专用合同条款、工程量清单计量规则、技术规范及图纸等一起阅读和理解。
3.本工程量清单中所列工程数量是估算的或设计的预计数量，仅作为投标报价的共同基础，不能作为最终结算与支付的依据。实际支付应按实际完成的工程量，由承包人按工程量清单计量规则规定的计量方法，以监理人认可的尺寸、断面以合格工程量计量，按本工程量清单的单价和总额价计算支付金额；或根据具体情况，按合同条款规定，按监理人确定的单价或总额价计算支付额。
4.工程量清单中本合同工程的每一个细目，都需填入单价；对于没有填入单价或总额价的细目，其费用应视为已包含在工程量清单的其它单价或总额价中，承包人必须按工程师指令完成工程量清单中未填入单价或总额价的工程细目，但不能得到结算与支付。
5.符合合同条款的规定的全部费用应认为已被计入有标价的工程量所列各细目之中，未列细目不予计量的工作，其费用应视为已分摊在本合同工程的有关细目的单价或总额价之中。
6.工程量清单中所列工程量的变动，不会降低或影响合同条款的效力，也不免除承包人按规定的标准进行施工和修复缺陷的责任。
7.承包人对于本合同工程的各类装备的提供、运输、维护、装卸、拼装等支付的费用已包含在工程量清单的单价和总额价之中。
8.清单工程量均为净量，未考虑因焊接、防腐等铺助工作所引起的重量变化，相关费用摊销到相关项目单价中。
9.构件的各种试验、有关处理、防腐、运输及整体的安装调试工作均不单独计量，其费用摊销到相关费用单价中。
10.工程量清单中各项金额均以人民币（元）结算。
11.暂列金额（不含计日工总额）的数量及拟用子目的说明：暂列金额为工程量清单小计金额的 3%。
12.安全生产费用按最高投标限价的1.5％计取，工伤保险按最高投标限价的3.0‰计取。一般项目清单中：文明施工费、环境保护费、施工生产及生活设施费、临时用电、临时用水、竣工文件等由承包人按总额报价包干，超出部分含在综合单价中，不另行计量；施工围挡清单工程量由承包人包干，超出部分含在综合单价中，不另行计量。
13.建筑工程一切险、第三者责任险不单列，其所涉及费用应包括在其他相关工程细目的单价或总额价中。
14.投标报价包含招标相关的服务费用(含招标代理服务费及清单限价编制费)。
15.建筑物拆除、建筑垃圾、船闸底部淤泥及杂物清除弃运距及弃置场地投标人根据现场情况自行考虑，包含在相关项目的报价中，不单独计量和支付。
16.除一般项目所列项外，其余履行一般项目各项要求的工作均不单独计量和支付，其所涉及费用应包括在其他相关工程细目的单价或总额价中。

## 汇总表
工程量清单汇总表
工程名称：秦淮河船闸抽水检修工程（施工QHHCZ-CSJX-SG包） 币单位：人民币元
序号 | 编码章次 | 项目名称 | 金额（元）
1 | 100100 | 一般项目 | 58196.38
2 |  | 分部分项工程项目 | 0
2.1 | 100600 | 水工结构 | 0
2.2 | 100800 | 金属结构 | 0
2.3 | 101000 | 生产辅助及建筑物工程 | 0
2.4 | 100900 | 电气工程 | 0
3 | 清单合计（=1+2） |  | 58196
4 | 暂列金额（=8*3%） |  | 1746
5 | 投标报价（3+4）=5 |  | 59942

## 一般项目清单
一般项目清单
工程名称：秦淮河船闸抽水检修工程（施工QHHCZ-CSJX-SG包） 币单位：人民币元
清单编码 | 子目名称 | 项目特征 | 计量单位 | 工程数量 | 单价 | 合价
100100103001 | 工伤保险 | 1.保险费按最高投标限价的3.0‰计取 2.明标不得下浮，按实结算且不高于所列金额 | 项 | 1 | 9699.4 | 9699.4
100100104001 | 安全生产费 | 1.安全生产费用按最高投标限价的1.5％计取 2.按《江苏省公路水运工程安全生产费用管理办法》执行 3.明标不得下浮，按实结算且不高于所列金额 | 项 | 1 | 48496.98 | 48496.98
100100104002 | 文明施工费 | 1.施工现场文明施工所需要的各项费用，含施工标准化费用 | 项 | 1 |  | 0
100100105001 | 环境保护费(含扬尘污染防治费用) | 1.与环境保护相关的费用(含扬尘污染防治费用)如污染物、废弃物的处理、对当地造成污染后的赔偿等一系列相关费用，包括道路及环境恢复 | 项 | 1 |  | 0
100100106001 | 施工生产及生活设施费 | 1.施工所必须的临时建筑物、构筑物的搭设、维护、拆除，以及生活船舶等使用的摊销 | 项 | 1 |  | 0
100100108001 | 临时用电 | 1.包括本工程的实施与保修以及承包人职工生活所需的全部电力供应 | 项 | 1 |  | 0
100100109001 | 临时用水 | 1.包括本工程的实施与保修以及承包人职工生活所需的全部用水供应 | 项 | 1 |  | 0
100100115001 | 竣工文件 | 1.按交通部《内河航运建设项目(工程)竣工验收办法》的规定编制交工验收所需的竣工文件 | 项 | 1 |  | 0
100100116001 | 施工围挡（含出入口大门） | 1.施工围挡（高度不低于1.8m，带喷淋与照明，施工围挡应符合建邺区、环保部门等相关部门的有关规定，保证全线施工封闭） 2.按《南京市公路航道工程文明施工指南》（试行）相关要求执行；清单工程量由承包人包干，超出部分含在综合单价中，不另行计量 | m | 300 |  | 0
一般项目清单小计 人民币： |  |  | 58196.38 |  | 元

## 分部分项工程量清单
分部分项工程项目清单
工程名称：秦淮河船闸抽水检修工程（施工QHHCZ-CSJX-SG包） 币单位：人民币元
清单编码 | 子目名称 | 子目特征 | 计量单位 | 工程数量 | 单价 | 合价
一、水工结构 | [5 empty] | 0
100602037001 | 修补裂缝（裂缝宽度 0.2~0.3mm） | 1.病害:混凝土裂缝宽度 0.2~0.3mm 2.处理材料及工艺详见图纸 | m | 10 |  | 0
100602037002 | 修补裂缝（裂缝宽度大于0.3mm） | 1.病害:混凝土裂缝宽度大于0.3mm 2.处理材料及工艺详见图纸 | m | 20 |  | 0
100602037003 | 露筋修补 | 1.病害:混凝土局部缺失，钢筋外露 2.处理材料及工艺详见图纸 | m² | 3 |  | 0
100602037004 | 处理混凝土表面碳化侵蚀修复 | 1.病害:混凝土表面碳化侵蚀 2.混凝土表面清表（含界面剂涂刷），C20细石混凝土40mm厚，处理材料及工艺详见图纸 | m² | 228 |  | 0
100602037005 | 栏杆基础修复 | 1.病害:栏杆基础普遍裂缝 2.混凝土表面清表，砂浆抹面，处理材料及工艺详见图纸 | m² | 204 |  | 0
100602037006 | 钢板护面涂层修复 | 1.病害:钢板护面涂层脱落 2.处理材料及工艺详见图纸 | m² | 432 |  | 0
100602037007 | 钢护木重新喷涂涂层 | 1.病害:上下游闸门钢护木、护栏涂层老化脱落 2.处理材料及工艺详见图纸 | m² | 252 |  | 0
100602037008 | 爬梯钢护脚焊接铁 | 1.病害:侧爬梯钢护角破损 2.处理材料及工艺详见图纸 | kg | 3 |  | 0
100602037009 | 地面修复（砂浆抹面） | 1.病害:闸室两侧浮式系船柱井顶面涂料脱落 2.处理材料及工艺详见图纸 | m² | 204 |  | 0
100602037010 | 水尺修复 | 1.病害:水尺锈蚀 2.处理材料及工艺详见图纸 | m | 36 |  | 0
100602037011 | 移动式低水位自动抽水泵 | 1.病害:下闸首左侧边墩内部启闭机空箱底板冒水 2.处理材料及工艺详见图纸 | 台 | 2 |  | 0
100602037012 | 电缆沟钻孔 | 1.病害:下闸首左侧边墩闸首电缆沟积水 2.处理材料及工艺详见图纸 | m | 96 |  | 0
100602037013 | 浮式系船柱涂漆 | 1.病害:浮式系船柱瓷砖脱落 2.瓷砖拆除，砂浆抹面，重新喷涂涂层，处理材料及工艺详见图纸 | m² | 133 |  | 0
100602037014 | 供电电路预埋管漏水密封胶修复 | 1.病害:供电电路预埋管漏水 2.处理材料及工艺详见图纸 | 项 | 1 |  | 0
100602037015 | 户外展板出新 | 户外展板进行出新，其中展板共22块，尺寸135x225cm，logo 1块，尺寸130x130cm， 字4 块，尺寸80x80cm | 项 | 1 |  | 0
二、金属结构 | [5 empty] | 0
（一）三角门 | [5 empty] | 0
100800014001 | 叶门结构修复 | 1.部位:三角门 2.材料详见图纸 | t | 1 |  | 0
100800014002 | 顶枢、底枢铸钢件 | 1.部位:顶枢、底枢 2.材料详见图纸 | t | 3.226 |  | 0
100800014003 | 运转件安装 | 1.部位:三角门、顶枢、底枢 2.材料详见图纸 | t | 4.226 |  | 0
100800014004 | 外购本体价值（普通铸钢件） | 1.部位:三角门 2.材料详见图纸 | t | 0.52 |  | 0
100800014005 | 闸阀门运转件本体价值（自润滑轴套） | 1.部位:三角门 2.材料详见图纸 | t | 0.5 |  | 0
100800014006 | 闸阀门运转件本体价值（不锈钢） | 1.部位:三角门 2.材料详见图纸 | t | 2.561 |  | 0
100800014007 | 止水件 | 1.部位:三角门 2.材料详见图纸 | t | 1.4 |  | 0
100800014008 | 闸门涂漆（含防腐） | 1.部位:三角门，只涂面漆 2.材料详见图纸 | m² | 10000 |  | 0 | 三角门闸门局部防腐及涂漆面积？
100800014009 | 多点润滑泵 | 1.部位:三角门 2.材料详见图纸 | 个 | 4 |  | 0
100800014010 | 高压软管 | 1.部位:三角门 2.材料详见图纸 | 件 | 12 |  | 0 | 高压软管直径及材质，每件长度？
100800014011 | 进油接头 | 1.部位:三角门 2.材料详见图纸 | 个 | 16 |  | 0
（二）阀门 | [5 empty] | 0
100800014012 | 叶门结构修复 | 1.部位:阀门 2.材料详见图纸 | t | 0.1 |  | 0
100800014013 | 镶面板 | 1.部位:阀门 2.材料详见图纸 | t | 5.096 |  | 0
100800014014 | 运转件安装 | 1.部位:阀门 2.材料详见图纸 | t | 5.196 |  | 0
100800014015 | 外购本体价值（普通铸钢件） | 1.部位:阀门 2.材料详见图纸 | t | 0.098 |  | 0
100800014016 | 闸阀门运转件本体价值(自润滑轴套) | 1.部位:阀门 2.材料详见图纸 | t | 0.176 |  | 0
100800014017 | 闸阀门运转件本体价值(不锈钢) | 1.部位:阀门 2.材料详见图纸 | t | 5.383 |  | 0
100800014018 | 止水件 | 1.部位:阀门 2.材料详见图纸 | t | 0.852 |  | 0
100800014019 | 防腐 | 1.部位:阀门 2.材料详见图纸 | m² | 400 |  | 0
（三）浮式系船柱 | [5 empty] | 0
100800006001 | 结构修复 | 1.部位:浮式系船柱 2.材料详见图纸 | t | 2.8 |  | 0
100800006002 | 滚轮铸钢件 | 1.部位:浮式系船柱 2.材料详见图纸 | t | 11.76 |  | 0
100800006003 | 运转件安装 | 1.部位:浮式系船柱 2.材料详见图纸 | t | 11.76 |  | 0
100800006004 | 外购本体价值 | 1.部位:浮式系船柱 2.材料详见图纸 | t | 12.936 |  | 0
100800006005 | 防腐 | 1.部位:浮式系船柱 2.材料详见图纸 | m² | 280 |  | 0
100800006006 | 浮式系船柱试压和吊装 | 1.部位:浮式系船柱 2.材料详见图纸 | 项 | 1 |  | 0
（四）启闭机 | [5 empty] | 0
100902007001 | 高压软管(DN31-1) | 1.部位:启闭机 2.材料详见图纸 | 件 | 16 |  | 0 | 高压软管材质，每件长度，本项目否含金属管？
100902007002 | 高压软管(DN25) | 1.部位:启闭机 2.材料详见图纸 | 件 | 16 |  | 0
100902007003 | 高压软管(DN8) | 1.部位:启闭机 2.材料详见图纸 | 件 | 8 |  | 0
100902007004 | 防腐 | 1.部位:启闭机 2.材料详见图纸 | m2 | 80 |  | 0
100902007005 | 联轴器弹性体更换 | 1.部位:启闭机 2.材料详见图纸 | 个 | 8 |  | 0
（五）闸阀门维修拆除和安装 | [5 empty] | 0
100800014020 | 闸门移位和就位 | 1.部位:闸门 2.材料详见图纸 | 项 | 1 |  | 0
100800014021 | 阀门移位和就位 | 1.部位:闸门 2.材料详见图纸 | 项 | 1 |  | 0
（六）其他 | [5 empty] | 0
100800014022 | 抽排水（含检修闸门费用） | 1.部位:船闸，含检修闸门租赁、运输、安装、拆除、维护等所有费用 2.材料详见图纸 | 项 | 1 |  | 0 | 含检修闸门费用？如何理解？
100800014023 | 清污 | 1.部位:船闸，含抽水后船闸淤泥及杂物清除、运输、堆放、处置等所有费用 2.材料详见图纸 | 项 | 1 |  | 0 | 是否含：抽排水后，船闸进出口底部淤泥及杂物清除？
三、生产辅助及建筑物工程 | [5 empty] | 0
101000024001 | 零星项目一般抹灰 | 1.部位:外墙 2.处理材料及工艺详见图纸 | m2 | 1 |  | 0
101000024002 | 砖砌体拆除 | 1.启闭机房拆除内部隔断、窗户改门墙体拆除 2.处理材料及工艺详见图纸 | m3 | 19 |  | 0
101000024003 | 外墙墙面修复 | 1.门改窗户墙体砌筑 2.外墙墙面修复（抹灰、腻子、油漆） 3.处理材料及工艺详见图纸 | m2 | 13.3 |  | 0
101000024004 | 内墙墙面修复 | 1.内墙墙面修复（抹灰、腻子、油漆 ） 2.处理材料及工艺详见图纸 | m2 | 7.5 |  | 0
101000024005 | 细石混凝土楼地面 | 1.细石混凝土楼地面修复 2.处理材料及工艺详见图纸 | m2 | 7 |  | 0
101000024006 | 天棚面修复 | 1.天棚面修复，抹灰面油漆 2.处理材料及工艺详见图纸 | m2 | 7 |  | 0
101000024007 | 防盗门 | 1.防盗门，防盗门 具备面部 识别功能且配置金刚网平开沙门 2.处理材料及工艺详见图纸 | m2 | 36.48 |  | 0
101000024008 | 金属卷帘(闸）门 | 1.金属卷帘(闸）门 2.处理材料及工艺详见图纸 | m2 | 19.2 |  | 0
101000024009 | 木质门 | 1.木质门 2.处理材料及工艺详见图纸 | m2 | 7.56 |  | 0
101000024010 | 有保温不上人屋面 | 1.屋面卷材防水，有保温不上人屋面，屋面面层水泥砂浆 2.处理材料及工艺详见图纸 | m2 | 288 |  | 0
101000024011 | 成品雨篷 | 1.成品铝单板雨篷 2.处理材料及工艺详见图纸 | m2 | 4 |  | 0
101000024012 | 门窗换位 | 1.上闸首右侧启闭机房门窗换位 2.处理材料及工艺详见图纸 | m2 | 2.25 |  | 0
101000024013 | 玻璃隔断 | 1.玻璃隔断 2.处理材料及工艺详见图纸 | m2 | 21 |  | 0
101000024014 | 空调器 | 1.空调（挂机1.5匹，国产一线品牌） 2.处理材料及工艺详见图纸 | 台 | 1 |  | 0 | 空调的型号及技术参数？
101000024015 | 脚手架 | 1.脚手架（含施工通道、平台、支撑等施工临时性措施） | 项 | 1 |  | 0
四、电气工程 | [5 empty] | 0
100903015001 | 梯级式铝合金 电缆桥架 | 1.CT400x150，厚度不小于 2.5mm，带盖，含不锈钢连接螺栓、固定扣等安装附件 2.处理材料及工艺详见图纸 | m | 40 |  | 0
100903015002 | 梯级式铝合金 电缆桥架 | 1.CT200x100，厚度不小于 2.0mm，带盖，含不锈钢连接螺栓、固定扣等安装附件 2.处理材料及工艺详见图纸 | m | 100 |  | 0
100903015003 | 安装材料 | 1.各种热镀锌型钢、金属软管、接地扁钢等 2.处理材料及工艺详见图纸 | kg | 200 |  | 0
100903015004 | 封堵材料 | 1.防火堵料、阻火包、耐火隔板、防火涂料等 2.处理材料及工艺详见图纸 | kg | 50 |  | 0
分项工程量清单小计 人民币： |  |  | 0 |  | 元

## 单价分析表
工程量清单单价分析表
清单编码 | 子目名称 | 人工费 |  |  | 材料费 | [5 empty] | 机械使用费 | 其他 | 管理费 | 税费 | 利润 | 综合单价
|  | 工日 | 单价 | 金额 | 主材 |  |  |  | 辅材费 | 金额
[5 empty] | 主材 | 单位 | 单价 | 主材费
耗量