## 1.1封-1 招标工程量清单封面
| 南京信息工程大学附属中学2026年暑期维修工程项目 |  | 工程
招标工程量清单
招 标 人：
（单位盖章）
造价咨询人：
（单位盖章）
2026年07月07日
封-1

## 1.2扉-1 招标工程量清单扉页
| 南京信息工程大学附属中学2026年暑期维修工程项目 |  |  | 工程
招标工程量清单
招 标 人： |  |  | 造价咨询人：
|  | （单位盖章） |  | （单位资质专用章）
法定代表人 或其授权人： |  |  | 法定代表人 或其授权人：
|  | （签字或盖章） |  | （签字或盖章）
编 制 人： |  |  | 复 核 人：
|  | （造价人员签字盖专用章） |  | （造价工程师签字盖专用章）
编制时间： |  | 2026年07月07日 | 复核时间： | 2026年07月07日
扉-1

## 3.1表-08 分部分项工程和单价措施项目清单与计价表
分部分项工程和单价措施项目清单与计价表
工程名称：南京信息工程大学附属中学2026年暑期维修工程项目 |  |  |  | 标段： |  |  | 第1页 共3页
序 号 | 项目编码 | 项目名称 | 项目特征描述 |  | 计量 单位 | 工程量 | 金 额(元)
[7 empty] | 综合单价 | 合价 | 其中
暂估价
|  | D 南京信息工程大学附属中学2026年运动场暑期改造工程 |  |  |  | 1
|  | D.1 塑胶跑道维修 |  |  |  | 1
1 | 010508904001 | 嵌缝、打胶 | 1.现场所有前进方向的纵向裂缝采用聚氨酯混合料(非渗水材料)进行塑胶灌封处理,裂缝维修效果必须平整,不得出现漏冠现象 2.垃圾清理、外运、运距自定 3.部位：原预制型卷材跑道维修处理 |  | m | 3300
2 | 011103001003 | 塑胶面层 | 1.13mm全塑型塑胶面层 2.基础层及缝隙处理 3.底涂处理 4.弹性底层铺设 5.耐磨颗粒层喷涂 6.按体育工艺规范要求划跑道标志线 7.执行标准：GB36246-2018《中小学合成材料面层运动场地》 8.原破损塑胶面层拆除，垃圾清理、外运、运距自定 9.部位：原预制型卷材跑道维修处理 |  | m2 | 110
|  | D.2 足球场地、半圆区、外围辅助区改造 |  |  |  | 1
3 | 040101001001 | 挖一般土方 | 1.土壤类别:投标人自行考虑 2.挖土深度:挖除深度约250mm，具体深度按实结算 3.备注：原地面绿化、草皮、塑胶、沙坑等面层及基层综合在此清单内考虑挖除费用 |  | m3 | 2955.16
4 | 040103002001 | 余方弃置 | 1.废弃料品种:原土及土面附着物 2.运距:投标人自行考虑，含倒运、堆放、外运、运距自定、土场消纳费等所有费用 3.备注：原地面绿化、草皮、塑胶、沙坑等面层及基层的垃圾外运综合考虑在清单内 |  | m3 | 2955.16
5 | 010101001001 | 平整场地 | 1,整平压实(压实度≥93%) |  | m2 | 11820.62
6 | 010902006001 | 排水孔 | 1、考虑到人造草坪场地排水,需现场电钻开孔预留φ32排水孔,开孔间距为2000mm 2、电钻打孔预埋排水管 |  | m | 101.45
7 | 040202011001 | 碎石 | 1.100mm厚级配碎石找平层 |  | m2 | 11594.96
8 | 011101003001 | 水泥钢筋混凝土基层 | 1.150mm厚C25水泥钢筋混凝土基层(C6@200单层双向) 2.含模板费用 |  | m2 | 11594.96
本页小计
未来软件编制 | [6 empty] | 2026年07月07日
表-08
分部分项工程和单价措施项目清单与计价表
工程名称：南京信息工程大学附属中学2026年暑期维修工程项目 |  |  |  | 标段： |  |  | 第2页 共3页
序 号 | 项目编码 | 项目名称 | 项目特征描述 |  | 计量 单位 | 工程量 | 金 额(元)
[7 empty] | 综合单价 | 合价 | 其中
暂估价
9 | 011103001004 | 人造草坪面层 | 1、填充40-80目石英砂(5kg/㎡) 2、30mm双色曲直混编人造草坪(含标志线) 3、10mm弹性垫铺设 4、具体要求详见设计图纸 5、部位：足球场30mm双色曲直混编人造草坪(含标志线) 6、人造草坪面层核心技术参数要求：草丝类型:挤出型直曲混织草坪;铺装形式:深绿/浅绿双色间隔铺装,或单色;草丝磅重≥13500Dtex;成品草高:30±1mm;行距(针距):3/8英寸;织距:20针/10cm;植草密度:21000针/平方米;背胶:无背胶;走针方式:直线型走针 |  | m2 | 11546.16
10 | 011103001005 | 塑胶面层 | 1.13mm全塑型塑胶面层 2.基础层及缝隙处理 3.底涂处理 4.弹性底层铺设 5.耐磨颗粒层喷涂 6.按体育工艺规范要求划跑道标志线; 7.执行标准：GB36246-2018《中小学合成材料面层运动场地》 8.部位：跳远助跑区 |  | m2 | 48.8
11 | 011507004001 | 起跳板与显示板 | 1.起跳板与显示板安装，橡皮泥封口 2.120mm厚C25混凝土基础 3.150mm厚级配碎石垫层 4.φ20PVC排水管通入砂坑 5.其他详见图纸和设计要求 6.部位：跳远区沙坑起跳板与显示板 |  | 组 | 1
12 | 011103001006 | 跳远区沙坑 | 1.400厚细砂层 2.100厚粗砂层 3.50厚瓜子片透水层 4.200厚碎石透水层 5.100厚C15素砼 6.素土夯实 7.沙坑四周砖砌砖基础，内表面1:2水泥砂浆抹面20~30厚 8.φ100渗水排水管接入就近排水系统,每个间距100,交错开打3个φ10渗水孔 9.部位：跳远区沙坑 |  | m2 | 19.25
13 | 011103001007 | 投掷圈 | 1.约200mm厚C25混凝土抹毛面层 2.铅球钢圈一圈，抵趾板，50宽白色标志线 3.DE40HDPE排水管 4.其他详见图纸设计及要求 5.部位：投掷圈 |  | m2 | 3.58
|  | D.3 景观堆坡 |  |  |  | 1
本页小计
未来软件编制 | [6 empty] | 2026年07月07日
表-08
分部分项工程和单价措施项目清单与计价表
工程名称：南京信息工程大学附属中学2026年暑期维修工程项目 |  |  |  | 标段： |  |  | 第3页 共3页
序 号 | 项目编码 | 项目名称 | 项目特征描述 |  | 计量 单位 | 工程量 | 金 额(元)
[7 empty] | 综合单价 | 合价 | 其中
暂估价
14 | 041001001001 | 拆除路面 | 1.材质:现状篮球场破除，投标人自行勘探现场 2.垃圾清理、外运、运距自定 |  | m2 | 600
15 | 050101011001 | 绿地起坡造型 | 1.回填土质要求:原厂区土利用 2.取土运距:投标人自行考虑 3.起坡平均高度:3m以内 |  | m3 | 1802.5
16 | 050102012001 | 铺种草皮 | 1.草皮种类:黑慕大混播黑麦草,沙培草皮卷 2.铺种方式:满铺 3.养护期:第一年成活率养护，成活率100%，第二年Ⅲ级养护 |  | m2 | 1030
17 | 010404001001 | 垫层 | 1.垫层材料种类、配合比、厚度:铺2cm砂 |  | m3 | 20.6
|  | D.4 外立面屋面压顶处金属滴水线 |  |  |  | 1
18 | 011502001001 | 外立面屋面压顶处金属滴水线 | 1.线条材料品种、规格、颜色:1.2mm厚成品铝合金鹰嘴滴水线条 2.其他详见图纸设计 3.部位：外立面屋面压顶处金属滴水线 |  | m | 827.67
分部分项合计
19 | 011705001001 | 大型机械设备进出场及安拆 | 1、大型机械设备进出场及安拆，此项包干，结算不再调整 |  | 项 | 1
单价措施合计
本页小计
合 计
未来软件编制 | [6 empty] | 2026年07月07日
表-08

## 3.2表-11 总价措施项目清单与计价表
总价措施项目清单与计价表
工程名称：南京信息工程大学附属中学2026年暑期维修工程项目 |  |  |  | 标段： |  |  | 第1页 共3页
序号 | 项目编码 | 项 目 名 称 | 计算基础 | 费率(%) | 金额(元) | 调整 费率(%) |  | 调整后 金额(元) | 备注
1 | 041109001001 | 安全文明施工
1.1 | 1.1 | 基本费 | 分部分项清单合价+单价措施清单合价-分部分项除税工程设备费-单价措施除税工程设备费 | 1.5 |  |  |  |  | 不取费时将“费率”置0；
1.2 | 1.2 | 增加费 | 分部分项清单合价+单价措施清单合价-分部分项除税工程设备费-单价措施除税工程设备费 | 0 |  |  |  |  | 1星0.4%/2星0.44%/3星0.48%
1.3 | 1.3 | 扬尘污染防治增加费 | 分部分项清单合价+单价措施清单合价-分部分项除税工程设备费-单价措施除税工程设备费 | 0.31
2 | 041109002001 | 夜间施工 | 分部分项清单合价+单价措施清单合价-分部分项除税工程设备费-单价措施除税工程设备费 | [5 empty] | 0.05～0.15%
3 | 041109003001 | 二次搬运 | 分部分项清单合价+单价措施清单合价-分部分项除税工程设备费-单价措施除税工程设备费
4 | 041109004001 | 冬雨季施工 | 分部分项清单合价+单价措施清单合价-分部分项除税工程设备费-单价措施除税工程设备费 | [5 empty] | 0.1～0.3%
未来软件编制 | [6 empty] | 2026年07月07日
表-11
总价措施项目清单与计价表
工程名称：南京信息工程大学附属中学2026年暑期维修工程项目 |  |  |  | 标段： |  |  | 第2页 共3页
序号 | 项目编码 | 项 目 名 称 | 计算基础 | 费率(%) | 金额(元) | 调整 费率(%) |  | 调整后 金额(元) | 备注
5 | 041109005001 | 行车、行人干扰 | 分部分项清单合价+单价措施清单合价-分部分项除税工程设备费-单价措施除税工程设备费
6 | 041109006001 | 地上、地下设施、建筑物的临时保护设施 | 分部分项清单合价+单价措施清单合价-分部分项除税工程设备费-单价措施除税工程设备费
7 | 041109007001 | 已完成工程及设备保护 | 分部分项清单合价+单价措施清单合价-分部分项除税工程设备费-单价措施除税工程设备费 | [5 empty] | 0～0.02%
8 | 041109008001 | 临时设施 | 分部分项清单合价+单价措施清单合价-分部分项除税工程设备费-单价措施除税工程设备费 | [5 empty] | 1.1～2.2%
9 | 041109009001 | 赶工措施 | 分部分项清单合价+单价措施清单合价-分部分项除税工程设备费-单价措施除税工程设备费 | [5 empty] | 0.5～2.2%
10 | 041109010001 | 工程按质论价 | 分部分项清单合价+单价措施清单合价-分部分项除税工程设备费-单价措施除税工程设备费 | 0 |  |  |  |  | 市优结构0.6%/市优0.8%/省优1.1%/国优1.3%
未来软件编制 | [6 empty] | 2026年07月07日
表-11
总价措施项目清单与计价表
工程名称：南京信息工程大学附属中学2026年暑期维修工程项目 |  |  |  | 标段： |  |  | 第3页 共3页
序号 | 项目编码 | 项 目 名 称 | 计算基础 | 费率(%) | 金额(元) | 调整 费率(%) |  | 调整后 金额(元) | 备注
11 | 041109011001 | 建筑工人实名制费用 | 分部分项清单合价+单价措施清单合价-分部分项除税工程设备费-单价措施除税工程设备费 | [5 empty] | 0.03%
12 | 041109015001 | 智慧工地费用 | 分部分项清单合价+单价措施清单合价-分部分项除税工程设备费-单价措施除税工程设备费 | [5 empty] | 0.02～0.04%
合 计
未来软件编制 | [6 empty] | 2026年07月07日
表-11

## 3.3表-12 其他项目清单与计价汇总表
其他项目清单与计价汇总表
工程名称：南京信息工程大学附属中学2026年暑期维修工程项目 |  | 标段： |  | 第1页 共1页
序号 | 项 目 名 称 | 金额(元) | 结算金额(元) |  | 备注
1 | 暂列金额 | 139575.34 |  |  | 明细详见表-12-1
2 | 暂估价 | 0.00
2.1 | 材料(工程设备)暂估价 | — |  |  | 明细详见表-12-2
2.2 | 专业工程暂估价 | 0.00 |  |  | 明细详见表-12-3
3 | 计日工 |  |  |  | 明细详见表-12-4
4 | 总承包服务费 |  |  |  | 明细详见表-12-5
合 计 |  |  |  |  | —
未来软件编制 |  |  |  | 2026年07月07日
表-12

## 3.4表-12-1 暂列金额明细表
暂列金额明细表
工程名称：南京信息工程大学附属中学2026年暑期维修工程项目 |  | 标段： |  | 第1页 共1页
序号 | 项 目 名 称 | 计量单位 | 暂定金额(元) |  | 备注
1 | 暂列金 |  | 139575.34
合 计 |  |  | 139575.34 |  | —
未来软件编制 |  |  |  | 2026年07月07日
表-12-1

## 3.5表-12-2 材料(工程设备)暂估单价及调整表
材料(工程设备)暂估单价及调整表
工程名称：南京信息工程大学附属中学2026年暑期维修工程项目 | [5 empty] | 标段： |  |  |  | 第1页 共1页
序号 | 材料编码 | 材料(工程设备)名称、规格、型号 | 计量 单位 | 数量 |  |  | 暂估(元) |  | 确认(元) |  |  | 差额±(元) |  | 备注
|  |  |  | 投标 | 确认 |  | 单价 | 合价 | 单价 |  | 合价 | 单价 | 合价
合 计
未来软件编制 | [9 empty] | 2026年07月07日
表-12-2

## 3.6表-12-3 专业工程暂估价及结算价表
专业工程暂估价及结算价表
工程名称：南京信息工程大学附属中学2026年暑期维修工程项目 |  |  | 标段： |  | 第1页 共1页
序号 | 工程名称 | 工程内容 | 暂估金额(元) | 结算金额(元) |  | 差额±(元) | 备注
合 计 |  |  | 0.00 |  |  |  | —
未来软件编制 |  |  |  |  | 2026年07月07日
表-12-3

## 3.7表-12-4 计日工表
计 日 工 表
工程名称：南京信息工程大学附属中学2026年暑期维修工程项目 |  |  |  | 标段： |  | 第1页 共1页
编号 | 项目名称 | 单位 | 暂定数量 | 实际数量 | 综合单价 (元) | 合价(元)
[6 empty] | 暂定 | 实际
一 | 人工
人工小计
二 | 材料
材料小计
三 | 施工机械
施工机械小计
四、企业管理费和利润
总 计
未来软件编制 | [5 empty] | 2026年07月07日
表-12-4

## 3.8表-12-5 总承包服务费计价表
总承包服务费计价表
工程名称：南京信息工程大学附属中学2026年暑期维修工程项目 |  |  |  | 标段： |  | 第1页 共1页
序号 | 项 目 名 称 | 项目价值(元) | 服务内容 |  | 计算基础 | 费率(%) | 金额(元)
| 合 计 | — | — |  |  | —
未来软件编制 | [5 empty] | 2026年07月07日
表-12-5

## 3.9表-13 规费、税金项目计价表
规费、税金项目计价表
工程名称：南京信息工程大学附属中学2026年暑期维修工程项目 |  |  | 标段： |  |  | 第1页 共1页
序号 | 项 目 名 称 | 计算基础 |  | 计算基数(元) | 计算费率(%) |  | 金额(元)
1 | 规费 | 分部分项工程费+措施项目费+其他项目费-除税工程设备费 |  |  | 100
1.1 | 社会保险费 |  |  |  | 2
1.2 | 住房公积金 |  |  |  | 0.34
1.3 | 环境保护税 |  |  |  | 0.1
2 | 税金 | 分部分项工程费+措施项目费+其他项目费+规费-(除税甲供材料费+除税甲供设备费)/1.01 |  |  | 9
合 计
未来软件编制 | [5 empty] | 2026年07月07日
表-13