## 清单
项目清单
序号 | 工作内容 | 项目特征 | 单 位 | 现数量 | 现单价 | 现合计 | 备注
1 | 每日线上巡检 | 1、系统软件及维护人员3人； 2、现场数据实时性； 3、抓拍系统运行情况； 4、可变情报板运行情况； 5、视频监控系统运行情况； 6、数据传输情况； 7、每日省平台数据下载情况； 8、其他各系统的运行情况。 | 天 | 365
2 | 定期现场巡检与保养 | 1、人员(安全员、工程师 等)、车辆、特种车辆、安全设施）； 2、每点每年半年一次； 3、21处市级不停车称重检测点定期现场巡检与保养； 4、抓拍系统现场调试； 5、室外电子设备的清洁、调试； 6、防雷、接地和电源线路检测； 7、室外机柜空调清洁与保养； 8、机房安全隐患检查； 9、交安设施设备、配电设备设施等方面安全隐患检查； | 次 | 42
3 | 热熔标线 | 根据称重区域的热熔标线磨损，进行清除原有标线并重新制作新的标线 | m² | 1486 |  |  | 按实际量
4 | 清除绿化遮挡 | 1、对遮挡抓拍摄像机、可变情报板、称重区域标志标牌以及影响行车安全的绿化进行修剪； 2、市级不停车称重检测点（21处) | 次 | 21 |  |  | 按实际量
5 | 事件响应维护 | 1:人员(安全员、维护 工程师等)、车辆、特种车辆使用； 2:指48小时内恢复系统正常运行； 3:费用包含辅材更换、所有设备维修以及相应产生的所有费用； 4、系统日常软、硬件故障的现场维修工作； 5、日常损坏配件的更换、损坏设备的维修和损坏设备的更换； 6、配合执法单位相关要求的临时性保障任务； 7、根据业主单位指令因不可抗拒因素造成的系统设备故障或设备发生故障被迫停止运行，需在指定时间内恢复系统正常运行； 8、称重板块以及板块接缝处维护。 | 次 | 450 |  |  | 事件响应包干制
6 | 应急维修 | 4小时内恢复系统正常运行和保障性任务 | 次 | 21
7 | 备品备件 | 根据需求，按照相关手续办理更换 | 项 | 1
8 | 软件维护升级 | 根据治超系统新的需求，对业务软件的更新升级。 | 次 | 21
9 | 中心机房及雨花分中心机房(2处)和分中心机房(7处)的机电设备以及网络安全维护 | 工作内容包括： （1）所有外场设施的调试，必须通过交通内网链路，并做好日常巡检排查； (2)完成中心机房、分中心机房、相关执法场所设施的安全等保及网络安全维护工作(不少于2名技术人员，中心机房或雨花分中心机房，需出具二级等保报告，其它分中心机房等需每半年出具一次漏洞扫描报告 ) (3)支队互联网出口日巡； (4)中心机房及各分中心特征库(防火墙、杀毒软件)维护。 | 项 | 1
10 | 基础设施运行费 | 1、13处点位电费； 2、17处数据传输所产生的费用（8分中心机房） | 处 | 38
11 | 研究项目 | 称重精度及置信度研究 | 处 | 1
12 | 暂定金 |  |  | 1 | 50000 | 50000
合 计(转入投标函中)

## 备品备件
备品备件分项报价清单
序号 | 类别 | 子目名称 | 技术指标 | 单 位 | 工程 量 | 单价 | 合 价 | 备注
1 | 动态称重子系统 | 动态称重 控制器 | 适用速度范围：0.5~ 100km/h; 工作温度： -10℃~ +70 ℃; 相对湿度：0～95%RH; 系统采用模块化的称重数据 处理技术、实现自动检测通 过称重区域的货运车辆的时 间、轴数、速度、单轴、轴 重、车货总重、轴距、轴型、 胎型等信息； 防护等级：IP65; MTBF≥20000h | 套 | 4
2 |  | 石英传感 器 | 石英式、平板式（按单价7000元作为最高限 价） | 米 | 30 |  |  | 根据车流量 增加使用频次(质保2两年)
3 |  | 动态称重 工作站 | 整机封装：工业级嵌入式无 风 扇 ； CPU:i7-3610QE; 内存：DDR48G; 硬盘：120G固态盘+4TB机 械硬盘： 端口：100/1000Mbps | 套 | 1
4 |  | 称重数据 单元 | ——跨道检测型AD转换， 数据采集，轴数识别； ———8路同步采样模拟输 入，采样率高达248 kS/s 的 ； ——24位分辨率，ADC具有 114 dB动态范围： ——输入信号的范围从±1 V 至10 V时，可设置2种增 益设置，高达+20 dB; ——交流/直流可选； ——8路通道提供的通道密 度适宜大多数NVH; ——高可靠性 ——集成动态车辆运行判别 数据模型； | 套 | 1
5 |  | 电荷放大器 | 测量范围：±60000PC; 误差范围：小于1%; 输出电压：0~±5V; 输出电流：0~±2mA;输出 阻抗：100Ω; 供电电压：15～30V DC; 频率范围(3db):≈ 0.0016～>10kHZ; 防护等级：IP60。 | 套 | 2 |  |  | 4路/
6 |  | 线圈 | 线圈电感量：20μH～1500μ H; 速度检测范围：0.5~ 100km/h; 工作温度： -20℃~+65℃; 湿度：不大于95%,无冷凝。 | 套 | 5
7 |  | 车辆检测 器 | 4通道；能够在全天候、全气 候的情况下实现车辆分离； *具有开放的、通用的数据 传输接口和传输协议； 大车辆单车分离精度：≥ 99%; 大感应范围：15～1500uH; *保护：线圈隔离变压器 输入端的稳压二极管和气体 放电管保护； 大接线端子：背面有11脚 的接线端子； 大符合EMC 89/336/EEC和 低压电器73/23/EEC标准； 大所需电源：220VAC(+/ 15%)50Hz; 大工作环境温度： -20℃~ +60℃; 大相对湿度：0～95%; 大防护等级：IP66。 | 套 | 2
8 |  | 车辆检测 器 | 8通道；能够在全天候、全气 候的情况下实现车辆分离； 大具有开放的、通用的数据 传输接口和传输协议； 大车辆单车分离精度：≥ 99%; *感应范围：15～1500uH; *保护：线圈隔离变压器， 输入端的稳压二极管和气体 | 套 | 2
9 |  | 称重系统 监测设备 | WHSMTEP-30-GJ | 套 | 1
10 |  | 激光雷达 | ——与原系统匹配； ——测量频率：最高30kHz ——标准测程：0.5～ 100m ———重复精度：±1cm ——标准测速范围：0~ 180km/h ———激光光源：激光二极管 的波长905nm,输出功率≤ 1mW,符合GB7247.1-2001 类激光人眼安全要求 ——供电：直流电12V, 500mA,≤6W ——体积：193×105×70 mm ——单车分离精度：99% —工作温度范围： -20℃~ +50℃ ——防护等级：IP66 ——数据接口：RS485、 RS422、以太网口等多种接口 | 套 | 1
11 |  | 激光雷达 主机 | ——与原系统匹配； ——测量频率：最高30kHz ——标准测程：0.5～ 100m ———重复精度：±1cm ——标准测速范围：0~ 180km/h ———激光光源：激光二极管 的波长905nm,输出功率≤ 1mW,符合GB7247.1-2001 类激光人眼安全要求 ——供电：直流电12V, 500mA,≤6W ——体积：193×105×70 mm ——单车分离精度：99% —工作温度范围： -20℃~ +50℃ ——防护等级：IP66 ——数据接口：RS485、 RS422、以太网口等多种接口 | 套 | 1
12 |  | 轮轴识别 主机 | FCIE5630 | 台 | 1
13 |  | 路侧机箱 | 1000*2000*700（不锈钢） | 套 | 0 |  |  | 按实计量
14 |  | 机箱空调(工业级) | ∽220V±10%/50Hz 1000W(L35℃/L35℃) 1000W(PTC加热)制冷/ | 台 | 4
15 |  | 信号、数 据防雷模 块 | 0总放电电流(8/20μs): 2.5kA; 0 IN下残压：45V; 0响应时间：500ns; 0频宽：100MHz; 0结构：屏蔽金属铝，RJ45 接口。 | 个 | 5
16 |  | 电源防雷 器 | 1、首级电源防雷器 大最大持续工作电压： 240V; 大峰值电流：Iimp:≥25KA; 大保护水平：≤4KV; 大绝缘电阻：>100MQ; 大安装方式：模块化结构， 标准导轨安装。 2、次级电源防雷器 大峰值电流(8/20)Imax: ≥30KA; *20KA(8/20)下的残压水 平：<2KV; 大响应时间Ta:≤100ns; 大安装方式：模块化结构， 标准导轨安装。 | 个 | 3
17 | 车牌车貌识别及视频监控系统 | 高清车牌 抓拍摄像 机 | — — 与原系统匹配； ——有效像素不低于900 万 ； ——支持H.265/H.264双 编 码 ； ——支持0SD信息叠加，图 片除时间与地点(通道地址) 信息外，还具备车道信息(车 道号/方向)、号牌信息(号 牌及颜色)、车辆信息(车 速、车长、车身颜色及车辆 类型)等； ——支持人脸抠图功能，可 识别主驾驶员男女功能，白 天准确率≥95%,晚上准确率 ≥90%: ——多码流：支持同时输出 三码流，H.264视频主流 +H.264视频辅流+抓拍图片 流；可独立配置分辨率和帧 率 ； ——车辆检测率：≥99%; ——车牌识别率：≥95%; ——工作温度： -20℃~+ 55℃; 工作湿度：10%～90%; —防护等级：IP66; | 套 | 2 |  |  | 车头 抓拍 及人 脸抓 拍 ， 含镜 头
18 |  | 高清侧面 抓拍摄像 机 | ——与原系统匹配； ——有效像素不低于900 万 ； ——支持H.265/H.264双 编 码 ； ——支持OSD信息叠加，图 片除时间与地点(通道地址) 信息外，还具备车道信息(车 道号/方向)、号牌信息(号 牌及颜色)、车辆信息(车 速、车长、车身颜色及车辆 类型)等； ——支持人脸抠图功能，可 识别主驾驶员男女功能，白 天准确率≥95%,晚上准确率 ≥90%; ——多码流：支持同时输出 三码流，H.264视频主流 +H.264视频辅流+抓拍图片 流；可独立配置分辨率和帧 率 ； ——车辆检测率：≥99%; ——车牌识别率：≥95%; ——工作温度： -20℃~+ 55℃; ——工作湿度：10%～90%; ——防护等级：IP66; | 套 | 2 |  |  | 前 、 后侧 面抓 拍 ， 含镜 头
19 |  | 车尾抓拍 及监控摄 像机 | ——与原系统匹配； ——有效像素不低于900 万 ； ——支持H.265/H.264双 编 码 ； ——支持OSD信息叠加，图 片除时间与地点(通道地址) 信息外，还具备车道信息(车 道号/方向)、号牌信息(号 牌及颜色)、车辆信息(车 速、车长、车身颜色及车辆 类型)等； ——支持人脸抠图功能，可 识别主驾驶员男女功能，白 天准确率≥95%,晚上准确率 ≥90%; ——多码流：支持同时输出 三码流，H.264视频主流 +H.264视频辅流+抓拍图片 流；可独立配置分辨率和帧 率 ； ——车辆检测率：≥99%; ——车牌识别率：≥95%; ——工作温度： -20℃~+ 55℃; ——工作湿度：10%～90%; ——防护等级：IP66; | 套 | 2 |  |  | 车尾 抓拍 及视 频片 段 ， 含镜 头
20 |  | 逆向抓拍 摄像机 | -—与原系统匹配； ——有效像素不低于900 万 ； ——支持H.265/H.264双 编 码 ； ——支持0SD信息叠加，图 片除时间与地点(通道地址) 信息外，还具备车道信息(车 道号/方向)、号牌信息(号 牌及颜色)、车辆信息(车 速、车长、车身颜色及车辆 类型)等： ——支持人脸抠图功能，可 识别主驾驶员男女功能，白 天准确率≥95%,晚上准确率 ≥90%; ——多码流：支持同时输出 三码流，H.264视频主流 +H.264视频辅流+抓拍图片 流；可独立配置分辨率和帧 率 ； ——车辆检测率：≥99%; ——车牌识别率：≥95%; ——工作温度： -20℃~+ 55℃; ——工作湿度：10%～90%; 防护等级：IP66; | 套 | 1 |  |  | 含镜 头
21 |  | 压线抓拍 摄像机 | ——与原系统匹配； -—有效像素不低于900 万 ； —支持H.265/H.264双 编 码 ； ——支持0SD信息叠加，图 片除时间与地点(通道地址) 信息外，还具备车道信息(车 道号/方向)、号牌信息(号 牌及颜色)、车辆信息(车 速、车长、车身颜色及车辆 类型)等； ——支持人脸抠图功能，可 识别主驾驶员男女功能，白 天准确率≥95%,晚上准确率 ≥90%; ——多码流：支持同时输出 三码流，H.264视频主流 +H.264视频辅流+抓拍图片 流；可独立配置分辨率和帧 率 ； ——车辆检测率：≥99% ———车牌识别率：≥95%; ——工作温度： -20℃~+ 55℃; ——工作湿度：10%～90%; ——防护等级：IP66; | 套 | 1 |  |  | 含镜 头
22 |  | 高清球形 摄像机 | 有效像素不低于300万 支持H.265/H.264/MJPEG 视频压缩； 支持三码流技术，每路码流 可独立配置： 支持断网续传功能保证录像 不 丢 失 ； 支持ONVIF、CGI、PSIA、 GB/T28181接入： 防雷、防浪涌、防突波； 防护等级：IP66; | 套 | 2 |  |  | 路面 监控
23 |  | 补光设备 (爆闪 灯 ) | 回电时间(ms):≤80;色 温：5800K±200K; 最佳补光距离(m):16m~ 25m; 防护等级：IP65; 工作环境温度： -20℃~ +55℃; 支持闪光灯爆闪次数300 | 套 | 15
24 |  | 高清 抓拍摄像 机(环保) | 传感器类型：1 英寸全局曝光CMOS（*2）； 防护等级：IP65； 工作温度：温度-30~70℃； 电源：100～240VAC；频率：48～52Hz； 工作湿度：0～95%无冷凝； 摄像机参数配置功能：曝光速度、AGC 控制、白平衡方式控制等； 同步输入：SYNC 信号灯电源同步输入； 触发输出：7 路F+ F-输出接口，作为补光灯同步输出控制；一路继电器输出口； 通讯接口：不少于4 个RS-485 接口,不少于1 个RS-232 接口；不少于2 个RJ4510M/100M/1000M 自适应以太网口； 抓拍功能：图片分辨率：4096(H)×2160(V)； 图片格式：JPEG； 智能识别：目标检测：机动车抓拍，非机动抓拍，行人抓拍；违章检测：超速、压线、逆行、禁止大货车等违法行为；车辆特征检测：车牌识别、车型识别、车身颜色识别、违章检测、车辆品牌等特征检测； 内部组件：防尘、防水面板、LED 补光灯； 功能特性：支持协议：ISAPI ,GB28181； 压缩输出码率：32Kbps~16 Mbps； 存储功能：TF；USB； 帧率：25fps； 视频分辨率：4096(H)×2160(V)； 视频压缩标准：H.264；H.265；MJPEG； 终端接入：支持； 具有车灯去红光设置选项，开启后可去除车灯附近产生的红光； 具有光晕消除设置选项，开启后可消除交通灯周边的光晕效果； 支持识别改装牛眼灯的大货车的车牌。 | 套 | 2
25 |  | 补光设备 (爆闪 灯 环保) | LED 频闪支持 PWM 跟随触发，具有频率及占空比保护功能，发光角度10°，可覆盖不少于 1 个车道； 采用步进电机功能，实现红外滤片的切换； 气体光源回电时间小于 67ms，支持超速连拍； 气体补光控制具有峰值抑制功能； 具有电压值、电流值、故障等状态监测功能； 支持 LED 灯频闪、白光气体爆闪，红外气体爆闪； 支持相机误触发保护功能，触发信号输入异常时自动保护、且自动恢复； 防护等级：IP65。 | 套 | 2
26 |  | 补光设备 (常亮) | 支持抓拍同步补光功能； 光照角度：15度； 最佳照射距离：18～23米； 工作温度-30℃~+60℃; 防护等级：IP66 | 套 | 2
27 |  | 前置专用处理主机 | DS-TP50（定制） | 套 | 2
28 |  | 高音喇叭 | VCM-IP250 | 套 | 1
29 |  | 抓拍控制 器 | ——与原系统匹配； ——操作系统：嵌入式 Linux操作系统，操作界面 以WEB方式，支持4个 3.5/2.5英寸SATA硬盘接 口硬盘，最大兼容6TB硬 盘 ； ——网络接口：集成不少于 8个RJ4510M/100M自适应 以太网口；2个RJ451000M 接口，其中一个为1000M可 光电转换SFP接口； ——接入性能：可接入12 路高清网络摄像机和4个 BNC接口模拟摄像机；支持 12路图片、12路录像实时 预览及存储； ——软件功能：支持数据防 篡改，录像图片文件无法直 接 删 除 ； | 套 | 2
30 |  | 补光路灯 | LED路灯，90W | 套 | 1
31 |  | 轮廓测试 仪 | 车辆速度范围：0~80km/h(无 需匀速) 长度检测范围：1~33m(同时 满足大件运输); 长度检测误差：车长≤10 m,误差≤10cm,车长≥ 10m,误差≤1%; 宽 度检测误差：车宽精度：≤ 5cm: 高度检测误差：车 高精度：≤5cm; 激光安 全等级：Class 1人眼安全； 工作温度： -40℃~+80℃; MTBF:≥50000h; 雷达防护等级：IP67;单车 道 | 套 | 0 |  |  | 按实计量
32 | 信息发布子系统 | 可变情报板 | 全彩色，点阵LED显示屏； 显示板应为可拆装模块化结 构 ； 显示 屏尺寸：3850 mm(长)× 1930mm(宽): 像素点间距：10mm 使用寿命：>10万小时； | 套 | 0
33 |  | LED单元 模组 | 物理像素点：间距10mm; 模组尺寸：160mm*160mm; 像素点密度：10000点/m²; 像素点颜色：1R1G1B; 波段范围：R:620-625nm; G:520-525nm B: 464-467nm; 模组分辨率：16点*16点； 模组外壳：PC聚碳酸酯； | 块 | 10
34 |  | 同步系统 发送盒 | 1路DVI视频信号输入； 1路音频输入； USB接口控制，多卡级联最多 支持4张发送卡级联使用； 双网口输出，单网口最大支 持655360像素点； 支持手动亮度调节(需使用 外置发送盒),16级、32级、 64级亮度调节可选； 支持60Hz、30Hz两种输出方 式 ； | 套 | 2
35 |  | 可变情报 板控制主 机 | P10工控机、JT100 | 台 | 2
36 |  | 枪式监控 相机 | 不低于200万像素，低照度 效果好，图像清晰度高； 最大红外监控距离50米； 支持DC12V/POE供电方式； 防浪涌，防静电，防雷； 防护等级：IP67; | 套 | 2 |  |  | 与原 系统 匹 配 ， 监控 可变 情报 板
37 |  | 光端机 | 支 持 1 路 10Base-T/100Base-TX电口 和1路100Base-FX光口； 存储转发方式：支持 IEEE802.3/u/x; 支持100/1000M,全/半双 工，MDI/MDI-X自适应功能； 电源输入：DC12～48V,支持 防反接功能： 工作温度范围： -40～75℃ 的 ； 等级防护：IP40。 | 对 | 3
38 | 供电通信系统 | 挂杆配电 机箱 | 500*650*250（不锈钢） | 个 | 1
39 |  | 网线 | 超五类 | 米 | 100
40 |  | 光缆 | 12芯 | 米 | 100
41 |  | 强电电缆 | YJV 3*6 | 米 | 100
42 |  | 强电电缆 | YJV 4*25+1*16 | 米 | 100
43 |  | 强电电缆 | YJV 3*10 | 米 | 100
44 |  | 控制电缆 | YVVP 3*1 | 米 | 100
45 |  | 分支电缆 | RVV3*2.5 | 米 | 100
46 |  | 分支电缆 | RVV3*1.5 | 米 | 100
47 |  | PE穿线 管 | Φ50(含管道开挖、铺设) | 米 | 100
48 |  | 镀锌钢管 | Φ50(含管道开挖、铺设) | 米 | 50
49 |  | 手孔 | 730*1800*20；700*700；500*500 | 个 | 4
50 | 路测配套子系统 | 工业以太 网交换机 | 端口类型：100/1000M铜缆 RJ45端口 端口数量：≥8 平均无故障时间(MTBF): 539608小时 支持过流、过压、反接保护； 网络协议和标准兼容 IEEE802.X 工作温度： -40℃~85℃ 相对湿度：10%～95% | 台 | 2
51 |  | 工业以太 网交换机 | 端口类型：100/1000M铜缆 RJ45端口 端口数量：≥16 平均无故障时间(MTBF): 539608小时 支持过流、过压、反接保护； 网络协议和标准兼容 IEEE802.X 工作温度： -40℃~85℃ 相对湿度：10%～95% | 台 | 1
52 |  | 工业级交 换机 | 端口类型：100/1000M铜缆 RJ45端口 端口数量；≥24 平均无故障时间(MTBF): 539608小时 支持过流、过压、反接保护； 网络协议和标准兼容 IEEE802.X 工作温度： -40℃~85℃ 相对湿度：10%～95% | 台 | 1
53 |  | NVR | 24盘位 | 台 | 1
54 |  | 硬盘 | 2.5英寸SATA硬盘接口， 固态硬盘1T | 块 | 6
55 |  | 故障监测 设备 | TPM-02 | 套 | 1
56 |  | 智能终端 | US-TF50-12DH/S终端 | 套 | 1
57 |  | UPS | 1KV | 套 | 4
58 |  | 100A电 池 | 100A | 节 | 1
59 | 中心机房及分中心机房 | 数据、应用、视频服务器 | 类别：机架式； 结构：2U; CPU主频：不小于2.2GHZ; 标配CPU数量：1颗； 最大CPU数量：2颗； 制程工艺：22nm; 三级缓存：15MB; 总线规格：QPI 6.4GT/S 内存类型：DDR4; 内存容量：不小于8GB; 硬盘存储接口：支持SATA; 存储方式：支持RAID5; 热插拔盘位支持热插拔； 磁盘控制器H330; 网络控制器四端口千兆网 卡 ； 系统管理Openmanage Essentials控制台： 带生命周期控制器的 IDRAC8; 带有DVD光驱； 系统支持：Microsoft Windows Server、Red Hat Linux、SUSE Linux、VMware; | 台 | 1
60 |  | UPS | 10KV;0电压：220VAC士 30%; 0额定功率：10KVA; 0频率：50 Hz±5%; 0超载能力：105%～130%, 10min,130%以上1min; 0输出波形：正弦波； 0电池供电效率：大于85%; 0输入功率因数；大于0.9; 0电池组备用时间：lh | 套 | 1
61 |  | 存储阵列 设备 | --类别:机架式; --结构:2U; --CPU 主频:不小于2.2GHZ; --标配 CPU 数量:1颗; --最大 CPU 数量:2 颗; --制程工艺:22nm; --三级缓存:15MB; 总线规格:QPI 6.4GT/S --内存类型:DDR4; -内存容量:不小于 8GB; --硬盘存储接口:支持 SATA; 存储方式:支持 RAID5; 热插拔盘位支持热插拔; 磁盘控制器 H330: -网络控制器四端口千兆网卡: 系统管理 0penmanage Essentials 控制台; 带生命周期控制器的 IDRAC8; 带有 DVD 光驱: | 套 | 1
62 |  | 硬盘 | 2.5英寸/10K/12GBSAS/1.8T | 块 | 2
63 |  | 硬盘 | 3.5英寸SATA硬盘接口， 10T | 块 | 4
64 |  | 硬盘 | 3.5/2.5英寸SATA硬盘接 口，4T | 块 | 6
65 |  | 万兆光模块 | SFP-MM850NM-10G | 个 | 1
66 |  | 精密空调加湿器 | 定制 | 个 | 1
67 | 指挥中心 | 发送卡 | 知名品牌、配套 | 台 | 1
68 |  | 接收卡 | 知名品牌、配套 | 套 | 1
69 |  | 电源 | 知名品牌、配套 | 台 | 1
70 |  | 长排线 | 知名品牌、配套 | 根 | 1
71 |  | 5v电源线 | 知名品牌、配套 | 根 | 1
72 | 基础设施 | 钢筋混 凝土板 块 | C50-5.0-250-≥40Mpa(按照各点位板块要求制 作，平方计算) | m² | 1
73 |  | 热搅拌混合沥青(含施工) | 配套 | m² | 1 |  |  | 按实计量
74 |  | 粘合剂（胶） | 配套 | 组 | 1
75 |  | 护栏 | 二波、三波满足道路等级要求 | m | 1
76 |  | 禁令标志 牌 | 宽×高=187cm×211cm；320cm（宽）×220cm（高） | 块 | 1
合价填入报价表中第9项“备品备 件”。
备注：以上报价含人工费用以及相关安全措施费，不另支付。