## 1.1封-1 招标工程量清单封面
| 南京市浦口区永丰小学2025年暑期改造工程 |  | 工程
招标工程量清单
招 标 人：
（单位盖章）
造价咨询人：
（单位盖章）
2025年06月04日
封-1

## 1.2扉-1 招标工程量清单扉页
| 南京市浦口区永丰小学2025年暑期改造工程 |  |  | 工程
招标工程量清单
招 标 人： |  |  | 造价咨询人：
|  | （单位盖章） |  | （单位资质专用章）
法定代表人 或其授权人： |  |  | 法定代表人 或其授权人：
|  | （签字或盖章） |  | （签字或盖章）
编 制 人： |  |  | 复 核 人：
|  | （造价人员签字盖专用章） |  | （造价工程师签字盖专用章）
编制时间： |  | 2025年06月04日 | 复核时间： | 2025年06月04日
扉-1

## 3.1表-08 分部分项工程和单价措施项目清单与计价表
分部分项工程和单价措施项目清单与计价表
工程名称：土建工程 | [5 empty] | 第1页 共5页
序 号 | 项目编码 | 项目名称 | 项目特征描述 | 计量 单位 | 工程量 | 金 额(元)
[6 empty] | 综合单价 | 合价 | 其中
暂估价
|  | A 新建电梯工程 |  |  | 1
|  | A.16 拆除恢复工程 |  |  | 1
1 | 041001001001 | 电梯施工周边拆除、恢复 | 部位：电梯周边，详见图纸范围 1.1F图书馆门头移位 2.2-5F原阳台栏板拆除 3.开挖电梯基坑导致的原地面铺装、绿化带、路灯、地下基层及其他构件的拆除 4.施工完成后原地面绿化、铺装、路牙及相关构件的恢复 5.如地下存在管线，需避开施工或迁移，此费用综合考虑在此项 6.含内倒、装车、外运（运距自行考虑）、消纳等一切费用，投标人综合考虑，此费用为包干价 7.拆除时应注意现场现有装饰保护，投标人应在勘察现场后自行考虑保护方案，计入投标报价中，如因投标人原因导致现场现有装饰破损的，投标人应予以修复，修复费用由投标人自行承担 | 项 | 1
|  | A.1 土石方工程 |  |  | 1
2 | 010101004001 | 挖基坑土方 | 1.土壤类别:投标人自行考虑 2.挖土深度:2米内 | m3 | 42.11
3 | 010101003001 | 挖沟槽土方 | 1.土壤类别:投标人自行考虑 2.挖土深度:1米内 | m3 | 1
4 | 010103001001 | 回填方 | 1.密实度要求:压实度≥93% 2.填方来源、运距:原土回填 | m3 | 24.93
5 | 010103002001 | 余方弃置 | 1.废弃料品种:余土弃置 2.运距:投标人自行考虑 | m3 | 18.18
|  | A.4 砌筑工程 |  |  | 1
6 | 010402001001 | 砌块墙 | 1.砌块品种、规格、强度等级:加气混凝土砌块 2.墙体类型:砖砌防撞墙 3.砂浆强度等级:M5混合砂浆 | m3 | 2.74
|  | A.5 混凝土及钢筋混凝土工程 |  |  | 1
7 | 010501001001 | 垫层 | 1.混凝土种类:商品砼 2.混凝土强度等级:C20 3.含模板费用 | m3 | 1.39
8 | 010501002001 | 带形基础 | 1.混凝土种类:商品砼 2.混凝土强度等级:C30P8 3.含模板费用 | m3 | 4.48
9 | 010503001001 | 基础梁 | 1.混凝土种类:商品砼 2.混凝土强度等级:C30P8 3.含模板费用 | m3 | 0.22
10 | 010504001001 | 直形墙 | 1.混凝土种类:商品砼 2.混凝土强度等级:C30P8 3.含模板费用 | m3 | 4.7
本页小计
合 计
未来软件编制 | [5 empty] | 2025年6月4日
表-08
分部分项工程和单价措施项目清单与计价表
工程名称：土建工程 | [5 empty] | 第2页 共5页
序 号 | 项目编码 | 项目名称 | 项目特征描述 | 计量 单位 | 工程量 | 金 额(元)
[6 empty] | 综合单价 | 合价 | 其中
暂估价
11 | 010505003001 | 平板 | 1.混凝土种类:商品砼 2.混凝土强度等级:C30 3.含模板费用 | m3 | 2.71
12 | 010507007001 | 其他构件 | 1.部位:柱脚二次包裹 2.混凝土种类:商品砼 3.混凝土强度等级:C20 4.含模板费用 | m3 | 0.3
13 | 010515001001 | 现浇构件钢筋 | 1、钢筋种类、规格：一级钢、三级钢 φ12mm以内综合考虑 | t | 1.639
14 | 010515001002 | 现浇构件钢筋 | 1、钢筋种类、规格：三级钢 φ12mm以外综合考虑 | t | 0.328
|  | A.6 金属结构工程 |  |  | 1
15 | 010516002001 | 预埋铁件 | 1、预埋铁件，Q235B钢 2、其他详见图纸设计 | t | 0.322
16 | 010603003001 | 钢管柱 | 1.钢材品种、规格:Q235B钢 2.单根柱质量:4T以内 3.抛射除锈,除锈等级为Sa2.5 4.防腐涂层:底漆一遍,铁红C53-31红丹醇酸防锈漆;中间漆二遍,云铁醇酸防锈漆;面漆二遍,灰色C04-42醇酸调和漆;修补漆共五遍,各层如上,漆膜总厚度不小于150微米 5.其他详见图纸设计 | t | 6.121
17 | 010603001001 | 实腹钢柱 | 1.钢材品种、规格:Q235B钢 2.单根柱质量:4T以内 3.抛射除锈,除锈等级为Sa2.5 4.防腐涂层:底漆一遍,铁红C53-31红丹醇酸防锈漆;中间漆二遍,云铁醇酸防锈漆;面漆二遍,灰色C04-42醇酸调和漆;修补漆共五遍,各层如上,漆膜总厚度不小于150微米 5.其他详见图纸设计 | t | 0.666
18 | 010604001001 | 钢梁 | 1.梁类型:热轧方钢管 2.钢材品种、规格:Q235B钢 3.单根质量:1T以内 4.抛射除锈,除锈等级为Sa2.5 5.防腐涂层:底漆一遍,铁红C53-31红丹醇酸防锈漆;中间漆二遍,云铁醇酸防锈漆;面漆二遍,灰色C04-42醇酸调和漆;修补漆共五遍,各层如上,漆膜总厚度不小于150微米 6.其他详见图纸设计 | t | 6.62
19 | 010605001001 | 钢板楼板 | 1.钢材品种、规格:Q235B钢 2.钢板厚度:0.8mm厚 3.抛射除锈,除锈等级为Sa2.5 4.防腐涂层:底漆一遍,铁红C53-31红丹醇酸防锈漆;中间漆二遍,云铁醇酸防锈漆;面漆二遍,灰色C04-42醇酸调和漆;修补漆共五遍,各层如上,漆膜总厚度不小于150微米 5.其他详见图纸设计 | m2 | 38.35
本页小计
合 计
未来软件编制 | [5 empty] | 2025年6月4日
表-08
分部分项工程和单价措施项目清单与计价表
工程名称：土建工程 | [5 empty] | 第3页 共5页
序 号 | 项目编码 | 项目名称 | 项目特征描述 | 计量 单位 | 工程量 | 金 额(元)
[6 empty] | 综合单价 | 合价 | 其中
暂估价
20 | 010606013001 | 零星钢构件 | 零星钢构件 1.钢构件类型:加劲肋、连接钢板等 2,钢材品种、规格:Q335B，除锈等级Sa2.5级 3.其他要求具体详见图纸 | t | 0.335
21 | 010606013002 | 零星钢构件 | 零星钢构件 1、钢构件类型:栓钉 2、钢材品种、规格:Φ16 3、除锈等级:Sa2.5级 4、其他要求具体详见图纸 | 套 | 920
22 | 010516001001 | 螺栓 | 柱脚螺栓 1、类型：柱脚螺栓 2、钢材品种、规格：三级钢直径25mm以内 3、含防锈蚀工艺 4、其他要求具体详见图纸 | t | 0.091
23 | 010516001003 | 螺栓 | 普通螺栓 1、类型：普通螺栓 2、钢材品种、规格：Q235B 3、含防锈蚀工艺 4、其他要求具体详见图纸 | 套 | 64
24 | 010516001002 | 螺栓 | 高强螺栓 1、类型：高强螺栓 2、钢材品种、规格：10.9级摩擦型高强螺栓、扭剪型高强螺栓、C级螺栓等 3、含防锈蚀工艺 4、其他要求具体详见图纸 | 套 | 108
25 | 010901002001 | 型材屋面 | 1.钢泛水板包边，1mm铁皮 2.其他要求具体详见图纸 | m2 | 8.01
26 | 011407005001 | 金属构件刷防火涂料 | 1、防火等级要求：厚型防火涂料 2、大于等于2.5小时（钢柱） 3、非膨胀型防火保护层厚度:25mm 4、具体详见图纸 | m2 | 97.15
27 | 011407005002 | 金属构件刷防火涂料 | 1、防火等级要求：薄型防火涂料 2、大于等于1.5小时（钢梁） 3、非膨胀型防火保护层厚度:20mm 4、具体详见图纸 | m2 | 111.74
28 | 011407005003 | 金属构件刷防火涂料 | 1、防火等级要求：薄型防火涂料 2、大于等于1小时 3、具体详见图纸 | m2 | 43.67
|  | A.9 屋面及防水工程 |  |  | 1
29 | 010902003001 | 屋面刚性层 | 1.10厚低标号砂浆隔离层 2.4厚SBS改性沥青防水卷材（另计） 3.20厚1:2.5水泥砂浆找平 4.部位：屋面 | m2 | 12.46
30 | 010902001001 | 屋面卷材防水 | 1.4厚SBS改性沥青防水卷材 2.部位：屋面 | m2 | 12.46
本页小计
合 计
未来软件编制 | [5 empty] | 2025年6月4日
表-08
分部分项工程和单价措施项目清单与计价表
工程名称：土建工程 | [5 empty] | 第4页 共5页
序 号 | 项目编码 | 项目名称 | 项目特征描述 | 计量 单位 | 工程量 | 金 额(元)
[6 empty] | 综合单价 | 合价 | 其中
暂估价
31 | 010902001002 | 地面卷材防水 | 1.4厚SBS改性沥青防水卷材 2.部位：电梯基坑底 | m2 | 20.22
32 | 010903001001 | 墙面卷材防水 | 1.4厚SBS改性沥青防水卷材 2.部位：电梯基坑墙面 | m2 | 22.56
|  | A.10 保温、隔热、防腐工程 |  |  | 1
33 | 011001003001 | 保温隔热墙面 | 1.35厚挤塑聚苯板保护层 2.部位：电梯基坑侧板防水保护层 | m2 | 22.56
|  | A.11 楼地面装饰工程 |  |  | 1
34 | 010904001001 | 电梯基坑底板 | 1.50厚C20细石混凝土保护层 2.干铺一层聚乙烯薄膜(PE)隔离层 3.4厚SBS改性沥青防水卷材（另计） 4.20厚1:2.5水泥砂浆找平层 5.素土夯实(密实度>0.94) 6.部位：电梯基坑底板 | m2 | 11.2
35 | 011102003001 | 块料楼地面 | 1.8~10仿水磨石防滑地砖,砖缝用美缝剂填充处理 2.30厚1:3干硬性水泥砂浆结合层 3.80厚C30砼 4.素土夯实 5.部位：连廊地面 | m2 | 6
36 | 011102003002 | 块料楼地面 | 1.8~10仿水磨石防滑地砖,砖缝用美缝剂填充处理 2.30厚1:3干硬性水泥砂浆结合层 3.部位：连廊楼面 | m2 | 24
|  | A.12 墙、柱面装饰与隔断、幕墙工程 |  |  | 1
37 | 011209001001 | 铝板外墙 | 1.3mm铝板，外表氟碳喷涂（龙骨另计） 2.金属板材接缝处填充聚乙烯发泡条,外注密封胶闭缝 3.金属板材用抽芯铆钉或自攻螺钉固定于纵横方向龙骨上,板材带折边采用搭接式,带挂耳采用对接式 3.龙骨横向间距同金属板材宽度,纵向间距同金属板材长度,用螺栓与角钢连接,角钢固定于钢结构梁柱（龙骨另计） 4.部位：外墙、屋面、连廊电梯内侧包边均执行此清单，投标人综合考虑 5.其他详见图纸设计 | m2 | 306.99
38 | 010606013003 | 零星钢构件 | 1.构件名称:铝板外墙龙骨 2.钢材品种、规格:50*50*4热镀锌方管 | t | 2.498
|  | A.13 天棚工程 |  |  | 1
本页小计
合 计
未来软件编制 | [5 empty] | 2025年6月4日
表-08
分部分项工程和单价措施项目清单与计价表
工程名称：土建工程 | [5 empty] | 第5页 共5页
序 号 | 项目编码 | 项目名称 | 项目特征描述 | 计量 单位 | 工程量 | 金 额(元)
[6 empty] | 综合单价 | 合价 | 其中
暂估价
39 | 011302001001 | 吊顶天棚 | 1.无石棉纤维增强硅酸钙板:做法参23J909-80--棚18 2.龙骨吸顶吊件，间距<1200,用膨胀螺栓与钢筋混凝土板固定 3.C型次龙骨用吸顶吊件连接，中距<800,次龙骨与次龙骨间距400 4.板材用自攻螺丝与龙骨固定，中距<200,螺钉(防锈)距板边长边>10,短边>15 5.刷防潮涂料2道，横纵向各刷1道 6.2厚耐水腻子找平，面板接缝处贴嵌缝带，刮腻子抹平棚 7.无石棉纤维增强硅酸钙板 8.部位：电梯连廊顶 9.其他详见图纸设计 | m2 | 30
|  | A.15 其他装饰工程 |  |  | 1
40 | 011503001001 | 金属扶手、栏杆、栏板 | 1.不锈钢护栏:22J403-1-3-45--PB33型,竖杆间距小于110,栏杆高度1200 2.防护栏杆最薄弱处承受的最小水平，推力应不小于1.5kN/m 3.部位：连廊处 4.其他详见图纸设计 | m | 20
41 | 011303001001 | 轻钢玻璃雨棚 | 1.轻钢玻璃雨棚 2.玻璃采用6+1.14PVB+6夹胶钢化玻璃 3.1F连廊处 4.其他详见图纸设计 | m2 | 0.75
分部分项合计
42 | 011705001001 | 大型机械设备进出场及安拆 | 大型机械设备进出场及安拆 | 项 | 1
43 | 011701001001 | 综合脚手架 | 1.综合脚手架 2.投标人自行考虑，此费用包干 | 项 | 1
44 | 011703001002 | 垂直运输 | 1.垂直运输 2.投标人自行考虑 | 项 | 1
单价措施合计
本页小计
合 计
未来软件编制 | [5 empty] | 2025年6月4日
表-08

## 3.2表-11 总价措施项目清单与计价表
总价措施项目清单与计价表
工程名称：土建工程 |  |  |  |  | 标段： |  |  | 第1页 共3页
序号 | 项目编码 | 项 目 名 称 | 计算基础 |  | 费率(%) | 金额(元) | 调整 费率(%) |  | 调整后 金额(元) | 备注
1 | 011707001001 | 安全文明施工
1.1 | 1.1 | 基本费 | 分部分项清单合价+单价措施清单合价-分部分项除税工程设备费-单价措施除税工程设备费 |  | 3.1 |  |  |  |  | 不取费时将“费率”置0；
1.2 | 1.2 | 增加费 | 分部分项清单合价+单价措施清单合价-分部分项除税工程设备费-单价措施除税工程设备费 |  | 0 |  |  |  |  | 1星0.7%/2星0.77%/3星0.84%
1.3 | 1.3 | 扬尘污染防治增加费 | 分部分项清单合价+单价措施清单合价-分部分项除税工程设备费-单价措施除税工程设备费 |  | 0.31
2 | 011707002001 | 夜间施工 | 分部分项清单合价+单价措施清单合价-分部分项除税工程设备费-单价措施除税工程设备费 | [6 empty] | 0～0.1%
3 | 011707003001 | 非夜间施工照明 | 分部分项清单合价+单价措施清单合价-分部分项除税工程设备费-单价措施除税工程设备费 | [6 empty] | 0.2%
4 | 011707004001 | 二次搬运 | 分部分项清单合价+单价措施清单合价-分部分项除税工程设备费-单价措施除税工程设备费
编制人（造价人员）： |  |  |  | 复核人（造价工程师）：
未来软件编制 |  |  |  | 2025年6月4日
表-11
总价措施项目清单与计价表
工程名称：土建工程 |  |  |  |  | 标段： |  |  | 第2页 共3页
序号 | 项目编码 | 项 目 名 称 | 计算基础 |  | 费率(%) | 金额(元) | 调整 费率(%) |  | 调整后 金额(元) | 备注
5 | 011707005001 | 冬雨季施工 | 分部分项清单合价+单价措施清单合价-分部分项除税工程设备费-单价措施除税工程设备费 | [6 empty] | 0.05～0.2%
6 | 011707006001 | 地上、地下设施、建筑物的临时保护设施 | 分部分项清单合价+单价措施清单合价-分部分项除税工程设备费-单价措施除税工程设备费
7 | 011707007001 | 已完成工程及设备保护 | 分部分项清单合价+单价措施清单合价-分部分项除税工程设备费-单价措施除税工程设备费 | [6 empty] | 0～0.05%
8 | 011707008001 | 临时设施 | 分部分项清单合价+单价措施清单合价-分部分项除税工程设备费-单价措施除税工程设备费 | [6 empty] | 1～2.3%
9 | 011707009001 | 赶工措施 | 分部分项清单合价+单价措施清单合价-分部分项除税工程设备费-单价措施除税工程设备费 | [6 empty] | 0.5～2.1%
10 | 011707010001 | 工程按质论价 | 分部分项清单合价+单价措施清单合价-分部分项除税工程设备费-单价措施除税工程设备费 |  | 0 |  |  |  |  | 市优结构0.7%/市优0.9%/省优1.3%/国优专业1.4%/国优1.6%
编制人（造价人员）： |  |  |  | 复核人（造价工程师）：
未来软件编制 |  |  |  | 2025年6月4日
表-11
总价措施项目清单与计价表
工程名称：土建工程 |  |  |  |  | 标段： |  |  | 第3页 共3页
序号 | 项目编码 | 项 目 名 称 | 计算基础 |  | 费率(%) | 金额(元) | 调整 费率(%) |  | 调整后 金额(元) | 备注
11 | 011707011001 | 住宅分户验收 | 分部分项清单合价+单价措施清单合价-分部分项除税工程设备费-单价措施除税工程设备费 | [6 empty] | 0.4%
12 | 011707012001 | 建筑工人实名制费用 | 分部分项清单合价+单价措施清单合价-分部分项除税工程设备费-单价措施除税工程设备费 | [6 empty] | 0.05%
13 | 011707015001 | 智慧工地费用 | 分部分项清单合价+单价措施清单合价-分部分项除税工程设备费-单价措施除税工程设备费 | [6 empty] | 0.08～0.15%
合 计
编制人（造价人员）： |  |  |  | 复核人（造价工程师）：
未来软件编制 |  |  |  | 2025年6月4日
表-11

## 3.3表-12 其他项目清单与计价汇总表
其他项目清单与计价汇总表
工程名称：土建工程 |  | 标段： |  | 第1页 共1页
序号 | 项 目 名 称 | 金额(元) | 结算金额(元) |  | 备注
1 | 暂列金额 | 34634.55 |  |  | 明细详见表-12-1
2 | 暂估价 | 0.00
2.1 | 材料(工程设备)暂估价 | — |  |  | 明细详见表-12-2
2.2 | 专业工程暂估价 | 0.00 |  |  | 明细详见表-12-3
3 | 计日工 |  |  |  | 明细详见表-12-4
4 | 总承包服务费 |  |  |  | 明细详见表-12-5
合 计 |  |  |  |  | —
未来软件编制 |  |  |  | 2025年6月4日
表-12

## 3.4表-12-1 暂列金额明细表
暂列金额明细表
工程名称：土建工程 |  | 标段： |  | 第1页 共1页
序号 | 项 目 名 称 | 计量单位 | 暂定金额(元) |  | 备注
1 | 暂列金 |  | 34634.55
合 计 |  |  | 34634.55 |  | —
未来软件编制 |  |  |  | 2025年6月4日
表-12-1

## 3.5表-12-2 材料(工程设备)暂估单价及调整表
材料(工程设备)暂估单价及调整表
工程名称：土建工程 | [5 empty] | 标段： |  |  |  | 第1页 共1页
序号 | 材料编码 | 材料(工程设备)名称、规格、型号 | 计量 单位 | 数量 |  |  | 暂估(元) |  | 确认(元) |  |  | 差额±(元) |  | 备注
|  |  |  | 投标 | 确认 |  | 单价 | 合价 | 单价 |  | 合价 | 单价 | 合价
合 计
未来软件编制 | [9 empty] | 2025年6月4日
表-12-2

## 3.6表-12-3 专业工程暂估价及结算价表
专业工程暂估价及结算价表
工程名称：土建工程 |  |  | 标段： |  | 第1页 共1页
序号 | 工程名称 | 工程内容 | 暂估金额(元) | 结算金额(元) |  | 差额±(元) | 备注
合 计 |  |  | 0.00 |  |  |  | —
未来软件编制 |  |  |  |  | 2025年6月4日
表-12-3

## 3.7表-12-4 计日工表
计 日 工 表
工程名称：土建工程 |  |  |  | 标段： |  | 第1页 共1页
编号 | 项目名称 | 单位 | 暂定数量 | 实际数量 | 综合单价 (元) | 合价(元)
[6 empty] | 暂定 | 实际
一 | 人工
人工小计
二 | 材料
材料小计
三 | 施工机械
施工机械小计
四、企业管理费和利润
总 计
未来软件编制 | [5 empty] | 2025年6月4日
表-12-4

## 3.8表-12-5 总承包服务费计价表
总承包服务费计价表
工程名称：土建工程 |  |  |  | 标段： |  | 第1页 共1页
序号 | 项 目 名 称 | 项目价值(元) | 服务内容 |  | 计算基础 | 费率(%) | 金额(元)
| 合 计 | — | — |  |  | —
未来软件编制 | [5 empty] | 2025年6月4日
表-12-5

## 3.9表-13 规费、税金项目计价表
规费、税金项目计价表
工程名称：土建工程 |  |  |  | 标段： |  |  | 第1页 共1页
序号 | 项 目 名 称 | 计算基础 |  |  | 计算基数(元) | 计算费率(%) |  | 金额(元)
1 | 规费 | 分部分项工程费+措施项目费+其他项目费-除税工程设备费 |  |  |  | 100
1.1 | 社会保险费 |  |  |  |  | 3.2
1.2 | 住房公积金 |  |  |  |  | 0.53
1.3 | 环境保护税 |  |  |  |  | 0.1
2 | 税金 | 分部分项工程费+措施项目费+其他项目费+规费-(除税甲供材料费+除税甲供设备费)/1.01 |  |  |  | 9
合 计
编制人（造价人员）： |  |  | 复核人（造价工程师）：
未来软件编制 |  |  | 2025年6月4日
表-13

## 4.1表-08 分部分项工程和单价措施项目清单与计价表
分部分项工程和单价措施项目清单与计价表
工程名称：安装工程 | [5 empty] | 第1页 共1页
序 号 | 项目编码 | 项目名称 | 项目特征描述 | 计量 单位 | 工程量 | 金 额(元)
[6 empty] | 综合单价 | 合价 | 其中
暂估价
|  | C.4 电气设备安装工程 |  |  | 1
1 | 030411001001 | 配管 | 1.名称:室外电气配管 2.材质:焊接钢管 3.规格:DN50 4.配置形式:暗配，局部破除路面并恢复 5.此清单已经包含破除、恢复及垃圾内倒外运消纳费用，投标人综合考虑现场情况 | m | 80
2 | 030408001001 | 电力电缆 | 1.名称:电力电缆 2.型号:WDZ-YJY-5*16 3.敷设方式、部位:管道敷设 | m | 100
3 | 030408006001 | 电力电缆头 | 1.名称:电力电缆头 2.型号:16mm2 3.电压等级（kV）:1KV | 个 | 2
分部分项合计
4 | 031301017001 | 脚手架搭拆 | 1.脚手架搭拆:脚手架的搭拆 | 项 | 1
单价措施合计
本页小计
合 计
未来软件编制 | [5 empty] | 2025年6月4日
表-08

## 4.2表-11 总价措施项目清单与计价表
总价措施项目清单与计价表
工程名称：安装工程 |  |  |  |  | 标段： |  |  | 第1页 共3页
序号 | 项目编码 | 项 目 名 称 | 计算基础 |  | 费率(%) | 金额(元) | 调整 费率(%) |  | 调整后 金额(元) | 备注
1 | 031302001001 | 安全文明施工
1.1 | 1.1 | 基本费 | 分部分项清单合价+单价措施清单合价-分部分项除税工程设备费-单价措施除税工程设备费 |  | 1.5 |  |  |  |  | 不取费时将“费率”置0；
1.2 | 1.2 | 增加费 | 分部分项清单合价+单价措施清单合价-分部分项除税工程设备费-单价措施除税工程设备费 |  | 0 |  |  |  |  | 1星0.3%/2星0.33%/3星0.36%
1.3 | 1.3 | 扬尘污染防治增加费 | 分部分项清单合价+单价措施清单合价-分部分项除税工程设备费-单价措施除税工程设备费 |  | 0.21
2 | 031302002001 | 夜间施工 | 分部分项清单合价+单价措施清单合价-分部分项除税工程设备费-单价措施除税工程设备费 | [6 empty] | 0～0.1%
3 | 031302003001 | 非夜间施工照明 | 分部分项清单合价+单价措施清单合价-分部分项除税工程设备费-单价措施除税工程设备费 | [6 empty] | 0.30%
4 | 031302004001 | 二次搬运 | 分部分项清单合价+单价措施清单合价-分部分项除税工程设备费-单价措施除税工程设备费
编制人（造价人员）： |  |  |  | 复核人（造价工程师）：
未来软件编制 |  |  |  | 2025年6月4日
表-11
总价措施项目清单与计价表
工程名称：安装工程 |  |  |  |  | 标段： |  |  | 第2页 共3页
序号 | 项目编码 | 项 目 名 称 | 计算基础 |  | 费率(%) | 金额(元) | 调整 费率(%) |  | 调整后 金额(元) | 备注
5 | 031302005001 | 冬雨季施工 | 分部分项清单合价+单价措施清单合价-分部分项除税工程设备费-单价措施除税工程设备费 | [6 empty] | 0.05～0.1%
6 | 031302006001 | 已完成工程及设备保护 | 分部分项清单合价+单价措施清单合价-分部分项除税工程设备费-单价措施除税工程设备费 | [6 empty] | 0～0.05%
7 | 031302008001 | 临时设施 | 分部分项清单合价+单价措施清单合价-分部分项除税工程设备费-单价措施除税工程设备费 | [6 empty] | 0.6～1.6%
8 | 031302009001 | 赶工措施 | 分部分项清单合价+单价措施清单合价-分部分项除税工程设备费-单价措施除税工程设备费 | [6 empty] | 0.5～2.1%
9 | 031302010001 | 工程按质论价 | 分部分项清单合价+单价措施清单合价-分部分项除税工程设备费-单价措施除税工程设备费 |  | 0 |  |  |  |  | 市优0.8%/省优1.1%/国优专业1.2%/国优1.3%
10 | 031302011001 | 住宅分户验收 | 分部分项清单合价+单价措施清单合价-分部分项除税工程设备费-单价措施除税工程设备费 | [6 empty] | 0.10%
编制人（造价人员）： |  |  |  | 复核人（造价工程师）：
未来软件编制 |  |  |  | 2025年6月4日
表-11
总价措施项目清单与计价表
工程名称：安装工程 |  |  |  |  | 标段： |  |  | 第3页 共3页
序号 | 项目编码 | 项 目 名 称 | 计算基础 |  | 费率(%) | 金额(元) | 调整 费率(%) |  | 调整后 金额(元) | 备注
11 | 031302012001 | 建筑工人实名制费用 | 分部分项清单合价+单价措施清单合价-分部分项除税工程设备费-单价措施除税工程设备费 | [6 empty] | 0.03%
12 | 031302015001 | 智慧工地费用 | 分部分项清单合价+单价措施清单合价-分部分项除税工程设备费-单价措施除税工程设备费 | [6 empty] | 0.04～0.08%
合 计
编制人（造价人员）： |  |  |  | 复核人（造价工程师）：
未来软件编制 |  |  |  | 2025年6月4日
表-11

## 4.3表-12 其他项目清单与计价汇总表
其他项目清单与计价汇总表
工程名称：安装工程 |  | 标段： |  | 第1页 共1页
序号 | 项 目 名 称 | 金额(元) | 结算金额(元) |  | 备注
1 | 暂列金额 | 1618.42 |  |  | 明细详见表-12-1
2 | 暂估价 | 0.00
2.1 | 材料(工程设备)暂估价 | — |  |  | 明细详见表-12-2
2.2 | 专业工程暂估价 | 0.00 |  |  | 明细详见表-12-3
3 | 计日工 |  |  |  | 明细详见表-12-4
4 | 总承包服务费 |  |  |  | 明细详见表-12-5
合 计 |  |  |  |  | —
未来软件编制 |  |  |  | 2025年6月4日
表-12

## 4.4表-12-1 暂列金额明细表
暂列金额明细表
工程名称：安装工程 |  | 标段： |  | 第1页 共1页
序号 | 项 目 名 称 | 计量单位 | 暂定金额(元) |  | 备注
1 | 暂列金 |  | 1618.42
合 计 |  |  | 1618.42 |  | —
未来软件编制 |  |  |  | 2025年6月4日
表-12-1

## 4.5表-12-2 材料(工程设备)暂估单价及调整表
材料(工程设备)暂估单价及调整表
工程名称：安装工程 | [5 empty] | 标段： |  |  |  | 第1页 共1页
序号 | 材料编码 | 材料(工程设备)名称、规格、型号 | 计量 单位 | 数量 |  |  | 暂估(元) |  | 确认(元) |  |  | 差额±(元) |  | 备注
|  |  |  | 投标 | 确认 |  | 单价 | 合价 | 单价 |  | 合价 | 单价 | 合价
合 计
未来软件编制 | [9 empty] | 2025年6月4日
表-12-2

## 4.6表-12-3 专业工程暂估价及结算价表
专业工程暂估价及结算价表
工程名称：安装工程 |  |  | 标段： |  | 第1页 共1页
序号 | 工程名称 | 工程内容 | 暂估金额(元) | 结算金额(元) |  | 差额±(元) | 备注
合 计 |  |  | 0.00 |  |  |  | —
未来软件编制 |  |  |  |  | 2025年6月4日
表-12-3

## 4.7表-12-4 计日工表
计 日 工 表
工程名称：安装工程 |  |  |  | 标段： |  | 第1页 共1页
编号 | 项目名称 | 单位 | 暂定数量 | 实际数量 | 综合单价 (元) | 合价(元)
[6 empty] | 暂定 | 实际
一 | 人工
人工小计
二 | 材料
材料小计
三 | 施工机械
施工机械小计
四、企业管理费和利润
总 计
未来软件编制 | [5 empty] | 2025年6月4日
表-12-4

## 4.8表-12-5 总承包服务费计价表
总承包服务费计价表
工程名称：安装工程 |  |  |  | 标段： |  | 第1页 共1页
序号 | 项 目 名 称 | 项目价值(元) | 服务内容 |  | 计算基础 | 费率(%) | 金额(元)
| 合 计 | — | — |  |  | —
未来软件编制 | [5 empty] | 2025年6月4日
表-12-5

## 4.9表-13 规费、税金项目计价表
规费、税金项目计价表
工程名称：安装工程 |  |  |  | 标段： |  |  | 第1页 共1页
序号 | 项 目 名 称 | 计算基础 |  |  | 计算基数(元) | 计算费率(%) |  | 金额(元)
1 | 规费 | 分部分项工程费+措施项目费+其他项目费-除税工程设备费 |  |  |  | 100
1.1 | 社会保险费 |  |  |  |  | 2.4
1.2 | 住房公积金 |  |  |  |  | 0.42
1.3 | 环境保护税 |  |  |  |  | 0.1
2 | 税金 | 分部分项工程费+措施项目费+其他项目费+规费-(除税甲供材料费+除税甲供设备费)/1.01 |  |  |  | 9
合 计
编制人（造价人员）： |  |  | 复核人（造价工程师）：
未来软件编制 |  |  | 2025年6月4日
表-13