## 清单
2024-2025年市级不停车称重检测系统（点）运行维护项目清单
序号 | 工作内容 | 工作要求 | 单 位 | 数量 | 投标单价（元） | 合计（元） | 备注
1 | 每日线上巡检 | 1、系统软件及维护人员3人； 2、现场数据实时性； 3、抓拍系统运行情况； 4、可变情报板运行情况； 5、视频监控系统运行情况； 6、数据传输情况； 7、每日省平台数据下载情况； 8、其他各系统的运行情况。 | 天 | 365
2 | 定期现场巡检与保养 | 1、人员(安全员、工程师等)、车辆、特种车辆、安全设施）； 2、每点每年半年一次； 3、21处市级不停车称重检测点定期现场巡检与保养； 4、抓拍系统现场调试； 5、室外电子设备的清洁、调试； 6、防雷、接地和电源线路检测； 7、室外机柜空调清洁与保养； 8、机房安全隐患检查； 9、交安设施设备、配电设备设施等方面安全隐患检查； | 次 | 42
3 | 热熔标线更新 | 根据称重区域的热熔标线磨损，进行清除原有标线并重新制作新的标线 | m² | 1486 |  |  | 按实际量
4 | 绿植维护 | 1、对遮挡抓拍摄像机、可变情报板、称重提示牌以及影响行车安全的绿植进行修剪； 2、市级不停车称重检测点（21处) | 次 | 21 |  |  | 按实际量
5 | 事件响应维护 | 1、人员(安全员、维护工程师等)、车辆、特种车辆使用； 2、指48小时内恢复系统正常运行； 3、费用包含辅材更换、所有设备维修以及相应产生的所有费用； 4、系统日常软、硬件故障的现场维修工作； 5、日常损坏配件的更换、损坏设备的维修和损坏设备的更换； 6、配合执法单位相关要求的临时性保障任务； 7、根据业主单位指令因不可抗拒因素造成的系统设备故障或设备发生故障被迫停止运行，需在指定时间内恢复系统正常运行 | 次 | 450 |  |  | 事件响应包干制
6 | 应急维修 | 4小时内恢复系统正常运行和保障性任务 | 次 | 21
7 | 备品备件采购及安装 | 根据需求，按照相关手续办理更换（详见备品备件附件） | 项 | 1
8 | 软件维护升级 | 根据治超系统新的需求，对业务软件的更新升级。 | 次 | 21
9 | 中心机房及雨花分中心机房和分中心机房(7处)的机电设备以及网络安全维护 | 1、完成中心机房、分中心机房、相关执法场所设施的安全等保及网络安全维护工作(不少于2名技术人员，中心机房需出具二级等保报告，其它分中心机房等需每半年出具一次漏洞扫描报 告 ) 2、支队互联网出口日巡检： 3、中心机房及各分中心特征库(防火墙、杀毒软件)维护。 | 项 | 1
10 | 基础设施运行费 | 1、机电设备运行以及数据传输所产生的费用（含中心机房、分中心机房）； 2、数据传输共计31条线路，每月共计640M，共计7680M。 | 处 | 31
合 计（元）

## 备品备件附件
备品备件分项报价清单
序号 | 子目名称 | 技术指标 | 单位 | 暂定工程量 | 投标单价（元） | 合 价（元） | 备注
1 | 动态称重控制器 | 适用速度范围：0.5~100km/h; 工作温度： -10℃~ +70 ℃; 相对湿度：0～95%RH; 系统采用模块化的称重数据处理技术、实现自动检测通过称重区域的货运车辆的时间、轴数、速度、单轴、轴重、车货总重、轴距、轴型、胎型等信息； 防护等级：IP65;MTBF≥20000h | 套 | 2
2 | 动态称重工作站 | 整机封装：工业级嵌入式无风扇； CPU:i7-3610QE; 内存：DDR48G; 硬盘：120G固态盘+4TB机械硬盘： 端口：100/1000Mbps | 套 | 1
3 | 称重数据单元 | 跨道检测型AD转换，数据采集，轴数识别； 8路同步采样模拟输入，采样率高达248 kS/s的； 24位分辨率，ADC具有114dB动态范围： 输入信号的范围从±1V至10V时，可设置2种增益设置，高达+20 dB; 交流/直流可选； 8路通道提供的通道密度适宜大多数NVH; 高可靠性 集成动态车辆运行判别数据模型； | 套 | 1
4 | 电荷放大 | 测量范围：±60000PC; 误差范围：小于1%; 输出电压：0~±5V; 输出电流：0~±2mA;输出阻抗：100Ω; 供电电压：15～30V DC; 频率范围(3db):≈0.0016～>10kHZ; 防护等级：IP60。 | 套 | 2 |  |  | 4路/
5 | 线圈 | 线圈电感量：20μH～1500μH; 速度检测范围：0.5~100km/h; 工作温度： -20℃~+65℃; 湿度：不大于95%,无冷凝。 | 套 | 5
6 | 车辆检测器 | 4通道；能够在全天候、全气候的情况下实现车辆分离； 具有开放的、通用的数据传输接口和传输协议； 大车辆单车分离精度：≥99%; 大感应范围：15～1500uH; 保护：线圈隔离变压器输入端的稳压二极管和气体放电管保护； 大接线端子：背面有11脚的接线端子； 大符合EMC 89/336/EEC和低压电器73/23/EEC标准； 大所需电源：220VAC(+/15%)50Hz; 大工作环境温度： -20℃~+60℃; 大相对湿度：0～95%; 大防护等级：IP66。 | 套 | 2
7 | 车辆检测器 | 8通道；能够在全天候、全气候的情况下实现车辆分离； 大具有开放的、通用的数据传输接口和传输协议； 大车辆单车分离精度：≥99%; 感应范围：15～1500uH; 保护：线圈隔离变压器，输入端的稳压二极管和气体 | 套 | 2
8 | 激光雷达 | 与原系统匹配； 测量频率：最高30kHz 标准测程：0.5～ 100m 重复精度：±1cm 标准测速范围：0~180km/h 激光光源：激光二极管的波长905nm,输出功率≤1mW,符合GB7247.1-2001类激光人眼安全要求 供电：直流电12V,500mA,≤6W 体积：193×105×70 mm 单车分离精度：99% 工作温度范围： -20℃~+50℃ 防护等级：IP66 数据接口：RS485、RS422、以太网口等多种接口 | 套 | 1
9 | 激光雷达主机 | 与原系统匹配； 测量频率：最高30kHz 标准测程：0.5～ 100m 重复精度：±1cm 标准测速范围：0~180km/h 激光光源：激光二极管的波长905nm,输出功率≤1mW,符合GB7247.1-2001类激光人眼安全要求 供电：直流电12V,500mA,≤6W 体积：193×105×70 mm 单车分离精度：99% 工作温度范围： -20℃~+50℃ 防护等级：IP66 数据接口：RS485、RS422、以太网口等多种接口 | 套 | 1
10 | 轮轴识别主机 | FCIE5630 | 台 | 1
11 | 路侧机箱 | 1000*2000*700（不锈钢） | 套 | 0
12 | 机箱空调(工业级) | ∽220V±10%/50Hz 1000W(L35℃/L35℃) 1000W(PTC加热)制冷/ | 台 | 4
13 | 信号、数据防雷模块 | 0总放电电流(8/20μs):2.5kA; 0 IN下残压：45V; 0响应时间：500ns; 0频宽：100MHz; 0结构：屏蔽金属铝，RJ45接口。 | 个 | 5
14 | 电源防雷器 | 1、首级电源防雷器大最大持续工作电压：240V; 大峰值电流：Iimp:≥25KA; 大保护水平：≤4KV; 大绝缘电阻：>100MQ; 大安装方式：模块化结构，标准导轨安装。 2、次级电源防雷器大峰值电流(8/20)Imax:≥30KA; 20KA(8/20)下的残压水平：<2KV; 大响应时间Ta:≤100ns; 大安装方式：模块化结构，标准导轨安装。 | 个 | 3
15 | 高清车牌抓拍摄像机 | 与原系统匹配； 有效像素不低于900万 ； 支持H.265/H.264双编 码 ； 支持0SD信息叠加，图片除时间与地点(通道地址)信息外，还具备车道信息(车道号/方向)、号牌信息(号牌及颜色)、车辆信息(车速、车长、车身颜色及车辆类型)等； 支持人脸抠图功能，可识别主驾驶员男女功能，白天准确率≥95%,晚上准确率≥90%: 多码流：支持同时输出三码流，H.264视频主流+H.264视频辅流+抓拍图片流；可独立配置分辨率和帧率 ； 车辆检测率：≥99%; 车牌识别率：≥95%; 工作温度： -20℃~+55℃; 工作湿度：10%～90%; 防护等级：IP66; | 套 | 2 |  |  | 车头抓拍及人脸抓拍，含镜头
16 | 高清侧面抓拍摄像机 | 与原系统匹配； 有效像素不低于900万 ； 支持H.265/H.264双编 码 ； 支持OSD信息叠加，图片除时间与地点(通道地址)信息外，还具备车道信息(车道号/方向)、号牌信息(号牌及颜色)、车辆信息(车速、车长、车身颜色及车辆类型)等； 支持人脸抠图功能，可识别主驾驶员男女功能，白天准确率≥95%,晚上准确率≥90%; 多码流：支持同时输出三码流，H.264视频主流+H.264视频辅流+抓拍图片流；可独立配置分辨率和帧率； 车辆检测率：≥99%; 车牌识别率：≥95%; 工作温度： -20℃~+55℃; 工作湿度：10%～90%; 防护等级：IP66; | 套 | 2 |  |  | 前、后侧面抓拍，含镜头
17 | 车尾抓拍及监控摄像机 | 与原系统匹配； 有效像素不低于900万 ； 支持H.265/H.264双编 码 ； 支持OSD信息叠加，图片除时间与地点(通道地址)信息外，还具备车道信息(车道号/方向)、号牌信息(号牌及颜色)、车辆信息(车速、车长、车身颜色及车辆类型)等； 支持人脸抠图功能，可识别主驾驶员男女功能，白天准确率≥95%,晚上准确率≥90%; 多码流：支持同时输出三码流，H.264视频主流+H.264视频辅流+抓拍图片流；可独立配置分辨率和帧率； 车辆检测率：≥99%; 车牌识别率：≥95%; 工作温度： -20℃~+55℃; 工作湿度：10%～90%; 防护等级：IP66; | 套 | 2 |  |  | 车尾抓拍及视频片段，含镜头
18 | 逆向抓拍摄像机 | 与原系统匹配； 有效像素不低于900万 ； 支持H.265/H.264双编 码 ； 支持0SD信息叠加，图片除时间与地点(通道地址)信息外，还具备车道信息(车道号/方向)、号牌信息(号牌及颜色)、车辆信息(车速、车长、车身颜色及车辆类型)等： 支持人脸抠图功能，可识别主驾驶员男女功能，白天准确率≥95%,晚上准确率≥90%; 多码流：支持同时输出三码流，H.264视频主流+H.264视频辅流+抓拍图片流；可独立配置分辨率和帧率 ； 车辆检测率：≥99%; 车牌识别率：≥95%; 工作温度： -20℃~+55℃; 工作湿度：10%～90%; 防护等级：IP66; | 套 | 1 |  |  | 含镜头
19 | 压线抓拍摄像机 | 与原系统匹配； 有效像素不低于900万 ； 支持H.265/H.264双编 码 ； 支持0SD信息叠加，图片除时间与地点(通道地址)信息外，还具备车道信息(车道号/方向)、号牌信息(号牌及颜色)、车辆信息(车速、车长、车身颜色及车辆类型)等； 支持人脸抠图功能，可识别主驾驶员男女功能，白天准确率≥95%,晚上准确率≥90%; 多码流：支持同时输出三码流，H.264视频主流+H.264视频辅流+抓拍图片流；可独立配置分辨率和帧率 ； 车辆检测率：≥99% 车牌识别率：≥95%; 工作温度： -20℃~+55℃; 工作湿度：10%～90%; 防护等级：IP66; | 套 | 1 |  |  | 含镜头
20 | 高清球形摄像机 | 有效像素不低于300万 支持H.265/H.264/MJPEG视频压缩； 支持三码流技术，每路码流可独立配置： 支持断网续传功能保证录像不 丢 失 ； 支持ONVIF、CGI、PSIA、GB/T28181接入：防雷、防浪涌、防突波； 防护等级：IP66; | 套 | 2 |  |  | 路面监控
21 | 补光设备(爆闪灯) | 回电时间(ms):≤80;色温：5800K±200K; 最佳补光距离(m):16m~25m; 防护等级：IP65; 工作环境温度： -20℃~+55℃; 支持闪光灯爆闪次数300 | 套 | 30
22 | 高清抓拍摄像机(环保) | 传感器类型：1 英寸全局曝光CMOS（*2）； 防护等级：IP65； 工作温度：温度-30~70℃； 电源：100～240VAC；频率：48～52Hz； 工作湿度：0～95%无冷凝； 摄像机参数配置功能：曝光速度、AGC 控制、白平衡方式控制等； 同步输入：SYNC 信号灯电源同步输入； 触发输出：7 路F+ F-输出接口，作为补光灯同步输出控制；一路继电器输出口； 通讯接口：不少于4 个RS-485 接口,不少于1 个RS-232 接口；不少于2 个RJ4510M/100M/1000M 自适应以太网口； 抓拍功能：图片分辨率：4096(H)×2160(V)； 图片格式：JPEG； 智能识别：目标检测：机动车抓拍，非机动抓拍，行人抓拍；违章检测：超速、压线、逆行、禁止大货车等违法行为；车辆特征检测：车牌识别、车型识别、车身颜色识别、违章检测、车辆品牌等特征检测； 内部组件：防尘、防水面板、LED 补光灯； 功能特性：支持协议：ISAPI ,GB28181； 压缩输出码率：32Kbps~16 Mbps； 存储功能：TF；USB； 帧率：25fps； 视频分辨率：4096(H)×2160(V)； 视频压缩标准：H.264；H.265；MJPEG； 终端接入：支持； 具有车灯去红光设置选项，开启后可去除车灯附近产生的红光； 具有光晕消除设置选项，开启后可消除交通灯周边的光晕效果； 支持识别改装牛眼灯的大货车的车牌。 | 套 | 1
23 | 补光设备(爆闪灯 环保) | LED 频闪支持 PWM 跟随触发，具有频率及占空比保护功能，发光角度10°，可覆盖不少于 1 个车道； 采用步进电机功能，实现红外滤片的切换； 气体光源回电时间小于 67ms，支持超速连拍； 气体补光控制具有峰值抑制功能； 具有电压值、电流值、故障等状态监测功能； 支持 LED 灯频闪、白光气体爆闪，红外气体爆闪； 支持相机误触发保护功能，触发信号输入异常时自动保护、且自动恢复； 防护等级：IP65。 | 套 | 1
24 | 补光设备(常亮) | 支持抓拍同步补光功能； 光照角度：15度； 最佳照射距离：18～23米； 工作温度-30℃~+60℃; 防护等级：IP66 | 套 | 10
25 | 抓拍控制器 | 与原系统匹配； 操作系统：嵌入式Linux操作系统，操作界面以WEB方式，支持4个3.5/2.5英寸SATA硬盘接口硬盘，最大兼容6TB硬盘 ； 网络接口：集成不少于8个RJ4510M/100M自适应以太网口；2个RJ451000M接口，其中一个为1000M可光电转换SFP接口； 接入性能：可接入12路高清网络摄像机和4个BNC接口模拟摄像机；支持12路图片、12路录像实时预览及存储； 软件功能：支持数据防篡改，录像图片文件无法直接删除； | 套 | 2
26 | 智能终端 | US-TF50-12DH/S终端 | 套 | 1
27 | 补光路灯 | LED路灯，90W | 套 | 1
28 | 可变情报板 | 全彩色，点阵LED显示屏； 显示板应为可拆装模块化结构 ； 显示屏尺寸：3850 mm(长)×1930mm(宽): 像素点间距：10mm 使用寿命：>10万小时； | 套 | 0
29 | LED单元模组 | 物理像素点：间距10mm; 模组尺寸：160mm*160mm; 像素点密度：10000点/m²; 像素点颜色：1R1G1B; 波段范围：R:620-625nm;G:520-525nm B:464-467nm; 模组分辨率：16点*16点； 模组外壳：PC聚碳酸酯； | 块 | 10
30 | 同步系统 发送盒 | 1路DVI视频信号输入； 1路音频输入； USB接口控制，多卡级联最多支持4张发送卡级联使用； 双网口输出，单网口最大支持655360像素点； 支持手动亮度调节(需使用外置发送盒),16级、32级、64级亮度调节可选； 支持60Hz、30Hz两种输出方式 ； | 套 | 2
31 | 可变情报板控制主机 | P10工控机、JT100 | 台 | 2
32 | 枪式监控相机 | 不低于200万像素，低照度效果好，图像清晰度高； 最大红外监控距离50米； 支持DC12V/POE供电方式； 防浪涌，防静电，防雷； 防护等级：IP67; | 套 | 2 |  |  | 与原系统匹配，监控可变情报板
33 | 光端机 | 支 持 1 路 10Base-T/100Base-TX电口和1路100Base-FX光口； 存储转发方式：支持IEEE802.3/u/x;支持100/1000M,全/半双工，MDI/MDI-X自适应功能； 电源输入：DC12～48V,支持防反接功能； 工作温度范围： -40～75℃的 ； 等级防护：IP40。 | 对 | 3
34 | 工业以太网交换机1 | 端口类型：100/1000M铜缆RJ45端口 端口数量：≥8 平均无故障时间(MTBF):539608小时 支持过流、过压、反接保护； 网络协议和标准兼容IEEE802.X 工作温度： -40℃~85℃ 相对湿度：10%～95% | 台 | 2
35 | 工业以太网交换机2 | 端口类型：100/1000M铜缆RJ45端口 端口数量：≥16 平均无故障时间(MTBF):539608小时 支持过流、过压、反接保护； 网络协议和标准兼容IEEE802.X 工作温度： -40℃~85℃ 相对湿度：10%～95% | 台 | 1
36 | 工业级交换机 | 端口类型：100/1000M铜缆 RJ45端口端口数量；≥24 平均无故障时间(MTBF):539608小时 支持过流、过压、反接保护； 网络协议和标准兼容IEEE802.X 工作温度： -40℃~85℃ 相对湿度：10%～95% | 台 | 1
37 | 挂杆配电机箱 | 500*650*250（不锈钢） | 个 | 1
38 | 网线 | 超五类 | 米 | 100
39 | 光缆 | 12芯 | 米 | 100
40 | 强电电缆 | YJV 3*6 | 米 | 100
41 | 强电电缆 | YJV 4*25+1*16 | 米 | 100
42 | 强电电缆 | YJV 3*10 | 米 | 100
43 | 控制电缆 | YVVP 3*1 | 米 | 100
44 | 分支电缆 | RVV3*2.5 | 米 | 100
45 | 分支电缆 | RVV3*1.5 | 米 | 100
46 | PE穿线管 | Φ50(含管道开挖、铺设) | 米 | 100
47 | 镀锌钢管 | Φ50(含管道开挖、铺设) | 米 | 50
48 | 手孔 | 730*1800*20；700*700；500*500 | 个 | 4
49 | NVR | 24盘位 | 台 | 1
50 | 硬盘 | 3.5/2.5英寸SATA硬盘接口，4T | 块 | 6
51 | 硬盘 | 3.5英寸SATA硬盘接口，10T | 块 | 4
52 | 硬盘 | 2.5英寸SATA硬盘接口，固态硬盘1T | 块 | 6
53 | 硬盘 | 2.5英寸/10K/12GBSAS/1.8T | 块 | 2
54 | 称重系统监测设备 | WHSMTEP-30-GJ | 套 | 1
55 | 故障监测设备 | TPM-02 | 套 | 1
56 | 禁令标志牌 | 宽×高=187cm×211cm；320cm（宽）×220cm（高） | 块 | 1
57 | 数据、应用、视频服务器 | 类别：机架式； 结构：2U; CPU主频：不小于2.2GHZ; 标配CPU数量：1颗； 最大CPU数量：2颗； 制程工艺：22nm; 三级缓存：15MB; 总线规格：QPI 6.4GT/S 内存类型：DDR4; 内存容量：不小于8GB; 硬盘存储接口：支持SATA; 存储方式：支持RAID5 热插拔盘位支持热插拔； 磁盘控制器H330; 网络控制器四端口千兆网卡 ； 系统管理OpenmanageEssentials控制台：带生命周期控制器的IDRAC8;带有DVD光驱； 系统支持：Microsoft Windows Server、Red Hat Linux、SUSE Linux、VMware; | 台 | 1
58 | UPS | 1KV | 套 | 4
59 | UPS | 10KV; 电压：220VAC士30%; 额定功率：10KVA; 频率：50 Hz±5%; 超载能力：105%～130%, 10min,130%以上1min; 输出波形：正弦波； 电池供电效率：大于85%; 输入功率因数；大于0.9; 电池组备用时间：lh | 套 | 1
60 | 100A电池 | 100A | 节 | 1
61 | 轮廓测试仪 | 车辆速度范围：0~80km/h(无需匀速) 长度检测范围：1~33m(同时满足大件运输); 长度检测误差：车长≤10m,误差≤10cm,车长≥10m,误差≤1%; 宽度检测误差：车宽精度：≤5cm: 高度检测误差：车高精度：≤5cm; 激光安全等级：Class 1人眼安全； 工作温度： -40℃~+80℃; MTBF:≥50000h; 雷达防护等级：IP67;单车道 | 套 | 0
62 | 存储阵列 设备 | 类别:机架式; 结构:2U; CPU 主频:不小于2.2GHZ; 标配 CPU 数量:1颗; 最大 CPU 数量:2 颗; 制程工艺:22nm; 三级缓存:15MB; 总线规格:QPI 6.4GT/S 内存类型:DDR4; 内存容量:不小于 8GB; 硬盘存储接口:支持 SATA; 存储方式:支持 RAID5; 热插拔盘位支持热插拔; 磁盘控制器 H330: 网络控制器四端口千兆网卡: 系统管理 0penmanage Essentials 控制台; 带生命周期控制器的 IDRAC8; 带有 DVD 光驱: | 套 | 1
63 | 石英传感器 | 石英式、平板式（按单价7000元作为最高限价） | 米 | 30 |  |  | 根据车流量增加使用频次(质保2两年)
64 | 钢筋混凝土板块 | C50-5.0-250-≥40Mpa(按照各点位板块要求制作，平方计算) | m² | 1
65 | 中心机房及指挥中心 | 根据南京市货车超限超载运输非现场综合执法系统网络及治超联合指挥中心升级改造项目设计文件进行更换。 | 项 | 1
66 | 护栏 | 二波、三波满足道路等级要求 | m | 1
67 | 合 计（元）：
备注：以上报价含人工费用以及相关安全措施费，不另支付。