## 1.1C.1.1 招标工程量清单扉页
|  | 工程名称： |  | 金陵中学龙湖分校食堂改造项目
标段名称：
招标工程量清单
| 编 制 人： |  |  |  | (造价专业人员签字及盖章)
| 审 核 人： |  |  |  | (签字及盖章)
| 编 制 单 位： |  |  |  | (盖章)
| 法定代表人 或其授权人： |  |  |  | (签字或盖章)
| 招 标 人： |  |  |  | (盖章)
| 法定代表人 或其授权人： |  |  |  | (签字或盖章)
| 编 制 时 间： |  | 2026-06-30

## 1.2E.1.1-1 工程项目汇总表
工程项目汇总表
工程名称：金陵中学龙湖分校食堂改造项目 |  |  |  | 第1页 共1页
序号 | 项目内容 | 金额(元) | 其中：(元)
|  |  | 专业工程暂估价 |  | 安全生产
1 | 金陵中学龙湖分校食堂改造项目 | 0.00 | 0.00
合 计 |  | 0.00 | 0.00
未来软件编制 |  | 2026-07-01

## 2.1E.1.1-2 单项工程汇总表
单项工程汇总表
工程名称：金陵中学龙湖分校食堂改造项目 |  |  |  | 第1页 共1页
序号 | 项目内容 | 金额(元) | 其中：(元)
|  |  | 专业工程暂估价 |  | 安全生产
1 | 拆除工程 | 0.00 | 0.00
2 | 加固工程 | 0.00 | 0.00
3 | 修缮工程 | 0.00 | 0.00
合 计 |  | 0.00 | 0.00
未来软件编制 |  | 2026-07-01

## 3.1E.1.1-3 单位工程汇总表
单位工程汇总表
工程名称：拆除工程 |  |  | 标段： | 第1页 共1页
序号 | 项目内容 |  |  |  | 金额(元)
1 | 分部分项工程
1.1 | 食堂拆除
2 | 措施项目
2.1 | 其中：安全生产
3 | 其他项目
3.1 | 其中：暂列金额 |  |  |  | 0.00
3.2 | 其中：专业工程暂估价 |  |  |  | 0.00
3.3 | 其中：计日工
3.4 | 其中：总承包服务费
3.5 | 其中：合同中约定的其他项目
4 | 增值税
合 计 |  |  |  |  | 0.00
未来软件编制 |  | 2026-07-01

## 3.2E.2.1 分部分项工程项目清单计价表
分部分项工程项目清单计价表
工程名称：拆除工程 |  |  |  |  | 标段： |  |  |  | 第1页 共3页
序 号 | 项目编码 | 项目名称 | 项目特征描述 |  |  | 计量 单位 | 工程量 | 金 额(元)
[8 empty] | 综合单价 |  | 合价 | 其中
材料暂估价
|  | A 食堂拆除 |  |  |  |  | 1
1 | 011101001001 | 拆除一层地面装饰层 | 1.拆除一层地面装饰层（含面层、结合层、混凝土层等） 2.厚度：5~10cm 3.其他：排水沟位置须拆除至新做法的预留尺寸，排水沟盖板残值抵扣部分拆除费用 4.垃圾清理、下楼、外运（运距投标人自行考虑，包含垃圾费、弃置费等一切费用） 5.包含但不限于以上内容，具体根据设计和建设单位要求，满足设计、规范、招标技术要求等 |  |  | m2 | 1326.24
2 | 011101001002 | 拆除二层楼面装饰层 | 1.拆除二层楼面装饰层（含面层、结合层等） 2.厚度：5cm以内 3.垃圾清理、下楼、外运（运距投标人自行考虑，包含垃圾费、弃置费等一切费用） 3.包含但不限于以上内容，具体根据设计和建设单位要求，满足设计、规范、招标技术要求等 |  |  | m2 | 862.72
3 | 010401002001 | 拆除砖砌体 | 1.拆除砖砌体（含墙面附着物等） 2.垃圾清理、下楼、外运（运距投标人自行考虑，包含垃圾费、弃置费等一切费用） 3.包含但不限于以上内容，具体根据设计和建设单位要求，满足设计、规范、招标技术要求等 |  |  | m3 | 8.32
4 | 010802001001 | 拆除金属门 | 1.拆除金属门（含门框），金属门残值抵扣部分拆除费用 2.垃圾清理、下楼、外运（运距投标人自行考虑，包含垃圾费、弃置费等一切费用） 3.包含但不限于以上内容，具体根据设计和建设单位要求，满足设计、规范、招标技术要求等 |  |  | 樘 | 11
本页小计
未来软件编制 |  |  |  | 2026-07-01
分部分项工程项目清单计价表
工程名称：拆除工程 |  |  |  |  | 标段： |  |  |  | 第2页 共3页
序 号 | 项目编码 | 项目名称 | 项目特征描述 |  |  | 计量 单位 | 工程量 | 金 额(元)
[8 empty] | 综合单价 |  | 合价 | 其中
材料暂估价
5 | 010810002001 | 拆除售菜窗口 | 1.拆除售菜窗口的窗户、顶部封板等（不含底部售菜台），窗户残值抵扣部分拆除费用 2.投标人在施工过程中须保护底部的售菜台，不得造成破坏，否则投标人负责无条件修复 3.垃圾清理、下楼、外运（运距投标人自行考虑，包含垃圾费、弃置费等一切费用） 4.包含但不限于以上内容，具体根据设计和建设单位要求，满足设计、规范、招标技术要求等 |  |  | m | 46.25
6 | 011302001001 | 拆除吊顶天棚 | 1.拆除吊顶天棚（含天棚附着物等） 2.垃圾清理、下楼、外运（运距投标人自行考虑，包含垃圾费、弃置费等一切费用） 3.包含但不限于以上内容，具体根据设计和建设单位要求，满足设计、规范、招标技术要求等 |  |  | m2 | 457.22
7 | 011201001001 | 拆除抹灰层 | 1.拆除墙、柱、天棚抹灰面（含油漆、表面附着物等） 2.垃圾清理、下楼、外运（运距投标人自行考虑，包含垃圾费、弃置费等一切费用） 3.包含但不限于以上内容，具体根据设计和建设单位要求，满足设计、规范、招标技术要求等 |  |  | m2 | 696.8
8 | 011203003001 | 拆除块料墙、柱面 | 1.拆除墙、柱面块料（含结合层、面层附着物等） 2.垃圾清理、下楼、外运（运距投标人自行考虑，包含垃圾费、弃置费等一切费用） 3.包含但不限于以上内容，具体根据设计和建设单位要求，满足设计、规范、招标技术要求等 |  |  | m2 | 66.64
本页小计
未来软件编制 |  |  |  | 2026-07-01
分部分项工程项目清单计价表
工程名称：拆除工程 |  |  |  |  | 标段： |  |  |  | 第3页 共3页
序 号 | 项目编码 | 项目名称 | 项目特征描述 |  |  | 计量 单位 | 工程量 | 金 额(元)
[8 empty] | 综合单价 |  | 合价 | 其中
材料暂估价
9 | 010101001001 | 其他项目搬运、拆除、清理、恢复 | 1. 拆除（搬运或清理）食堂范围影响本工程施工的空调器、标识标牌、显示屏、厨房设施设备、厨具、餐具、餐桌椅、柜子、洗菜池、洁具、灯具、监控设备、明线、明管，给排水管等，拆除（搬运或清理）后根据甲方要求堆放、弃置，待项目施工完成后恢复（恢复所用的人工、机械、辅材等均包含在此项报价中） 2. 包含局部水、电、燃气的点位提升（如局部更换管道等）、设施设备的辅材更换（如进水软管、零星给排水管等） 3. 施工过程中不得对现状设施造成破坏，在交叉作业中须做好已完工程成品的保护 4. 施工完成后打扫、清理施工现场，保证室内外清洁 5. 投标人自行勘察现场，自行报价，此项费用一次性包死，结算时不再调整 6. 包含但不限于以上内容，具体根据设计和建设单位要求，满足设计、规范、招标技术要求等 |  |  | 项 | 1
本页小计
合 计
未来软件编制 |  |  |  | 2026-07-01

## 3.3E.2.3 材料暂估单价及调整表
材料暂估单价及调整表
工程名称：拆除工程 | [7 empty] | 标段： |  |  |  | 第1页 共1页
序号 | 材料名称 | 规格型号 | 计量单位 | 暂估 |  |  |  |  | 确认 |  |  |  | 调整金额 (元) | 备注
|  |  |  | 数量 | 单价 (元) |  | 合价 (元) |  | 数量 | 单价 (元) | 合价 (元)
|  |  |  | A1 | B1 |  | C1 |  | A2 | B2 | C2 |  | D=C2-C1
本页小计 | [6 empty] | 0.00 |  | — | — |  |  |  | —
合 计 | [6 empty] | 0.00 |  | — | — |  |  |  | —
未来软件编制 | [5 empty] | 2026-07-01

## 3.4E.3.1 措施项目清单计价表
措施项目清单计价表
工程名称：拆除工程 |  |  |  |  | 标段： |  | 第1页 共3页
序号 | 项目编码 | 项目名称 | 工作内容 |  |  | 价格(元) |  | 备注
通用措施项目
1 | 011601009001 | 安全生产 | 施工现场安全施工所需的各项措施
2 | 011601007001 | 文明施工 | 施工现场文明施工、绿色施工所需的各项措施 |  |  |  |  | 0.6～1.8%
3 | 011601008001 | 环境保护 | 施工现场为达到环保要求所需的各项措施 |  |  |  |  | 0.3～0.6%
4 | 011601006001 | 临时设施 | 为进行建设工程施工所需的生活和生产用的临时建(构)筑物和其他临时设施。包括临时设施的搭设、移拆、维修、清理、拆除后恢复等，以及因修建临时设施应由承包人所负责的有关内容 |  |  |  |  | 0.7～2.2%
5 | 011601010001 | 冬雨季施工增加 | 在冬季或雨季施工，引起防寒、保温、防滑、防潮和排除雨雪等措施的增加，人工、施工机械效率的降低等内容 |  |  |  |  | 0.05～0.2%
6 | 011601011001 | 夜间施工增加 | 因夜间或在地下室等特殊施工部位施工时，所采用照明设备的安拆、维护、照明用电及施工人员夜班补助、夜间施工劳动效率降低等内容 |  |  |  |  | 0～0.4%
7 | 011601012001 | 特殊地区施工增加 | 在特殊地区(高温、高寒、高原、沙漠、戈壁、沿海、海洋等)及特殊施工环境(邻公路、邻铁路等)下施工时，弥补施工降效所需增加的内容
8 | 011601013001 | 二次搬运 | 因施工场地条件及施工程序限制而发生的材料、构配件、半成品等一次运输不能到达堆放地点，必须进行二次或多次搬运所发生的内容
9 | 011601014001 | 已完工程及设备保护 | 建设项目施工过程中直至竣工验收前，对已完工程及设备采取的必要保护措施 |  |  |  |  | 0～0.05%
10 | 011601015001 | 既有建(构)筑物、设施保护 | 在工程施工过程中，对既有建(构)筑物及地上、地下设施进行的遮盖、封闭、隔离等必要临时保护措施
本页小计 | [7 empty] | —
未来软件编制 |  |  |  | 2026-07-01
措施项目清单计价表
工程名称：拆除工程 |  |  |  |  | 标段： |  | 第2页 共3页
序号 | 项目编码 | 项目名称 | 工作内容 |  |  | 价格(元) |  | 备注
11 | 011601016001 | 按质论价 | 招标文件或施工合同有质量目标时，以达到质量目标为费用计列条件的施工措施投入。 |  |  |  |  | 市优0.7～0.8%/省优1.0～1.1%/国优专业1.1～1.2%/国优1.2～1.3%
12 | 011601017001 | 建筑工人实名制 | 施工现场对人员进行实名制管理，包括封闭式施工现场的进出场门禁系统和生物识别电子打卡设备，非封闭式施工现场的移动定位、电子围栏考勤管理设备，现场显示屏，实名制系统使用以及管理等。 |  |  |  |  | 0.045～0.06%
13 | 011601018001 | 特殊施工降效 | 1.城镇老旧小区改造项目、历史文化街区改造项目施工时，由于施工场地非封闭式，施工受行车、行人的干扰导致的人工、机械降效以及为了行车、行人安全发生的防护设施（不包括防护通道）与疏导人员。2.城镇老旧小区改造项目、历史文化街区改造项目施工时，为了不干扰住户的正常作息时间，每天的施工时长缩短而增加的施工降效。 |  |  |  |  | 2.8～3.7%
14 | 011601019001 | 协管 | 城镇老旧小区改造项目、历史文化街区改造项目施工时，由承包人负责的监管协调违建拆除及恢复工作。
专业措施项目
15 | 011601001001 | 脚手架 | 搭设脚手架、斜道、上料平台，铺设安全网，铺(翻)脚手板，转运、改制、维修维护，拆除、堆放、整理，外运、归库等
16 | 011601002001 | 垂直运输 | 垂直运输机械进出场及安拆，固定装置、基础制作、安装，行走式机械轨道的铺设、拆除，设备运转、使用等
本页小计 | [7 empty] | —
未来软件编制 |  |  |  | 2026-07-01
措施项目清单计价表
工程名称：拆除工程 |  |  |  |  | 标段： |  | 第3页 共3页
序号 | 项目编码 | 项目名称 | 工作内容 |  |  | 价格(元) |  | 备注
17 | 011601003001 | 其他大型机械进出场及安拆 | 除垂直运输机械以外的大型机械安装、检测、试运转和拆卸，运进、运出施工现场的装卸和运输，轨道、固定装置的安装和拆除等
18 | 011601004001 | 施工排水 | 提供满足施工排水所需的排水系统，包括设备安拆、调试及配套设施的设置等，设备运转、使用等
19 | 011601005001 | 施工降水 | 提供满足施工降水所需的降水系统，包括设备安拆、调试及配套设施的设置等，设备运转、使用等
本页小计 | [7 empty] | —
合 计 | [7 empty] | —
未来软件编制 |  |  |  | 2026-07-01

## 3.5E.4.1 其他项目清单计价表
其他项目清单计价表
工程名称：拆除工程 |  |  |  | 标段： |  | 第1页 共1页
序号 | 项目名称 | 暂估(暂定) 金额(元) |  | 结算(确定) 金额(元) | 调整金额±(元) |  | 备注
1 | 暂列金额 | 0.00 |  |  |  |  | 详见本标准表E.4.2
2 | 专业工程暂估价 | 0.00 |  |  |  |  | 详见本标准表E.4.3
3 | 计日工 | [5 empty] | 详见本标准表E.4.4
4 | 总承包服务费 | [5 empty] | 详见本标准表E.4.5
5 | 合同中约定的其他项目
合 计 | [6 empty] | —
未来软件编制 |  |  | 2026-07-01

## 3.6E.4.2 暂列金额明细表
暂列金额明细表
工程名称：拆除工程 |  |  |  |  | 标段： |  |  | 第1页 共1页
序号 | 项目名称 | 计算基础 | 费率 (%) |  |  | 暂定金额 (元) | 确定金额 (元) |  | 调整金额 ±(元) | 备注
1 | 合同价格调整暂列金额 |  |  |  |  | 0.00
2 | 未确定工程暂列金额 |  |  |  |  | 0.00
3 | 未确定服务暂列金额 |  |  |  |  | 0.00
4 | 未确定其他暂列金额 |  |  |  |  | 0.00
本页小计 |  | — | — |  |  | 0.00 |  |  |  | —
合 计 |  | — | — |  |  | 0.00 |  |  |  | —
未来软件编制 |  |  |  | 2026-07-01

## 3.7E.4.3 专业工程暂估价明细表
专业工程暂估价明细表
工程名称：拆除工程 | [6 empty] | 标段： |  |  | 第1页 共1页
序号 | 专业工程名称 | 暂估金额(元) |  |  |  | 确认金额(元) |  |  |  |  | 调整金额 ±(元) | 备注
|  | 不含税价格 | 增值税 | 含税价格 |  | 不含税价格 |  | 增值税 | 含税价格
|  | A1 | B1 | C1 |  | A2 |  | B2 | C2 |  | D=C2-C1
本页小计 |  | 0.00 | 0.00 | 0.00 | [7 empty] | —
合 计 |  | 0.00 | 0.00 | 0.00 | [7 empty] | —
未来软件编制 |  |  |  |  | 2026-07-01

## 3.8E.4.4 计日工表
计日工表
工程名称：拆除工程 | [5 empty] | 标段： |  | 第1页 共1页
编号 | 计日工名称 | 单位 | 暂定数量 | 实际数量 |  | 综合单价(元) | 合价(元) |  | 调整金额 ±(元)
[7 empty] | 暂定 | 实际
[7 empty] | A1 | A2 | B=A2-A1
一 | 人工
人工小计
二 | 材料
材料小计
三 | 施工机具
施工机具小计
总 计
未来软件编制 |  |  |  |  | 2026-07-01

## 3.9E.4.5 总承包服务费计价表
总承包服务费计价表
工程名称：拆除工程 |  |  |  |  | 标段： |  |  | 第1页 共1页
序号 | 项目名称 | 计算基础 | 费率 (%) | 金额 (元) |  | 确认计算 基础 | 结算金额(元) |  | 调整金额 ±(元) | 备注
|  | A1 | B | C1 |  | A2 | C2 |  | D=C2-C1
1 | 发包人提供材料 | [8 empty] | 详见本标准表G.1.1
2 | 专业分包工程 | [8 empty] | 详见本标准表E.4.3
3 | 直接发包的专业工程 | [8 empty] | 详见本标准表E.4.6
本页小计
合 计 |  | — | — |  |  | — |  |  |  | —
未来软件编制 |  |  |  | 2026-07-01

## 3.10E.4.6 直接发包的专业工程明细表
直接发包的专业工程明细表
工程名称：拆除工程 |  |  | 标段： | 第1页 共1页
序号 | 直接发包的专业工程名称 |  |  |  | 备注
未来软件编制 |  | 2026-07-01

## 3.11E.5.1 增值税计价表
增值税计价表
工程名称：拆除工程 |  |  |  | 标段： |  |  | 第1页 共1页
序号 | 项目名称 | 计算基础说明 |  |  | 计算基础 | 税率(%) |  | 金额(元)
1 | 增值税 | 分部分项合计+措施项目合计+其他项目合计-专业工程暂估价-(除税甲供材料费+除税甲供设备费) |  |  |  | 9
合 计
未来软件编制 |  |  | 2026-07-01

## 4.1E.1.1-3 单位工程汇总表
单位工程汇总表
工程名称：加固工程 |  |  | 标段： | 第1页 共1页
序号 | 项目内容 |  |  |  | 金额(元)
1 | 分部分项工程
1.1 | 食堂加固
2 | 措施项目
2.1 | 其中：安全生产
3 | 其他项目
3.1 | 其中：暂列金额 |  |  |  | 0.00
3.2 | 其中：专业工程暂估价 |  |  |  | 0.00
3.3 | 其中：计日工
3.4 | 其中：总承包服务费
3.5 | 其中：合同中约定的其他项目
4 | 增值税
合 计 |  |  |  |  | 0.00
未来软件编制 |  | 2026-07-01

## 4.2E.2.1 分部分项工程项目清单计价表
分部分项工程项目清单计价表
工程名称：加固工程 |  |  |  |  | 标段： |  |  |  | 第1页 共3页
序 号 | 项目编码 | 项目名称 | 项目特征描述 |  |  | 计量 单位 | 工程量 | 金 额(元)
[8 empty] | 综合单价 |  | 合价 | 其中
材料暂估价
|  | A 食堂加固 |  |  |  |  | 1
1 | 011104001001 | 粘贴碳纤维加固（1层布，梁顶、板顶粘贴） | 1.粘贴碳纤维布加固（1层布，梁顶、板顶粘贴） 2.基层处理：凿除基层表面的粉刷层或垫层至混凝土基层，对混凝土缺陷部位应按要求进行相应的修复处理（如环氧树脂浆液灌注处理、环氧树脂浆液灌注、微膨胀水泥浆液灌注修补等，具体以设计图纸为准），清除混凝土表面的油污、 浮浆等，并打磨至坚实基层，对不平整部位进行打磨或修复处理，转角粘贴处应打磨成圆弧状倒角、圆弧半径不应小于20mm，清除表面粉尘并清洗干净、保持基面干燥 3.面层材料品种、规格：碳纤维布等级为高强度Ⅰ级单向织物，单层厚度为0.167mm，抗拉强度标准值ftk=3400MPa，受拉弹性模量Ef=230GPa，单位面积质量300g/m2 4.粘结材料种类：A级结构胶 5.包含但不限于以上内容，具体根据设计和建设单位要求，满足设计、规范、招标技术要求等 |  |  | m2 | 258.4
本页小计
未来软件编制 |  |  |  | 2026-07-01
分部分项工程项目清单计价表
工程名称：加固工程 |  |  |  |  | 标段： |  |  |  | 第2页 共3页
序 号 | 项目编码 | 项目名称 | 项目特征描述 |  |  | 计量 单位 | 工程量 | 金 额(元)
[8 empty] | 综合单价 |  | 合价 | 其中
材料暂估价
2 | 011403001001 | 粘贴碳纤维加固（1层布，梁底、板底粘贴） | 1.粘贴碳纤维加固（1层布，梁底、板底粘贴） 2.基层处理：凿除基层表面的粉刷层或垫层至混凝土基层，对混凝土缺陷部位应按要求进行相应的修复处理（如环氧树脂浆液灌注处理、环氧树脂浆液灌注、微膨胀水泥浆液灌注修补等，具体以设计图纸为准），清除混凝土表面的油污、 浮浆等，并打磨至坚实基层，对不平整部位进行打磨或修复处理，转角粘贴处应打磨成圆弧状倒角、圆弧半径不应小于20mm，清除表面粉尘并清洗干净、保持基面干燥 3.面层材料品种、规格：碳纤维布等级为高强度Ⅰ级单向织物，单层厚度为0.167mm，抗拉强度标准值ftk=3400MPa，受拉弹性模量Ef=230GPa，单位面积质量300g/m2 4.粘结材料种类：A级结构胶 5.包含但不限于以上内容，具体根据设计和建设单位要求，满足设计、规范、招标技术要求等 |  |  | m2 | 397.91
本页小计
未来软件编制 |  |  |  | 2026-07-01
分部分项工程项目清单计价表
工程名称：加固工程 |  |  |  |  | 标段： |  |  |  | 第3页 共3页
序 号 | 项目编码 | 项目名称 | 项目特征描述 |  |  | 计量 单位 | 工程量 | 金 额(元)
[8 empty] | 综合单价 |  | 合价 | 其中
材料暂估价
3 | 011403001002 | 粘贴碳纤维加固（2层布，梁底、板底粘贴） | 1.粘贴碳纤维加固（2层布，梁底、板底粘贴） 2.基层处理：凿除基层表面的粉刷层或垫层至混凝土基层，对混凝土缺陷部位应按要求进行相应的修复处理（如环氧树脂浆液灌注处理、环氧树脂浆液灌注、微膨胀水泥浆液灌注修补等，具体以设计图纸为准），清除混凝土表面的油污、 浮浆等，并打磨至坚实基层，对不平整部位进行打磨或修复处理，转角粘贴处应打磨成圆弧状倒角、圆弧半径不应小于20mm，清除表面粉尘并清洗干净、保持基面干燥 3.面层材料品种、规格：碳纤维布等级为高强度Ⅰ级单向织物，单层厚度为0.167mm，抗拉强度标准值ftk=3400MPa，受拉弹性模量Ef=230GPa，单位面积质量300g/m2 4.粘结材料种类：A级结构胶 5.包含但不限于以上内容，具体根据设计和建设单位要求，满足设计、规范、招标技术要求等 |  |  | m2 | 87.08
4 | 010901008001 | 单梁裂缝处理 | 1.裂缝宽度小于0.3mm时，采用环氧树脂浆液和水泥浆液进行表面封闭或甲基丙烯酸酯类浆液或低粘度环氧树脂浆液灌注 2.裂缝宽度大于或等于0.3mm时，采用环氧树脂浆液灌注 3.当裂缝宽度大于1.0mm时，采用微膨胀水泥浆液灌注修补 4.修补前，应在裂缝表面涂刷一层水泥浆界面剂；为保证新混凝土与原结构的可靠结合，需将缺陷周围先凿毛，清理干净，并涂刷一层水泥砂浆界面剂 5.工程量以梁净长计算 6.包含但不限于以上内容，具体根据设计和建设单位要求，满足设计、规范、招标技术要求等 |  |  | m | 15.13
本页小计
合 计
未来软件编制 |  |  |  | 2026-07-01

## 4.3E.2.3 材料暂估单价及调整表
材料暂估单价及调整表
工程名称：加固工程 | [7 empty] | 标段： |  |  |  | 第1页 共1页
序号 | 材料名称 | 规格型号 | 计量单位 | 暂估 |  |  |  |  | 确认 |  |  |  | 调整金额 (元) | 备注
|  |  |  | 数量 | 单价 (元) |  | 合价 (元) |  | 数量 | 单价 (元) | 合价 (元)
|  |  |  | A1 | B1 |  | C1 |  | A2 | B2 | C2 |  | D=C2-C1
本页小计 | [6 empty] | 0.00 |  | — | — |  |  |  | —
合 计 | [6 empty] | 0.00 |  | — | — |  |  |  | —
未来软件编制 | [5 empty] | 2026-07-01

## 4.4E.3.1 措施项目清单计价表
措施项目清单计价表
工程名称：加固工程 |  |  |  |  | 标段： |  | 第1页 共3页
序号 | 项目编码 | 项目名称 | 工作内容 |  |  | 价格(元) |  | 备注
通用措施项目
1 | 011601009001 | 安全生产 | 施工现场安全施工所需的各项措施
2 | 011601007001 | 文明施工 | 施工现场文明施工、绿色施工所需的各项措施 |  |  |  |  | 0.6～1.8%
3 | 011601008001 | 环境保护 | 施工现场为达到环保要求所需的各项措施 |  |  |  |  | 0.3～0.6%
4 | 011601006001 | 临时设施 | 为进行建设工程施工所需的生活和生产用的临时建(构)筑物和其他临时设施。包括临时设施的搭设、移拆、维修、清理、拆除后恢复等，以及因修建临时设施应由承包人所负责的有关内容 |  |  |  |  | 0.7～2.2%
5 | 011601010001 | 冬雨季施工增加 | 在冬季或雨季施工，引起防寒、保温、防滑、防潮和排除雨雪等措施的增加，人工、施工机械效率的降低等内容 |  |  |  |  | 0.05～0.2%
6 | 011601011001 | 夜间施工增加 | 因夜间或在地下室等特殊施工部位施工时，所采用照明设备的安拆、维护、照明用电及施工人员夜班补助、夜间施工劳动效率降低等内容 |  |  |  |  | 0～0.4%
7 | 011601012001 | 特殊地区施工增加 | 在特殊地区(高温、高寒、高原、沙漠、戈壁、沿海、海洋等)及特殊施工环境(邻公路、邻铁路等)下施工时，弥补施工降效所需增加的内容
8 | 011601013001 | 二次搬运 | 因施工场地条件及施工程序限制而发生的材料、构配件、半成品等一次运输不能到达堆放地点，必须进行二次或多次搬运所发生的内容
9 | 011601014001 | 已完工程及设备保护 | 建设项目施工过程中直至竣工验收前，对已完工程及设备采取的必要保护措施 |  |  |  |  | 0～0.05%
10 | 011601015001 | 既有建(构)筑物、设施保护 | 在工程施工过程中，对既有建(构)筑物及地上、地下设施进行的遮盖、封闭、隔离等必要临时保护措施
本页小计 | [7 empty] | —
未来软件编制 |  |  |  | 2026-07-01
措施项目清单计价表
工程名称：加固工程 |  |  |  |  | 标段： |  | 第2页 共3页
序号 | 项目编码 | 项目名称 | 工作内容 |  |  | 价格(元) |  | 备注
11 | 011601016001 | 按质论价 | 招标文件或施工合同有质量目标时，以达到质量目标为费用计列条件的施工措施投入。 |  |  |  |  | 市优0.7～0.8%/省优1.0～1.1%/国优专业1.1～1.2%/国优1.2～1.3%
12 | 011601017001 | 建筑工人实名制 | 施工现场对人员进行实名制管理，包括封闭式施工现场的进出场门禁系统和生物识别电子打卡设备，非封闭式施工现场的移动定位、电子围栏考勤管理设备，现场显示屏，实名制系统使用以及管理等。 |  |  |  |  | 0.036～0.048%
13 | 011601018001 | 特殊施工降效 | 1.城镇老旧小区改造项目、历史文化街区改造项目施工时，由于施工场地非封闭式，施工受行车、行人的干扰导致的人工、机械降效以及为了行车、行人安全发生的防护设施（不包括防护通道）与疏导人员。2.城镇老旧小区改造项目、历史文化街区改造项目施工时，为了不干扰住户的正常作息时间，每天的施工时长缩短而增加的施工降效。 |  |  |  |  | 2.8～3.7%
14 | 011601019001 | 协管 | 城镇老旧小区改造项目、历史文化街区改造项目施工时，由承包人负责的监管协调违建拆除及恢复工作。
专业措施项目
15 | 011601001001 | 脚手架 | 搭设脚手架、斜道、上料平台，铺设安全网，铺(翻)脚手板，转运、改制、维修维护，拆除、堆放、整理，外运、归库等
16 | 011601002001 | 垂直运输 | 垂直运输机械进出场及安拆，固定装置、基础制作、安装，行走式机械轨道的铺设、拆除，设备运转、使用等
本页小计 | [7 empty] | —
未来软件编制 |  |  |  | 2026-07-01
措施项目清单计价表
工程名称：加固工程 |  |  |  |  | 标段： |  | 第3页 共3页
序号 | 项目编码 | 项目名称 | 工作内容 |  |  | 价格(元) |  | 备注
17 | 011601003001 | 其他大型机械进出场及安拆 | 除垂直运输机械以外的大型机械安装、检测、试运转和拆卸，运进、运出施工现场的装卸和运输，轨道、固定装置的安装和拆除等
18 | 011601004001 | 施工排水 | 提供满足施工排水所需的排水系统，包括设备安拆、调试及配套设施的设置等，设备运转、使用等
19 | 011601005001 | 施工降水 | 提供满足施工降水所需的降水系统，包括设备安拆、调试及配套设施的设置等，设备运转、使用等
本页小计 | [7 empty] | —
合 计 | [7 empty] | —
未来软件编制 |  |  |  | 2026-07-01

## 4.5E.4.1 其他项目清单计价表
其他项目清单计价表
工程名称：加固工程 |  |  |  | 标段： |  | 第1页 共1页
序号 | 项目名称 | 暂估(暂定) 金额(元) |  | 结算(确定) 金额(元) | 调整金额±(元) |  | 备注
1 | 暂列金额 | 0.00 |  |  |  |  | 详见本标准表E.4.2
2 | 专业工程暂估价 | 0.00 |  |  |  |  | 详见本标准表E.4.3
3 | 计日工 | [5 empty] | 详见本标准表E.4.4
4 | 总承包服务费 | [5 empty] | 详见本标准表E.4.5
5 | 合同中约定的其他项目
合 计 | [6 empty] | —
未来软件编制 |  |  | 2026-07-01

## 4.6E.4.2 暂列金额明细表
暂列金额明细表
工程名称：加固工程 |  |  |  |  | 标段： |  |  | 第1页 共1页
序号 | 项目名称 | 计算基础 | 费率 (%) |  |  | 暂定金额 (元) | 确定金额 (元) |  | 调整金额 ±(元) | 备注
1 | 合同价格调整暂列金额 |  |  |  |  | 0.00
2 | 未确定工程暂列金额 |  |  |  |  | 0.00
3 | 未确定服务暂列金额 |  |  |  |  | 0.00
4 | 未确定其他暂列金额 |  |  |  |  | 0.00
本页小计 |  | — | — |  |  | 0.00 |  |  |  | —
合 计 |  | — | — |  |  | 0.00 |  |  |  | —
未来软件编制 |  |  |  | 2026-07-01

## 4.7E.4.3 专业工程暂估价明细表
专业工程暂估价明细表
工程名称：加固工程 | [6 empty] | 标段： |  |  | 第1页 共1页
序号 | 专业工程名称 | 暂估金额(元) |  |  |  | 确认金额(元) |  |  |  |  | 调整金额 ±(元) | 备注
|  | 不含税价格 | 增值税 | 含税价格 |  | 不含税价格 |  | 增值税 | 含税价格
|  | A1 | B1 | C1 |  | A2 |  | B2 | C2 |  | D=C2-C1
本页小计 |  | 0.00 | 0.00 | 0.00 | [7 empty] | —
合 计 |  | 0.00 | 0.00 | 0.00 | [7 empty] | —
未来软件编制 |  |  |  |  | 2026-07-01

## 4.8E.4.4 计日工表
计日工表
工程名称：加固工程 | [5 empty] | 标段： |  | 第1页 共1页
编号 | 计日工名称 | 单位 | 暂定数量 | 实际数量 |  | 综合单价(元) | 合价(元) |  | 调整金额 ±(元)
[7 empty] | 暂定 | 实际
[7 empty] | A1 | A2 | B=A2-A1
一 | 人工
人工小计
二 | 材料
材料小计
三 | 施工机具
施工机具小计
总 计
未来软件编制 |  |  |  |  | 2026-07-01

## 4.9E.4.5 总承包服务费计价表
总承包服务费计价表
工程名称：加固工程 |  |  |  |  | 标段： |  |  | 第1页 共1页
序号 | 项目名称 | 计算基础 | 费率 (%) | 金额 (元) |  | 确认计算 基础 | 结算金额(元) |  | 调整金额 ±(元) | 备注
|  | A1 | B | C1 |  | A2 | C2 |  | D=C2-C1
1 | 发包人提供材料 | [8 empty] | 详见本标准表G.1.1
2 | 专业分包工程 | [8 empty] | 详见本标准表E.4.3
3 | 直接发包的专业工程 | [8 empty] | 详见本标准表E.4.6
本页小计
合 计 |  | — | — |  |  | — |  |  |  | —
未来软件编制 |  |  |  | 2026-07-01

## 4.10E.4.6 直接发包的专业工程明细表
直接发包的专业工程明细表
工程名称：加固工程 |  |  | 标段： | 第1页 共1页
序号 | 直接发包的专业工程名称 |  |  |  | 备注
未来软件编制 |  | 2026-07-01

## 4.11E.5.1 增值税计价表
增值税计价表
工程名称：加固工程 |  |  |  | 标段： |  |  | 第1页 共1页
序号 | 项目名称 | 计算基础说明 |  |  | 计算基础 | 税率(%) |  | 金额(元)
1 | 增值税 | 分部分项合计+措施项目合计+其他项目合计-专业工程暂估价-(除税甲供材料费+除税甲供设备费) |  |  |  | 9
合 计
未来软件编制 |  |  | 2026-07-01

## 5.1E.1.1-3 单位工程汇总表
单位工程汇总表
工程名称：修缮工程 |  |  | 标段： | 第1页 共1页
序号 | 项目内容 |  |  |  | 金额(元)
1 | 分部分项工程
1.1 | 食堂一层修缮
1.2 | 食堂二层修缮
1.3 | 其他
2 | 措施项目
2.1 | 其中：安全生产
3 | 其他项目
3.1 | 其中：暂列金额 |  |  |  | 0.00
3.2 | 其中：专业工程暂估价 |  |  |  | 0.00
3.3 | 其中：计日工
3.4 | 其中：总承包服务费
3.5 | 其中：合同中约定的其他项目
4 | 增值税
合 计 |  |  |  |  | 0.00
未来软件编制 |  | 2026-07-01

## 5.2E.2.1 分部分项工程项目清单计价表
分部分项工程项目清单计价表
工程名称：修缮工程 |  |  |  |  | 标段： |  |  |  | 第1页 共13页
序 号 | 项目编码 | 项目名称 | 项目特征描述 |  |  | 计量 单位 | 工程量 | 金 额(元)
[8 empty] | 综合单价 |  | 合价 | 其中
材料暂估价
|  | A 食堂一层修缮 |  |  |  |  | 1
1 | 011101002001 | 混凝土楼地面 | 1.面层厚度、混凝土强度等级：150mm厚C30混凝土刚性地坪，随打随找平 2.其他：遇到需要抬高的设备基础、地沟等投标人负责按建设单位要求提高 3.包含但不限于以上内容，具体根据设计和建设单位要求，满足设计、规范、招标技术要求等 |  |  | m2 | 1326.24
2 | 010506020001 | 钢筋网片 | 1.钢筋种类、规格：三级钢，Φ8 2.使用部位：混凝土楼地面，Φ8@150mm双层双向钢筋网片 3.包含但不限于以上内容，具体根据设计和建设单位要求，满足设计、规范、招标技术要求等 |  |  | t | 14.667
3 | 011102003001 | 块料楼地面 | 1.结合层厚度、材料种类及强度等级：涂刷专用界面剂一道，30mm厚干硬性水泥砂浆结合层，表面撒水泥粉 2.面层材料品种、规格：800*800*10mm厚亚光面水磨石地砖，打蜡出光，DTG砂浆勾缝 3.位置：楼梯间地面、仓库、杂物间 4.包含但不限于以上内容，具体根据设计和建设单位要求，满足设计、规范、招标技术要求等 |  |  | m2 | 118.44
4 | 011102003002 | 块料楼地面 | 1.结合层厚度、材料种类及强度等级：涂刷专用界面剂一道，30mm厚干硬性水泥砂浆结合层，可掺适量防水剂 2.面层材料品种、规格：8~10mm厚R11级防滑通体地砖，专用防霉防水填缝剂勾缝 3.位置：更衣间、管理办公室 4.包含但不限于以上内容，具体根据设计和建设单位要求，满足设计、规范、招标技术要求等 |  |  | m2 | 55.06
本页小计
未来软件编制 |  |  |  | 2026-07-01
分部分项工程项目清单计价表
工程名称：修缮工程 |  |  |  |  | 标段： |  |  |  | 第2页 共13页
序 号 | 项目编码 | 项目名称 | 项目特征描述 |  |  | 计量 单位 | 工程量 | 金 额(元)
[8 empty] | 综合单价 |  | 合价 | 其中
材料暂估价
5 | 011101004001 | 耐磨楼地面 | 1.耐磨地坪材料种类、厚度：金刚砂耐磨地面，厚5mm 2.做法：清理基层、底漆一道、中涂三道、面漆两道、色漆两道、整体打磨 3.位置：就餐区 4.包含但不限于以上内容，具体根据设计和建设单位要求，满足设计、规范、招标技术要求等 |  |  | m2 | 570.44
6 | 011101004002 | 耐磨楼地面 | 1.耐磨地坪材料种类、厚度：聚氨酯防滑地面，厚1.2mm 2.做法：清理基层、超细腻子找平层一道，底漆两道、中间漆两道、面漆三到四道、整体打磨 3.位置：厨房后场 4.包含但不限于以上内容，具体根据设计和建设单位要求，满足设计、规范、招标技术要求等 |  |  | m2 | 582.3
7 | 010402001002 | 砌块墙 | 1.砌块品种、规格、强度等级：蒸压加气混凝土砌块（强度A5.0） 2.墙体类型：拆除恢复的墙体 3.墙体厚度：200mm厚 4.砂浆强度等级：Ma5的砌筑砂浆 5.包含但不限于以上内容，具体根据设计和建设单位要求，满足设计、规范、招标技术要求等 |  |  | m3 | 0.82
8 | 010506023002 | 钢丝网 | 1.钢丝网规格：热镀锌，丝径0.4mm，网格为10×10mm 2.使用部位：恢复砌块墙的位置 3.包含但不限于以上内容，具体根据设计和建设单位要求，满足设计、规范、招标技术要求等 |  |  | m2 | 6.82
9 | 011201001001 | 墙、柱面一般抹灰 | 1.基层类型、部位：砖墙 2.各层厚度、材料种类及强度等级：12mm厚DPM15砂浆（1:3水泥砂浆）打底抹灰，8mm厚DPM20砂浆（1:2.5水泥砂浆）压实抹平 3.包含但不限于以上内容，具体根据设计和建设单位要求，满足设计、规范、招标技术要求等 |  |  | m2 | 83.33
本页小计
未来软件编制 |  |  |  | 2026-07-01
分部分项工程项目清单计价表
工程名称：修缮工程 |  |  |  |  | 标段： |  |  |  | 第3页 共13页
序 号 | 项目编码 | 项目名称 | 项目特征描述 |  |  | 计量 单位 | 工程量 | 金 额(元)
[8 empty] | 综合单价 |  | 合价 | 其中
材料暂估价
10 | 011203003001 | 块料墙、柱面 | 1.基层类型、部位：抹灰面 2.安装方式：5mm厚DTA砂浆粘接层 3.面层材料品种、规格：5mm厚釉面砖 4.缝宽、勾缝材料种类：白水泥擦缝 5.包含但不限于以上内容，具体根据设计和建设单位要求，满足设计、规范、招标技术要求等 |  |  | m2 | 76.52
11 | 011403001003 | 墙、柱面油漆 | 1.基层类型：抹灰面 2.腻子种类：成品耐水腻子 3.刮腻子遍数：2遍 4.油漆品种、刷漆遍数：无机涂料（燃烧性能A级）2遍 5.包含但不限于以上内容，具体根据设计和建设单位要求，满足设计、规范、招标技术要求等 |  |  | m2 | 37.32
12 | 011105006001 | 金属踢脚线 | 1.踢脚线高度：100mm 2.基层材料种类、规格：12mm厚细木工板基层 3.面层材料品种、规格：1.2mm厚不锈钢黑钛踢脚线 4.包含但不限于以上内容，具体根据设计和建设单位要求，满足设计、规范、招标技术要求等 |  |  | m | 73.83
13 | 010802001001 | 乙级防火门维修改造 | 1.门类型：单开乙级防火门 2.改造方式：门框、门扇高度改造（具体根据现场尺寸），饰面喷漆维修出新，更换门锁等五金配件等 3.包含但不限于以上内容，具体根据设计和建设单位要求，满足设计、规范、招标技术要求等 |  |  | 樘 | 5
14 | 010802001003 | 乙级防火门维修改造 | 1.门类型：双开乙级防火门 2.改造方式：门框、门扇高度改造（具体根据现场尺寸），饰面喷漆维修出新，更换门锁等五金配件等 3.包含但不限于以上内容，具体根据设计和建设单位要求，满足设计、规范、招标技术要求等 |  |  | 樘 | 6
本页小计
未来软件编制 |  |  |  | 2026-07-01
分部分项工程项目清单计价表
工程名称：修缮工程 |  |  |  |  | 标段： |  |  |  | 第4页 共13页
序 号 | 项目编码 | 项目名称 | 项目特征描述 |  |  | 计量 单位 | 工程量 | 金 额(元)
[8 empty] | 综合单价 |  | 合价 | 其中
材料暂估价
15 | 010802001002 | 丙级防火门维修改造 | 1.门类型：单开丙级防火门 2.改造方式：门框、门扇高度改造（具体根据现场尺寸），饰面喷漆维修出新，更换门锁等五金配件等 3.包含但不限于以上内容，具体根据设计和建设单位要求，满足设计、规范、招标技术要求等 |  |  | 樘 | 2
16 | 010802001005 | 有框铝合金玻璃门 | 1.门洞口尺寸：1000*2000mm 2.门类型：铝合金玻璃门 3.开启方式：平开 4.框、扇材质：70系列隔热铝合金型材 5.玻璃品种、厚度：6mm+12A+6mm钢化安全玻璃 6.五金种类、规格：包含闭门器、执手、门锁、合页等五金配件 7.包含但不限于以上内容，具体根据设计和建设单位要求，满足设计、规范、招标技术要求等 |  |  | m2 | 10
17 | 010802001007 | 有框铝合金玻璃门 | 1.门洞口尺寸：1500*2000mm 2.门类型：铝合金玻璃门 3.开启方式：双开 4.框、扇材质：70系列隔热铝合金型材 5.玻璃品种、厚度：6mm+12A+6mm钢化安全玻璃 6.五金种类、规格：包含闭门器、执手、门锁、合页等五金配件 7.包含但不限于以上内容，具体根据设计和建设单位要求，满足设计、规范、招标技术要求等 |  |  | m2 | 9
本页小计
未来软件编制 |  |  |  | 2026-07-01
分部分项工程项目清单计价表
工程名称：修缮工程 |  |  |  |  | 标段： |  |  |  | 第5页 共13页
序 号 | 项目编码 | 项目名称 | 项目特征描述 |  |  | 计量 单位 | 工程量 | 金 额(元)
[8 empty] | 综合单价 |  | 合价 | 其中
材料暂估价
18 | 010807001001 | 断桥隔热铝合金窗 | 1.窗洞口尺寸：23750*2830mm 2.窗框、扇材质：108系列断桥隔热铝合金型材（实测型材壁厚不小于1.8mm） 3.玻璃品种、厚度：5mm+9A+5mm钢化中空玻璃 4.窗户类型：上部固定窗，下部推拉窗（具体开扇参考学校现有开扇方式） 5.固定方式：采用不锈钢膨胀螺栓固定，顶部型材固定至梁底 6.包含但不限于以上内容，具体根据设计和建设单位要求，满足设计、规范、招标技术要求等 |  |  | m2 | 67.21
19 | 010809001001 | 打饭窗台板 | 1.粘结层材质、厚度：30mm厚水泥砂浆结合层（内掺结构胶） 2.台板材质、规格：20mm厚耐腐蚀石英石（具体颜色根据甲方要求） 3.包含但不限于以上内容，具体根据设计和建设单位要求，满足设计、规范、招标技术要求等 |  |  | m2 | 12.6
20 | 011301001001 | 天棚抹灰 | 1.基层处理：刷素水泥浆一道 2.抹灰厚度、砂浆种类及强度等级：15mm厚1:1:6水泥石灰砂浆打底，10mm厚1:0.3:3水泥石灰砂浆抹面 3.包含但不限于以上内容，具体根据设计和建设单位要求，满足设计、规范、招标技术要求等 |  |  | m2 | 262.71
21 | 011403001001 | 天棚面油漆 | 1.基层类型：抹灰面 2.腻子种类：成品耐水腻子 3.刮腻子遍数：2遍 4.油漆品种、刷漆遍数：无机涂料（燃烧性能A级）2遍 5.包含但不限于以上内容，具体根据设计和建设单位要求，满足设计、规范、招标技术要求等 |  |  | m2 | 262.71
本页小计
未来软件编制 |  |  |  | 2026-07-01
分部分项工程项目清单计价表
工程名称：修缮工程 |  |  |  |  | 标段： |  |  |  | 第6页 共13页
序 号 | 项目编码 | 项目名称 | 项目特征描述 |  |  | 计量 单位 | 工程量 | 金 额(元)
[8 empty] | 综合单价 |  | 合价 | 其中
材料暂估价
22 | 011302001002 | 平面吊顶天棚 | 1.吊顶形式、吊杆规格、高度：Φ8钢筋吊杆，双向中距900~1200mm 2.龙骨材料种类、规格、中距：大龙骨（60*30*1.5mm）中距＜1200mm，铝合金中龙骨（32*24*1.2mm）中距500~600mm，铝合金横撑（32*24*1.2mm）中距500~600mm 3.面板材料品种、规格：600*600*0.8mm铝合金方板面层 4.包含但不限于以上内容，具体根据设计和建设单位要求，满足设计、规范、招标技术要求等 |  |  | m2 | 57.24
23 | 011302004001 | 格栅吊顶 | 1.吊顶形式、吊杆规格、高度：全丝杆Φ8天棚吊杆，双向中距900~1200mm 2.龙骨材料种类、规格、中距：龙骨（60*27*1.5mm）中距＜800mm 3.面板材料品种、规格：30*100*0.8mm木纹铝方通格栅，间距≤100mm 4.包含但不限于以上内容，具体根据设计和建设单位要求，满足设计、规范、招标技术要求等 |  |  | m2 | 137.63
24 | 030413002001 | 线性长条灯 | 1.名称：线性长条灯 2.型号：60w 3.规格：长度1.2m，宽度5cm 4.吊链式/嵌入式安装 5.包含但不限于以上内容，具体根据设计和建设单位要求，满足设计、规范、招标技术要求等 |  |  | 套 | 8
本页小计
未来软件编制 |  |  |  | 2026-07-01
分部分项工程项目清单计价表
工程名称：修缮工程 |  |  |  |  | 标段： |  |  |  | 第7页 共13页
序 号 | 项目编码 | 项目名称 | 项目特征描述 |  |  | 计量 单位 | 工程量 | 金 额(元)
[8 empty] | 综合单价 |  | 合价 | 其中
材料暂估价
25 | 040402017001 | 厨房地沟 | 1.沟截面尺寸：根据现场实际情况 2.找平层做法：12mm厚1:3水泥砂浆找平找坡（磨圆角） 3.防水层做法：1.5mmJS-Ⅱ型防水涂料一布三涂 4.装饰层做法：1.2mm304不锈钢沟体（满焊、打磨），坡道不小于1.5% 5.盖板：L*350*25mm304不锈钢盖板（带加强筋，型材实测壁厚≥2mm） 7.包含但不限于以上内容，具体根据设计和建设单位要求，满足设计、规范、招标技术要求等 |  |  | m | 79.23
26 | 011205001001 | 墙、柱面装饰板 | 1.1.5mm厚304不锈钢板（粘贴） 2.包含但不限于以上内容，具体根据设计和建设单位要求，满足设计、规范、招标技术要求等 |  |  | m2 | 15
|  | A 食堂二层修缮 |  |  |  |  | 1
27 | 010502013001 | 实心楼板 | 1.混凝土种类：商品混凝土 2.混凝土强度等级：C30 3.包含但不限于以上内容，具体根据设计和建设单位要求，满足设计、规范、招标技术要求等 |  |  | m3 | 1.8
28 | 010505007001 | 楼板模板 | 1.模板形式：投标人自行考虑 2.包含但不限于以上内容，具体根据设计和建设单位要求，满足设计、规范、招标技术要求等 |  |  | m2 | 12
29 | 040901007001 | 植筋Φ10 | 1.植筋规格：Φ10 2.植入深度：满足设计要求 |  |  | 根 | 256
30 | 010506006001 | 现浇混凝土楼板钢筋 | 1.钢筋种类、规格：三级钢，Φ10 2.使用部位：楼板，Φ10@150mm双层双向钢筋网片 3.包含但不限于以上内容，具体根据设计和建设单位要求，满足设计、规范、招标技术要求等 |  |  | t | 0.207
本页小计
未来软件编制 |  |  |  | 2026-07-01
分部分项工程项目清单计价表
工程名称：修缮工程 |  |  |  |  | 标段： |  |  |  | 第8页 共13页
序 号 | 项目编码 | 项目名称 | 项目特征描述 |  |  | 计量 单位 | 工程量 | 金 额(元)
[8 empty] | 综合单价 |  | 合价 | 其中
材料暂估价
31 | 010904002001 | 楼(地)面涂膜防水 | 1.防水膜品种：JS-Ⅱ型聚合物水泥防水涂料 2.涂膜厚度、遍数：一布三涂，干膜厚度≥1.5mm 3.包含但不限于以上内容，具体根据设计和建设单位要求，满足设计、规范、招标技术要求等 |  |  | m2 | 12
32 | 011101004003 | 耐磨楼地面 | 1.耐磨地坪材料种类、厚度：聚氨酯防滑地面，厚1.2mm 2.做法：清理基层、超细腻子找平层一道，底漆两道、中间漆两道、面漆三到四道、整体打磨 3.位置：新增楼板 4.包含但不限于以上内容，具体根据设计和建设单位要求，满足设计、规范、招标技术要求等 |  |  | m2 | 12
33 | 011102003003 | 块料楼地面 | 1.找平层厚度、材料种类及强度等级：涂刷专用界面剂一道 2.结合层厚度、材料种类及强度等级：30mm厚干硬性水泥砂浆结合层，表面撒水泥粉 3.面层材料品种、规格：800*800*10mm厚亚光面水磨石地砖，打蜡出光，DTG砂浆勾缝 4.位置：就餐区 5.包含但不限于以上内容，具体根据设计和建设单位要求，满足设计、规范、招标技术要求等 |  |  | m2 | 862.72
34 | 010402001001 | 砌块墙 | 1.砌块品种、规格、强度等级：蒸压加气混凝土砌块（强度A5.0） 2.墙体类型：拆除恢复的墙体 3.墙体厚度：200mm厚 4.砂浆强度等级：Ma5的砌筑砂浆 5.包含但不限于以上内容，具体根据设计和建设单位要求，满足设计、规范、招标技术要求等 |  |  | m3 | 1.09
本页小计
未来软件编制 |  |  |  | 2026-07-01
分部分项工程项目清单计价表
工程名称：修缮工程 |  |  |  |  | 标段： |  |  |  | 第9页 共13页
序 号 | 项目编码 | 项目名称 | 项目特征描述 |  |  | 计量 单位 | 工程量 | 金 额(元)
[8 empty] | 综合单价 |  | 合价 | 其中
材料暂估价
35 | 010506023001 | 钢丝网 | 1.钢丝网规格：热镀锌，丝径0.4mm，网格为10×10mm 2.使用部位：恢复砌块墙的位置 3.包含但不限于以上内容，具体根据设计和建设单位要求，满足设计、规范、招标技术要求等 |  |  | m2 | 9.08
36 | 011201001002 | 墙、柱面一般抹灰 | 1.基层类型、部位：砖墙 2.各层厚度、材料种类及强度等级：12mm厚DPM15砂浆（1:3水泥砂浆）打底抹灰，8mm厚DPM20砂浆（1:2.5水泥砂浆）压实抹平 3.包含但不限于以上内容，具体根据设计和建设单位要求，满足设计、规范、招标技术要求等 |  |  | m2 | 19.08
37 | 011203003002 | 块料墙、柱面 | 1.基层类型、部位：抹灰面 2.安装方式：5mm厚DTA砂浆粘接层 3.面层材料品种、规格：5mm厚釉面砖 4.缝宽、勾缝材料种类：白水泥擦缝 5.包含但不限于以上内容，具体根据设计和建设单位要求，满足设计、规范、招标技术要求等 |  |  | m2 | 16.52
38 | 011403001004 | 墙、柱面油漆 | 1.基层类型：抹灰面 2.腻子种类：成品耐水腻子 3.刮腻子遍数：2遍 4.油漆品种、刷漆遍数：无机涂料（燃烧性能A级）2遍 5.包含但不限于以上内容，具体根据设计和建设单位要求，满足设计、规范、招标技术要求等 |  |  | m2 | 34.58
39 | 011207002003 | 铝合金隔断 | 1.隔墙、隔断类型：铝合金玻璃隔断 2.骨架、边框材料种类、规格：70系列隔热铝合金型材 3.隔板材料品种、规格：6mm+12A+6mm钢化安全玻璃 4.包含但不限于以上内容，具体根据设计和建设单位要求，满足设计、规范、招标技术要求等 |  |  | m2 | 15.5
本页小计
未来软件编制 |  |  |  | 2026-07-01
分部分项工程项目清单计价表
工程名称：修缮工程 |  |  |  |  | 标段： |  |  |  | 第10页 共13页
序 号 | 项目编码 | 项目名称 | 项目特征描述 |  |  | 计量 单位 | 工程量 | 金 额(元)
[8 empty] | 综合单价 |  | 合价 | 其中
材料暂估价
40 | 010802001006 | 铝合金玻璃门（隔断门） | 1.门洞口尺寸：1000*2000mm 2.门类型：铝合金玻璃门（隔断门） 3.开启方式：单开 4.框、扇材质：70系列隔热铝合金型材 5.玻璃品种、厚度：6mm+12A+6mm钢化安全玻璃 6.五金种类、规格：包含执手、门锁、合页等五金配件 7.包含但不限于以上内容，具体根据设计和建设单位要求，满足设计、规范、招标技术要求等 |  |  | m2 | 4
41 | 010807001002 | 断桥隔热铝合金窗 | 1.窗洞口尺寸：7500*1870mm 2.窗框、扇材质：108系列断桥隔热铝合金型材（实测型材壁厚不小于1.8mm） 3.玻璃品种、厚度：5mm+9A+5mm钢化中空玻璃 4.窗户类型：上部固定窗，下部推拉窗（具体开扇参考学校现有开扇方式） 5.固定方式：采用不锈钢膨胀螺栓固定，顶部型材固定至梁底 6.包含但不限于以上内容，具体根据设计和建设单位要求，满足设计、规范、招标技术要求等 |  |  | m2 | 42.08
42 | 010809001002 | 打饭窗台板 | 1.粘结层材质、厚度：30mm厚水泥砂浆结合层（内掺结构胶） 2.台板材质、规格：20mm厚耐腐蚀石英石（具体颜色根据甲方要求） 3.包含但不限于以上内容，具体根据设计和建设单位要求，满足设计、规范、招标技术要求等 |  |  | m2 | 12.46
本页小计
未来软件编制 |  |  |  | 2026-07-01
分部分项工程项目清单计价表
工程名称：修缮工程 |  |  |  |  | 标段： |  |  |  | 第11页 共13页
序 号 | 项目编码 | 项目名称 | 项目特征描述 |  |  | 计量 单位 | 工程量 | 金 额(元)
[8 empty] | 综合单价 |  | 合价 | 其中
材料暂估价
43 | 011302001001 | 平面吊顶天棚 | 1.吊顶形式、吊杆规格、高度：Φ8钢筋吊杆，双向中距900~1200mm 2.龙骨材料种类、规格、中距：大龙骨（60*30*1.5mm）中距＜1200mm，铝合金中龙骨（32*24*1.2mm）中距500~600mm，铝合金横撑（32*24*1.2mm）中距500~600mm 3.面板材料品种、规格：600*600*0.8mm铝合金方板面层 4.包含但不限于以上内容，具体根据设计和建设单位要求，满足设计、规范、招标技术要求等 |  |  | m2 | 262.35
44 | 011301001002 | 天棚抹灰 | 1.基层处理：刷素水泥浆一道 2.抹灰厚度、砂浆种类及强度等级：15mm厚1:1:6水泥石灰砂浆打底，10mm厚1:0.3:3水泥石灰砂浆抹面 3.包含但不限于以上内容，具体根据设计和建设单位要求，满足设计、规范、招标技术要求等 |  |  | m2 | 434.09
45 | 011403001002 | 天棚面油漆 | 1.基层类型：抹灰面 2.腻子种类：成品耐水腻子 3.刮腻子遍数：2遍 4.油漆品种、刷漆遍数：无机涂料（燃烧性能A级）2遍 5.包含但不限于以上内容，具体根据设计和建设单位要求，满足设计、规范、招标技术要求等 |  |  | m2 | 434.09
|  | A 其他 |  |  |  |  | 1
46 | 010807004001 | 铝合金纱门 | 1.开启方式：平开 2.框材质、规格：40mm宽普通铝合金型材（壁厚≥2.0mm） 3.门纱材质、规格：高清不锈钢金刚纱网 4.五金种类、规格：含执手、门锁等五金配件 5.包含但不限于以上内容，具体根据设计和建设单位要求，满足设计、规范、招标技术要求等 |  |  | m2 | 13.5
本页小计
未来软件编制 |  |  |  | 2026-07-01
分部分项工程项目清单计价表
工程名称：修缮工程 |  |  |  |  | 标段： |  |  |  | 第12页 共13页
序 号 | 项目编码 | 项目名称 | 项目特征描述 |  |  | 计量 单位 | 工程量 | 金 额(元)
[8 empty] | 综合单价 |  | 合价 | 其中
材料暂估价
47 | 010802001008 | 有框乙级防火门 | 1.门洞口尺寸：1000*3000mm 2.门类型：乙级防火门 3.开启方式：单开 4.框、扇材质：钢制 5.五金种类、规格：包含闭门器、执手、门锁、合页等五金配件 6.包含但不限于以上内容，具体根据设计和建设单位要求，满足设计、规范、招标技术要求等 |  |  | m2 | 3
48 | 010802001009 | 有框乙级防火门 | 1.门洞口尺寸：1500*3000mm 2.门类型：乙级防火门 3.开启方式：双开 4.框、扇材质：钢制 5.五金种类、规格：包含闭门器、执手、门锁、合页等五金配件 6.包含但不限于以上内容，具体根据设计和建设单位要求，满足设计、规范、招标技术要求等 |  |  | m2 | 4.5
49 | 010802001004 | 有框不锈钢玻璃门 | 1.门洞口尺寸：1800*3000mm 2.门类型：不锈钢玻璃门 3.开启方式：双开 4.框、扇材质：黑钛不锈钢门框、门扇 5.玻璃品种、厚度：12mm厚单层钢化安全玻璃 6.五金种类、规格：包含地弹簧、执手、门锁、合页等五金配件 7.其他：包含门框洞口砂浆修复等内容 8.包含但不限于以上内容，具体根据设计和建设单位要求，满足设计、规范、招标技术要求等 |  |  | m2 | 5.4
50 | 010808002001 | 金属门窗套 | 1.基层材料品种、规格：30*30mm木龙骨，12mm厚细木工板基层 2.面层材料品种、规格：1.2mm厚304黑钛不锈钢 3.包含但不限于以上内容，具体根据设计和建设单位要求，满足设计、规范、招标技术要求等 |  |  | m2 | 9.58
本页小计
未来软件编制 |  |  |  | 2026-07-01
分部分项工程项目清单计价表
工程名称：修缮工程 |  |  |  |  | 标段： |  |  |  | 第13页 共13页
序 号 | 项目编码 | 项目名称 | 项目特征描述 |  |  | 计量 单位 | 工程量 | 金 额(元)
[8 empty] | 综合单价 |  | 合价 | 其中
材料暂估价
51 | 031001002001 | 镀锌给水管 | 1.材质：镀锌钢管 2.规格：DN32 3.连接形式：螺纹连接 4.包含但不限于以上内容，具体根据设计和建设单位要求，满足设计、规范、招标技术要求等 |  |  | m | 30
本页小计
合 计
未来软件编制 |  |  |  | 2026-07-01

## 5.3E.2.3 材料暂估单价及调整表
材料暂估单价及调整表
工程名称：修缮工程 | [7 empty] | 标段： |  |  |  | 第1页 共1页
序号 | 材料名称 | 规格型号 | 计量单位 | 暂估 |  |  |  |  | 确认 |  |  |  | 调整金额 (元) | 备注
|  |  |  | 数量 | 单价 (元) |  | 合价 (元) |  | 数量 | 单价 (元) | 合价 (元)
|  |  |  | A1 | B1 |  | C1 |  | A2 | B2 | C2 |  | D=C2-C1
本页小计 | [6 empty] | 0.00 |  | — | — |  |  |  | —
合 计 | [6 empty] | 0.00 |  | — | — |  |  |  | —
未来软件编制 | [5 empty] | 2026-07-01

## 5.4E.3.1 措施项目清单计价表
措施项目清单计价表
工程名称：修缮工程 |  |  |  |  | 标段： |  | 第1页 共3页
序号 | 项目编码 | 项目名称 | 工作内容 |  |  | 价格(元) |  | 备注
通用措施项目
1 | 011601009001 | 安全生产 | 施工现场安全施工所需的各项措施
2 | 011601007001 | 文明施工 | 施工现场文明施工、绿色施工所需的各项措施 |  |  |  |  | 0.6～1.8%
3 | 011601008001 | 环境保护 | 施工现场为达到环保要求所需的各项措施 |  |  |  |  | 0.3～0.6%
4 | 011601006001 | 临时设施 | 为进行建设工程施工所需的生活和生产用的临时建(构)筑物和其他临时设施。包括临时设施的搭设、移拆、维修、清理、拆除后恢复等，以及因修建临时设施应由承包人所负责的有关内容 |  |  |  |  | 0.7～2.2%
5 | 011601010001 | 冬雨季施工增加 | 在冬季或雨季施工，引起防寒、保温、防滑、防潮和排除雨雪等措施的增加，人工、施工机械效率的降低等内容 |  |  |  |  | 0.05～0.2%
6 | 011601011001 | 夜间施工增加 | 因夜间或在地下室等特殊施工部位施工时，所采用照明设备的安拆、维护、照明用电及施工人员夜班补助、夜间施工劳动效率降低等内容 |  |  |  |  | 0～0.4%
7 | 011601012001 | 特殊地区施工增加 | 在特殊地区(高温、高寒、高原、沙漠、戈壁、沿海、海洋等)及特殊施工环境(邻公路、邻铁路等)下施工时，弥补施工降效所需增加的内容
8 | 011601013001 | 二次搬运 | 因施工场地条件及施工程序限制而发生的材料、构配件、半成品等一次运输不能到达堆放地点，必须进行二次或多次搬运所发生的内容
9 | 011601014001 | 已完工程及设备保护 | 建设项目施工过程中直至竣工验收前，对已完工程及设备采取的必要保护措施 |  |  |  |  | 0～0.05%
10 | 011601015001 | 既有建(构)筑物、设施保护 | 在工程施工过程中，对既有建(构)筑物及地上、地下设施进行的遮盖、封闭、隔离等必要临时保护措施
本页小计 | [7 empty] | —
未来软件编制 |  |  |  | 2026-07-01
措施项目清单计价表
工程名称：修缮工程 |  |  |  |  | 标段： |  | 第2页 共3页
序号 | 项目编码 | 项目名称 | 工作内容 |  |  | 价格(元) |  | 备注
11 | 011601016001 | 按质论价 | 招标文件或施工合同有质量目标时，以达到质量目标为费用计列条件的施工措施投入。 |  |  |  |  | 市优0.7～0.8%/省优1.0～1.1%/国优专业1.1～1.2%/国优1.2～1.3%
12 | 011601017001 | 建筑工人实名制 | 施工现场对人员进行实名制管理，包括封闭式施工现场的进出场门禁系统和生物识别电子打卡设备，非封闭式施工现场的移动定位、电子围栏考勤管理设备，现场显示屏，实名制系统使用以及管理等。 |  |  |  |  | 0.045～0.06%
13 | 011601018001 | 特殊施工降效 | 1.城镇老旧小区改造项目、历史文化街区改造项目施工时，由于施工场地非封闭式，施工受行车、行人的干扰导致的人工、机械降效以及为了行车、行人安全发生的防护设施（不包括防护通道）与疏导人员。2.城镇老旧小区改造项目、历史文化街区改造项目施工时，为了不干扰住户的正常作息时间，每天的施工时长缩短而增加的施工降效。 |  |  |  |  | 2.8～3.7%
14 | 011601019001 | 协管 | 城镇老旧小区改造项目、历史文化街区改造项目施工时，由承包人负责的监管协调违建拆除及恢复工作。
专业措施项目
15 | 011601001001 | 脚手架 | 搭设脚手架、斜道、上料平台，铺设安全网，铺(翻)脚手板，转运、改制、维修维护，拆除、堆放、整理，外运、归库等
16 | 011601002001 | 垂直运输 | 垂直运输机械进出场及安拆，固定装置、基础制作、安装，行走式机械轨道的铺设、拆除，设备运转、使用等
本页小计 | [7 empty] | —
未来软件编制 |  |  |  | 2026-07-01
措施项目清单计价表
工程名称：修缮工程 |  |  |  |  | 标段： |  | 第3页 共3页
序号 | 项目编码 | 项目名称 | 工作内容 |  |  | 价格(元) |  | 备注
17 | 011601003001 | 其他大型机械进出场及安拆 | 除垂直运输机械以外的大型机械安装、检测、试运转和拆卸，运进、运出施工现场的装卸和运输，轨道、固定装置的安装和拆除等
18 | 011601004001 | 施工排水 | 提供满足施工排水所需的排水系统，包括设备安拆、调试及配套设施的设置等，设备运转、使用等
19 | 011601005001 | 施工降水 | 提供满足施工降水所需的降水系统，包括设备安拆、调试及配套设施的设置等，设备运转、使用等
本页小计 | [7 empty] | —
合 计 | [7 empty] | —
未来软件编制 |  |  |  | 2026-07-01

## 5.5E.4.1 其他项目清单计价表
其他项目清单计价表
工程名称：修缮工程 |  |  |  | 标段： |  | 第1页 共1页
序号 | 项目名称 | 暂估(暂定) 金额(元) |  | 结算(确定) 金额(元) | 调整金额±(元) |  | 备注
1 | 暂列金额 | 0.00 |  |  |  |  | 详见本标准表E.4.2
2 | 专业工程暂估价 | 0.00 |  |  |  |  | 详见本标准表E.4.3
3 | 计日工 | [5 empty] | 详见本标准表E.4.4
4 | 总承包服务费 | [5 empty] | 详见本标准表E.4.5
5 | 合同中约定的其他项目
合 计 | [6 empty] | —
未来软件编制 |  |  | 2026-07-01

## 5.6E.4.2 暂列金额明细表
暂列金额明细表
工程名称：修缮工程 |  |  |  |  | 标段： |  |  | 第1页 共1页
序号 | 项目名称 | 计算基础 | 费率 (%) |  |  | 暂定金额 (元) | 确定金额 (元) |  | 调整金额 ±(元) | 备注
1 | 合同价格调整暂列金额 |  |  |  |  | 0.00
2 | 未确定工程暂列金额 |  |  |  |  | 0.00
3 | 未确定服务暂列金额 |  |  |  |  | 0.00
4 | 未确定其他暂列金额 |  |  |  |  | 0.00
本页小计 |  | — | — |  |  | 0.00 |  |  |  | —
合 计 |  | — | — |  |  | 0.00 |  |  |  | —
未来软件编制 |  |  |  | 2026-07-01

## 5.7E.4.3 专业工程暂估价明细表
专业工程暂估价明细表
工程名称：修缮工程 | [6 empty] | 标段： |  |  | 第1页 共1页
序号 | 专业工程名称 | 暂估金额(元) |  |  |  | 确认金额(元) |  |  |  |  | 调整金额 ±(元) | 备注
|  | 不含税价格 | 增值税 | 含税价格 |  | 不含税价格 |  | 增值税 | 含税价格
|  | A1 | B1 | C1 |  | A2 |  | B2 | C2 |  | D=C2-C1
本页小计 |  | 0.00 | 0.00 | 0.00 | [7 empty] | —
合 计 |  | 0.00 | 0.00 | 0.00 | [7 empty] | —
未来软件编制 |  |  |  |  | 2026-07-01

## 5.8E.4.4 计日工表
计日工表
工程名称：修缮工程 | [5 empty] | 标段： |  | 第1页 共1页
编号 | 计日工名称 | 单位 | 暂定数量 | 实际数量 |  | 综合单价(元) | 合价(元) |  | 调整金额 ±(元)
[7 empty] | 暂定 | 实际
[7 empty] | A1 | A2 | B=A2-A1
一 | 人工
人工小计
二 | 材料
材料小计
三 | 施工机具
施工机具小计
总 计
未来软件编制 |  |  |  |  | 2026-07-01

## 5.9E.4.5 总承包服务费计价表
总承包服务费计价表
工程名称：修缮工程 |  |  |  |  | 标段： |  |  | 第1页 共1页
序号 | 项目名称 | 计算基础 | 费率 (%) | 金额 (元) |  | 确认计算 基础 | 结算金额(元) |  | 调整金额 ±(元) | 备注
|  | A1 | B | C1 |  | A2 | C2 |  | D=C2-C1
1 | 发包人提供材料 | [8 empty] | 详见本标准表G.1.1
2 | 专业分包工程 | [8 empty] | 详见本标准表E.4.3
3 | 直接发包的专业工程 | [8 empty] | 详见本标准表E.4.6
本页小计
合 计 |  | — | — |  |  | — |  |  |  | —
未来软件编制 |  |  |  | 2026-07-01

## 5.10E.4.6 直接发包的专业工程明细表
直接发包的专业工程明细表
工程名称：修缮工程 |  |  | 标段： | 第1页 共1页
序号 | 直接发包的专业工程名称 |  |  |  | 备注
未来软件编制 |  | 2026-07-01

## 5.11E.5.1 增值税计价表
增值税计价表
工程名称：修缮工程 |  |  |  | 标段： |  |  | 第1页 共1页
序号 | 项目名称 | 计算基础说明 |  |  | 计算基础 | 税率(%) |  | 金额(元)
1 | 增值税 | 分部分项合计+措施项目合计+其他项目合计-专业工程暂估价-(除税甲供材料费+除税甲供设备费) |  |  |  | 9
合 计
未来软件编制 |  |  | 2026-07-01