## 招标控制价
2024年东坝街道农村公路养护工程
招标控制价
招标控制价（小写）: |  | 2862483.26
（大写）: |  | 贰佰捌拾陆万贰仟肆佰捌拾叁元贰角陆分
招 标 人： |  |  | 造价咨询人：
| （单位盖章） |  |  | （单位资质专用章）
法定代表人 或其授权人： |  |  | 法定代表人 或其授权人：
| （签字或盖章） |  |  | （签字或盖章）
编 制 人： |  |  | 复 核 人：
| （造价人员签字盖专用章） |  |  | （造价工程师签字盖专用章）
编制时间： | 2024-12-18 |  | 复核时间： | 2024-12-18
扉-2

## 【】5.4 投标报价汇总表
5.4 投标报价汇总表
项目名称：2024年东坝街道农村公路养护工程
序号 | 章次 | 科目名称 | 金额（元）
1 | 100 | 总 则 | 71227.46
2 | 200 | 路 基 | 7859.4
3 | 300 | 路 面 | 2043513.8
4 | 400-6 | 桥梁、涵洞 （通道、圆管涵） | 366189.49
5 | 600 | 安全设施及预埋管线 | 237384.38
6 | 第100章至第700章合计 |  | 2726174.53
7 | 已包含在清单合计中的材料、工程设备、专业工程暂估价合计
8 | 清单合计减去材料、工程设备、专业工程暂估价合计 |  | 2726174.53
9 | 计日工合计
10 | 暂列金额（不含计日工总额） |  | 136308.73
11 | 最高限价 |  | 2862483.26

## 【】表4 子目工程量清单
表4 子目工程量清单
项目名称：2024年东坝街道农村公路养护工程
[6 empty] | 第 1 页 |  | 共 8 页
子目号 | 子目名称 | 子目特征 | 计量单位 | 工程数量 | 单价（元） |  | 合价（元）
101-1 | 保险费
-a | 建筑工程一切险 | 1、控制价上限的3‰计 | 总额 | 1 | 7985.84 |  | 7985.84
-b | 第三方责任险 | 1、控制价上限的1‰计 | 总额 | 1 | 2661.95 |  | 2661.95
-c | 工伤保险费 | 1、控制价上限的2.5‰计 | 总额 | 1 | 6654.87 |  | 6654.87
-d | 安全生产责任险 | 1、控制价上限的1.5‰计 | 总额 | 1 | 3992.92 |  | 3992.92
102-1 | 竣工文件费 | 1、见招标文件技术规范，按《南京市公路事业发展中心建设项目档案移交管理办法（试行）》相关要求执行 | 总额 | 1 | 2000 |  | 2000
102-3 | 安全生产费 | 1、见招标文件技术规范 2、控制价上限的1.6%计 | 总额 | 1 | 42931.88 |  | 42931.88
104-1 | 施工驻地 | 1、办公及生活区建设 | 项 | 1 | 5000 |  | 5000
清单 第100章 合计 人民币 71227 元
表4 子目工程量清单
项目名称：2024年东坝街道农村公路养护工程
[6 empty] | 第 2 页 |  | 共 8 页
子目号 | 子目名称 | 子目特征 | 计量单位 | 工程数量 | 单价（元） |  | 合价（元）
双刘线北延道路
203-2-a | 挖方 | 1、挖除、装车、弃运 2、运距：运距投标人自行考虑 | m3 | 100 | 24.33 |  | 2433
207-1-a | 土质边沟 | 1、边沟开挖 2、运距：运距投标人自行考虑 | m | 120 | 45.22 |  | 5426.4
清单 第200章 合计 人民币 7859 元
表4 子目工程量清单
项目名称：2024年东坝街道农村公路养护工程
[6 empty] | 第 3 页 |  | 共 8 页
子目号 | 子目名称 | 子目特征 | 计量单位 | 工程数量 | 单价（元） |  | 合价（元）
老双线道路
303-1-e | 级配碎石调平 | 1、材料品种：级配碎石，厚度10cm 2、其他要求：详见设计图纸 | m2 | 300 | 25.79 |  | 7737
308-1-b | 粘层(改性沥青) | 1、SBS改性乳化沥青 2、详见设计图纸 | m2 | 450 | 4.72 |  | 2124
311-1-d | AC-13C(SBS玄武岩) | 1、沥青品种：SBS改性沥青 2、路面结构形式：细粒式AC-13C 3、详见设计图纸 4、厚度：5cm | m2 | 450 | 89.1 |  | 40095
312-1-a | C30混凝土(设拉杆) | 1、路面结构形式：C30水泥混凝土（设拉杆） 2、详见设计图纸 3、厚度：18cm | m2 | 300 | 118.8 |  | 35640
316-1-h | 老路挖除28cm | 1、挖除、装车、弃运 2、厚度：老路28cm 3、运距：运距投标人自行考虑 | m2 | 300 | 24.26 |  | 7278
316-2-a | 防裂贴(50cm宽，含清缝、填缝） | 1、防裂贴 2、详见设计图纸 | m | 400 | 20.31 |  | 8124
316-2-b | 填缝料(热沥青) | 1、含清缝、填缝（热沥青） 2、详见设计图纸 | m | 400 | 10.27 |  | 4108
316-2-g | 铣刨沥青面层 | 1、铣刨、装车、弃运 2、厚度：沥青路面5cm 3、运距：运距投标人自行考虑 | m2 | 450 | 4.99 |  | 2245.5
祖陈线道路
303-1-e | 级配碎石调平 | 1、材料品种：级配碎石，厚度10cm 2、其他要求：详见设计图纸 | m2 | 300 | 25.79 |  | 7737
308-1-b | 粘层(改性沥青) | 1、SBS改性乳化沥青 2、详见设计图纸 | m2 | 450 | 4.72 |  | 2124
311-1-d | AC-13C(SBS玄武岩) | 1、沥青品种：SBS改性沥青 2、路面结构形式：细粒式AC-13C 3、详见设计图纸 4、厚度：5cm | m2 | 450 | 89.1 |  | 40095
312-1-a | C30混凝土(设拉杆) | 1、路面结构形式：C30水泥混凝土（设拉杆） 2、详见设计图纸 3、厚度：18cm | m2 | 300 | 118.8 |  | 35640
316-1-h | 老路挖除28cm | 1、挖除、装车、弃运 2、厚度：老路28cm 3、运距：运距投标人自行考虑 | m2 | 300 | 24.26 |  | 7278
316-2-a | 防裂贴(50cm宽，含清缝、填缝） | 1、防裂贴 2、详见设计图纸 | m | 300 | 20.31 |  | 6093
316-2-b | 填缝料(热沥青) | 1、含清缝、填缝（热沥青） 2、详见设计图纸 | m | 200 | 10.27 |  | 2054
316-2-g | 铣刨沥青面层 | 1、铣刨、装车、弃运 2、厚度：沥青路面5cm 3、运距：运距投标人自行考虑 | m2 | 450 | 4.99 |  | 2245.5
表4 子目工程量清单
项目名称：2024年东坝街道农村公路养护工程
[6 empty] | 第 4 页 |  | 共 8 页
子目号 | 子目名称 | 子目特征 | 计量单位 | 工程数量 | 单价（元） |  | 合价（元）
姜家路道路
303-1-e | 级配碎石调平 | 1、材料品种：级配碎石，厚度10cm 2、其他要求：详见设计图纸 | m2 | 120 | 25.79 |  | 3094.8
310-2-b | 乳化沥青稀浆封层 | 1、材料品种：乳化沥青稀浆封层 2、其他要求：详见设计图纸 | m2 | 600 | 13.15 |  | 7890
312-1-a | C30混凝土(设拉杆) | 1、路面结构形式：C30水泥混凝土（设拉杆） 2、详见设计图纸 3、厚度：18cm | m2 | 120 | 118.8 |  | 14256
316-1-h | 老路挖除28cm | 1、挖除、装车、弃运 2、厚度：老路28cm 3、运距：运距投标人自行考虑 | m2 | 120 | 24.26 |  | 2911.2
316-2-b | 填缝料(热沥青) | 1、含清缝、填缝（热沥青） 2、详见设计图纸 | m | 900 | 10.27 |  | 9243
316-2-l | 旧混凝土面层清扫 | 1、清扫沥青路面 | m2 | 600 | 1.78 |  | 1068
青山路道路
303-1-e | 级配碎石调平 | 1、材料品种：级配碎石，厚度10cm 2、其他要求：详见设计图纸 | m2 | 800 | 25.79 |  | 20632
308-1-b | 粘层(改性沥青) | 1、SBS改性乳化沥青 2、详见设计图纸 | m2 | 1200 | 4.72 |  | 5664
311-1-d | AC-13C(SBS玄武岩) | 1、沥青品种：SBS改性沥青 2、路面结构形式：细粒式AC-13C 3、详见设计图纸 4、厚度：5cm | m2 | 1200 | 89.1 |  | 106920
312-1-a | C30混凝土(设拉杆) | 1、路面结构形式：C30水泥混凝土（设拉杆） 2、详见设计图纸 3、厚度：18cm | m2 | 800 | 118.8 |  | 95040
316-1-e | 水泥灌浆 | 1、水泥灌浆，含灌浆孔、导管、灌浆 2、详见设计图纸 | m3 | 100 | 817.5 |  | 81750
316-1-h | 老路挖除28cm | 1、挖除、装车、弃运 2、厚度：老路28cm 3、运距：运距投标人自行考虑 | m2 | 800 | 24.26 |  | 19408
316-2-a | 防裂贴(50cm宽，含清缝、填缝） | 1、防裂贴 2、详见设计图纸 | m | 950 | 20.31 |  | 19294.5
316-2-b | 填缝料(热沥青) | 1、含清缝、填缝（热沥青） 2、详见设计图纸 | m | 400 | 10.27 |  | 4108
316-2-g | 铣刨沥青面层 | 1、铣刨、装车、弃运 2、厚度：沥青路面5cm 3、运距：运距投标人自行考虑 | m2 | 1200 | 4.99 |  | 5988
经一路道路
303-1-e | 级配碎石调平 | 1、材料品种：级配碎石，厚度10cm 2、其他要求：详见设计图纸 | m2 | 70 | 25.79 |  | 1805.3
308-1-b | 粘层(改性沥青) | 1、SBS改性乳化沥青 2、详见设计图纸 | m2 | 3600 | 4.72 |  | 16992
表4 子目工程量清单
项目名称：2024年东坝街道农村公路养护工程
[6 empty] | 第 5 页 |  | 共 8 页
子目号 | 子目名称 | 子目特征 | 计量单位 | 工程数量 | 单价（元） |  | 合价（元）
311-1-d | AC-13C(SBS玄武岩) | 1、沥青品种：SBS改性沥青 2、路面结构形式：细粒式AC-13C 3、详见设计图纸 4、厚度：5cm | m2 | 3600 | 89.1 |  | 320760
312-1-a | C30混凝土 | 1、路面结构形式：C30水泥混凝土 2、详见设计图纸 3、厚度：18cm | m2 | 70 | 118.8 |  | 8316
316-1-h | 老路挖除28cm | 1、挖除、装车、弃运 2、厚度：老路28cm 3、运距：运距投标人自行考虑 | m2 | 70 | 24.26 |  | 1698.2
316-2-g | 铣刨沥青面层 | 1、铣刨、装车、弃运 2、厚度：沥青路面5cm 3、运距：运距投标人自行考虑 | m2 | 3600 | 4.99 |  | 17964
中心路道路
303-1-e | 级配碎石调平 | 1、材料品种：级配碎石，厚度10cm 2、其他要求：详见设计图纸 | m2 | 70 | 25.79 |  | 1805.3
308-1-b | 粘层(改性沥青) | 1、SBS改性乳化沥青 2、详见设计图纸 | m2 | 6800 | 4.72 |  | 32096
311-1-d | AC-13C(SBS玄武岩) | 1、沥青品种：SBS改性沥青 2、路面结构形式：细粒式AC-13C 3、详见设计图纸 4、厚度：5cm | m2 | 6800 | 89.1 |  | 605880
312-1-a | C30混凝土 | 1、路面结构形式：C30水泥混凝土 2、详见设计图纸 3、厚度：18cm | m2 | 70 | 118.8 |  | 8316
316-1-h | 老路挖除28cm | 1、挖除、装车、弃运 2、厚度：老路28cm 3、运距：运距投标人自行考虑 | m2 | 70 | 24.26 |  | 1698.2
316-2-g | 铣刨沥青面层 | 1、铣刨、装车、弃运 2、厚度：沥青路面5cm 3、运距：运距投标人自行考虑 | m2 | 6800 | 4.99 |  | 33932
和睦涧路道路
312-1-a | C30混凝土 | 1、路面结构形式：C30水泥混凝土 2、详见设计图纸 3、厚度：18cm | m2 | 1150 | 118.8 |  | 136620
316-1-h | 老路碎石化处理压实平整(15cm厚) | 1、破碎、整平、压实 2、厚度：15cm | m2 | 1150 | 26.93 |  | 30969.5
双刘线北延道路
303-1-e | 级配碎石调平 | 1、材料品种：级配碎石，厚度10cm 2、其他要求：详见设计图纸 | m2 | 650 | 25.79 |  | 16763.5
308-1-b | 粘层(改性沥青) | 1、SBS改性乳化沥青 2、详见设计图纸 | m2 | 980 | 4.72 |  | 4625.6
311-1-d | AC-13C(SBS玄武岩) | 1、沥青品种：SBS改性沥青 2、路面结构形式：细粒式AC-13C | m2 | 980 | 89.1 |  | 87318
表4 子目工程量清单
项目名称：2024年东坝街道农村公路养护工程
[6 empty] | 第 6 页 |  | 共 8 页
子目号 | 子目名称 | 子目特征 | 计量单位 | 工程数量 | 单价（元） |  | 合价（元）
3、详见设计图纸 4、厚度：5cm
312-1-a | C30混凝土(设拉杆) | 1、路面结构形式：C30水泥混凝土（设拉杆） 2、详见设计图纸 3、厚度：18cm | m2 | 650 | 118.8 |  | 77220
316-1-h | 老路挖除28cm | 1、挖除、装车、弃运 2、厚度：老路28cm 3、运距：运距投标人自行考虑 | m2 | 650 | 24.26 |  | 15769
316-2-a | 防裂贴(50cm宽，含清缝、填缝） | 1、防裂贴 2、详见设计图纸 | m | 350 | 20.31 |  | 7108.5
316-2-b | 填缝料(热沥青) | 1、含清缝、填缝（热沥青） 2、详见设计图纸 | m | 300 | 10.27 |  | 3081
316-2-g | 铣刨沥青面层 | 1、铣刨、装车、弃运 2、厚度：沥青路面5cm 3、运距：运距投标人自行考虑 | m2 | 980 | 4.99 |  | 4890.2
清单 第300章 合计 人民币 2043514 元
表4 子目工程量清单
项目名称：2024年东坝街道农村公路养护工程
[6 empty] | 第 7 页 |  | 共 8 页
子目号 | 子目名称 | 子目特征 | 计量单位 | 工程数量 | 单价（元） |  | 合价（元）
老双线
419-1-b | 桥梁拆除改建管涵(3根d1000) | 1、孔径：1-Φ1.0m 2、涵洞类型：圆管涵 3、含老桥拆除、基坑开挖及回填 | 项 | 1 | 70850 |  | 70850
420-1-a | 盖板涵 | 1、孔径：1-5.6x1.5m 2、涵洞类型：盖板涵 3、含老桥（庄里桥）拆除、基坑开挖、回填、沥青路面、挡墙回复等 4、具体工作内容详见图号S4-04-01 | m | 7.5 | 26160 |  | 196200
下坝桥
425-10-a | 8mm厚镀锌花纹钢板 | 1、详见设计图纸 | kg | 265.7 | 8.39 |  | 2229.22
425-10-b | L40x4 | 1、详见设计图纸 | kg | 14.5 | 5.45 |  | 79.03
425-10-c | 环氧砂浆 | 1、详见设计图纸 | m³ | 16.8 | 5471.8 |  | 91926.24
425-10-d | C20素砼 | 1、详见设计图纸 | m³ | 9 | 545 |  | 4905
清单 第400-6章 合计 人民币 366189 元
表4 子目工程量清单
项目名称：2024年东坝街道农村公路养护工程
[6 empty] | 第 8 页 |  | 共 8 页
子目号 | 子目名称 | 子目特征 | 计量单位 | 工程数量 | 单价（元） |  | 合价（元）
老双线
602-3-a | 波形梁护栏(C级) | 1、材料：Q235 2、结构形式：单面、三波 3、立柱间距：2m 4、涂层要求及其他：详见设计图纸 | m | 200 | 337.35 |  | 67470
605-1 | 标线恢复 | 1、热熔标线 2、老标线清除 | m2 | 90 | 103.86 |  | 9347.4
祖陈线
605-1 | 标线恢复 | 1、热熔标线 2、老标线清除 | m2 | 50 | 103.86 |  | 5193
岗松线
602-3-a | 波形梁护栏(C级) | 1、材料：Q235 2、结构形式：单面、三波 3、立柱间距：2m 4、涂层要求及其他：详见设计图纸 | m | 225 | 337.35 |  | 75903.75
青山路
605-1 | 标线恢复 | 1、热熔标线 2、老标线清除 | m2 | 80 | 103.86 |  | 8308.8
605-10-a | 减速带 | 1、橡胶减速带 | m | 12 | 213.09 |  | 2557.08
605-11 | 反光镜 | 1、反光镜 | 个 | 1 | 1095.35 |  | 1095.35
经一路
605-1 | 标线恢复 | 1、热熔标线 2、老标线清除 | m2 | 200 | 103.86 |  | 20772
中心路
605-1 | 标线恢复 | 1、热熔标线 2、老标线清除 | m2 | 420 | 103.86 |  | 43621.2
双刘线北延道路
605-1 | 标线恢复 | 1、热熔标线 2、老标线清除 | m2 | 30 | 103.86 |  | 3115.8
清单 第600章 合计 人民币 237384 元

## 【】5.2.1 劳务_计日工表
5.2 计日工表 5.2.1 劳务
编号 | 子目名称 | 单位 | 暂定数量 | 单价 | 合价
|  |  | 劳务小计金额： | 0
（计入“计日工汇总表”）

## 【】5.2.2 材料_计日表
5.2 计日工表 5.2.2 材料
编号 | 子目名称 | 单位 | 暂定数量 | 单价 | 合价
|  |  | 材料小计金额： | 0
（计入“计日工汇总表”）

## 【】5.2.3 施工机械_计日工表
5.2 计日工表 5.2.3 施工机械
编号 | 子目名称 | 单位 | 暂定数量 | 单价 |  | 合价
|  |  | 施工机械小计金额： |  | 0
（计入“计日工汇总表”）

## 【】5.2.4 计日工汇总表_计日工表
5.2 计日工表 5.2.4 计日工汇总表
名称 | 金额 | 备注
劳务 | 0
材料 | 0
施工机械 | 0
计日工总计：0
（计入“投标报价汇总表”）

## 【】5.3 暂估价表_材料暂估价表
5.3 暂估价表 5.3.1 材料暂估表
序号 | 名称 | 单位 | 数量 | 单价 | 合价 | 备注
小计：0

## 【】5.3 暂估价表_工程设备暂估价表
5.3 暂估价表 5.3.2 工程设备暂估价表
序号 | 名称 | 单位 | 数量 | 单价 | 合价 | 备注
小计：0

## 【】5.3 暂估价表_专业工程暂估价表
5.3 暂估价表 5.3.3 专业工程暂估价表
序号 | 专业工程名称 | 工程内容 |  | 金额
小计：

## 【】5.5 工程量清单单价分析表
5.5 工程量清单单价分析表
项目名称：2024年东坝街道农村公路养护工程 | [11 empty] | 货币单位：人民币（元） |  |  | 第 1 页 |  |  | 共 12 页
序号 | 编码 | 子目名称 | 人工费 |  |  | 材料费 | [6 empty] | 机械 使用费 | 其他 |  | 管理费 | 税费 |  | 利润 | 综合 单价
|  |  | 工日 | 单价 | 金额 | 主材 |  |  |  | 辅材费 | 金额
[6 empty] | 主材耗量 | 单位 | 单价 | 主材费
1 | 101-1-a | 建筑工程一切险 |  |  |  |  | 总额 | [12 empty] | 7985.84
2 | 101-1-b | 第三方责任险 |  |  |  |  | 总额 | [12 empty] | 2661.95
3 | 101-1-c | 工伤保险费 |  |  |  |  | 总额 | [12 empty] | 6654.87
4 | 101-1-d | 安全生产责任险 |  |  |  |  | 总额 | [12 empty] | 3992.92
5 | 102-1 | 竣工文件费 |  |  |  |  | 总额 |  |  | 2000.00 | 2000 | [8 empty] | 2000
6 | 102-3 | 安全生产费 |  |  |  |  | 总额 | [12 empty] | 42931.88
7 | 104-1 | 施工驻地 |  |  |  |  | 项 |  |  | 5000.00 | 5000 | [8 empty] | 5000
8 | 203-2-a | 挖方 | 0.003 | 144 | 0.49 |  | m3 | [5 empty] | 20.21 | 0.13 |  | 1.5 | 2.01 |  |  | 24.33
9 | 207-1-a | 土质边沟 | 0.101 | 144 | 14.62 |  | m |  | 3.97 |  | 3.97 |  | 16.84 | 0.22 |  | 5.85 | 3.73 |  |  | 45.22
【1】 | 100321 | 柴油 |  |  |  | 0.442 | kg | 8.98 | 3.97 |  | 3.97
10 | 303-1-e | 级配碎石调平 | 0.002 | 144 | 0.3 |  | m2 |  | 21.85 |  | 21.85 |  | 1.3 | 0.01 |  | 0.2 | 2.13 |  |  | 25.79
【1】 | 7901001 | 设备摊销费 |  |  |  | 0.003 | 元 | 1
【2】 | 5505016001 | 级配碎石 |  |  |  | 0.167 | m3 | 130.73 | 21.85 |  | 21.85
11 | 308-1-b | 粘层(改性沥青) | 0.001 | 144 | 0.12 |  | m2 |  | 4.11 |  | 4.11 |  | 0.05 |  |  | 0.04 | 0.39 |  |  | 4.72
【1】 | 3001006 | 改性乳化沥青 |  |  |  | 0.001 | t | 5589.74 | 4.07 |  | 4.07
【2】 | 7801001 | 其他材料费 |  |  |  | 0.032 | 元 | 1 | 0.03 |  | 0.03
【3】 | 7901001 | 设备摊销费 |  |  |  | 0.011 | 元 | 1 | 0.01 |  | 0.01
12 | 311-1-d | AC-13C(SBS玄武岩) | 0.001 | 144 | 0.19 |  | m2 |  |  | 80.00 | 80 |  | 1.37 | 0.01 |  | 0.17 | 7.36 |  |  | 89.1
13 | 312-1-a | C30混凝土(设拉杆) | 0.018 | 144 | 2.59 |  | m2 |  | 96.06 |  | 96.06 |  | 8.74 | 0.07 |  | 1.53 | 9.81 |  |  | 118.8
【1】 | 1511009 | 普C30-32.5-2(商) |  |  |  | 0.201 | m3 | 459.68 | 92.58 |  | 92.58
5.5 工程量清单单价分析表
项目名称：2024年东坝街道农村公路养护工程 | [11 empty] | 货币单位：人民币（元） |  |  | 第 2 页 |  |  | 共 12 页
序号 | 编码 | 子目名称 | 人工费 |  |  | 材料费 | [6 empty] | 机械 使用费 | 其他 |  | 管理费 | 税费 |  | 利润 | 综合 单价
|  |  | 工日 | 单价 | 金额 | 主材 |  |  |  | 辅材费 | 金额
[6 empty] | 主材耗量 | 单位 | 单价 | 主材费
【2】 | 2003032 | 套管及拉杆构件 |  |  |  |  | t | 10256.41 | 2.22 |  | 2.22
【3】 | 3001001 | 石油沥青 |  |  |  |  | t | 4529.91 | 0.12 |  | 0.12
【4】 | 7801001 | 其他材料费 |  |  |  | 1.044 | 元 | 1 | 1.04 |  | 1.04
【5】 | 3005004001 |  |  |  |  | 0.027 | m3 | 2.72 | 0.07 |  | 0.07
14 | 316-1-h | 老路挖除28cm | 0.060 | 144 | 8.67 |  | m2 | [5 empty] | 8.7 | 0.12 |  | 4.76 | 2 |  |  | 24.26
15 | 316-2-a | 防裂贴(50cm宽，含清缝、填缝） | 0.005 | 144 | 0.72 |  | m |  | 17.54 |  | 17.54 |  | 0.11 | 0.01 |  | 0.25 | 1.68 |  |  | 20.31
【1】 | 3001005 | 乳化沥青 |  |  |  |  | t | 4333.33 | 2.13 |  | 2.13
【2】 | 3005004 | 水 |  |  |  | 0.002 | m3 | 2.72 | 0.01 |  | 0.01
【3】 | 5010001闽 | 普通式高分子抗裂贴 |  |  |  | 0.59 | m2 | 26.1 | 15.4 |  | 15.4
16 | 316-2-b | 填缝料(热沥青) | 0.025 | 144 | 3.61 |  | m |  | 2.02 |  | 2.02 |  | 2.41 | 0.05 |  | 1.33 | 0.85 |  |  | 10.27
【1】 | 3001001 | 石油沥青 |  |  |  |  | t | 4529.91 | 1.49 |  | 1.49
【2】 | 5503004 | 砂 |  |  |  | 0.002 | m3 | 177.67 | 0.35 |  | 0.35
【3】 | 5503013 | 矿粉 |  |  |  |  | t | 155.34 | 0.05 |  | 0.05
【4】 | 7801001 | 其他材料费 |  |  |  | 0.127 | 元 | 1 | 0.13 |  | 0.13
17 | 316-2-g | 铣刨沥青面层 | 0.006 | 144 | 0.91 |  | m2 | [5 empty] | 3.16 | 0.03 |  | 0.47 | 0.41 |  |  | 4.99
18 | 303-1-e | 级配碎石调平 | 0.002 | 144 | 0.3 |  | m2 |  | 21.85 |  | 21.85 |  | 1.3 | 0.01 |  | 0.2 | 2.13 |  |  | 25.79
【1】 | 7901001 | 设备摊销费 |  |  |  | 0.003 | 元 | 1
【2】 | 5505016001 | 级配碎石 |  |  |  | 0.167 | m3 | 130.73 | 21.85 |  | 21.85
19 | 308-1-b | 粘层(改性沥青) | 0.001 | 144 | 0.12 |  | m2 |  | 4.11 |  | 4.11 |  | 0.05 |  |  | 0.04 | 0.39 |  |  | 4.72
【1】 | 3001006 | 改性乳化沥青 |  |  |  | 0.001 | t | 5589.74 | 4.07 |  | 4.07
5.5 工程量清单单价分析表
项目名称：2024年东坝街道农村公路养护工程 | [11 empty] | 货币单位：人民币（元） |  |  | 第 3 页 |  |  | 共 12 页
序号 | 编码 | 子目名称 | 人工费 |  |  | 材料费 | [6 empty] | 机械 使用费 | 其他 |  | 管理费 | 税费 |  | 利润 | 综合 单价
|  |  | 工日 | 单价 | 金额 | 主材 |  |  |  | 辅材费 | 金额
[6 empty] | 主材耗量 | 单位 | 单价 | 主材费
【2】 | 7801001 | 其他材料费 |  |  |  | 0.032 | 元 | 1 | 0.03 |  | 0.03
【3】 | 7901001 | 设备摊销费 |  |  |  | 0.011 | 元 | 1 | 0.01 |  | 0.01
20 | 311-1-d | AC-13C(SBS玄武岩) | 0.001 | 144 | 0.19 |  | m2 |  |  | 80.00 | 80 |  | 1.37 | 0.01 |  | 0.17 | 7.36 |  |  | 89.1
21 | 312-1-a | C30混凝土(设拉杆) | 0.018 | 144 | 2.59 |  | m2 |  | 96.06 |  | 96.06 |  | 8.74 | 0.07 |  | 1.53 | 9.81 |  |  | 118.8
【1】 | 1511009 | 普C30-32.5-2(商) |  |  |  | 0.201 | m3 | 459.68 | 92.58 |  | 92.58
【2】 | 2003032 | 套管及拉杆构件 |  |  |  |  | t | 10256.41 | 2.22 |  | 2.22
【3】 | 3001001 | 石油沥青 |  |  |  |  | t | 4529.91 | 0.12 |  | 0.12
【4】 | 7801001 | 其他材料费 |  |  |  | 1.044 | 元 | 1 | 1.04 |  | 1.04
【5】 | 3005004001 |  |  |  |  | 0.027 | m3 | 2.72 | 0.07 |  | 0.07
22 | 316-1-h | 老路挖除28cm | 0.060 | 144 | 8.67 |  | m2 | [5 empty] | 8.7 | 0.12 |  | 4.76 | 2 |  |  | 24.26
23 | 316-2-a | 防裂贴(50cm宽，含清缝、填缝） | 0.005 | 144 | 0.72 |  | m |  | 17.54 |  | 17.54 |  | 0.11 | 0.01 |  | 0.25 | 1.68 |  |  | 20.31
【1】 | 3001005 | 乳化沥青 |  |  |  |  | t | 4333.33 | 2.14 |  | 2.14
【2】 | 3005004 | 水 |  |  |  | 0.002 | m3 | 2.72 | 0.01 |  | 0.01
【3】 | 5010001闽 | 普通式高分子抗裂贴 |  |  |  | 0.59 | m2 | 26.1 | 15.4 |  | 15.4
24 | 316-2-b | 填缝料(热沥青) | 0.025 | 144 | 3.61 |  | m |  | 2.02 |  | 2.02 |  | 2.41 | 0.05 |  | 1.33 | 0.85 |  |  | 10.27
【1】 | 3001001 | 石油沥青 |  |  |  |  | t | 4529.91 | 1.49 |  | 1.49
【2】 | 5503004 | 砂 |  |  |  | 0.002 | m3 | 177.67 | 0.35 |  | 0.35
【3】 | 5503013 | 矿粉 |  |  |  |  | t | 155.34 | 0.05 |  | 0.05
【4】 | 7801001 | 其他材料费 |  |  |  | 0.127 | 元 | 1 | 0.13 |  | 0.13
25 | 316-2-g | 铣刨沥青面层 | 0.006 | 144 | 0.91 |  | m2 | [5 empty] | 3.16 | 0.03 |  | 0.47 | 0.41 |  |  | 4.99
5.5 工程量清单单价分析表
项目名称：2024年东坝街道农村公路养护工程 | [11 empty] | 货币单位：人民币（元） |  |  | 第 4 页 |  |  | 共 12 页
序号 | 编码 | 子目名称 | 人工费 |  |  | 材料费 | [6 empty] | 机械 使用费 | 其他 |  | 管理费 | 税费 |  | 利润 | 综合 单价
|  |  | 工日 | 单价 | 金额 | 主材 |  |  |  | 辅材费 | 金额
[6 empty] | 主材耗量 | 单位 | 单价 | 主材费
26 | 303-1-e | 级配碎石调平 | 0.002 | 144 | 0.3 |  | m2 |  | 21.85 |  | 21.85 |  | 1.3 | 0.01 |  | 0.2 | 2.13 |  |  | 25.79
【1】 | 7901001 | 设备摊销费 |  |  |  | 0.003 | 元 | 1
【2】 | 5505016001 | 级配碎石 |  |  |  | 0.167 | m3 | 130.73 | 21.85 |  | 21.85
27 | 310-2-b | 乳化沥青稀浆封层 | 0.006 | 144 | 0.92 |  | m2 |  | 9.04 |  | 9.04 |  | 1.68 | 0.02 |  | 0.4 | 1.09 |  |  | 13.15
【1】 | 3001005 | 乳化沥青 |  |  |  | 0.002 | t | 4333.33 | 8.36 |  | 8.36
【2】 | 5503013 | 矿粉 |  |  |  |  | t | 155.34 | 0.06 |  | 0.06
【3】 | 5503015 | 路面用石屑 |  |  |  | 0.004 | m3 | 126.8 | 0.49 |  | 0.49
【4】 | 5503004001 | 砂 |  |  |  | 0.001 | m3 | 177.67 | 0.14 |  | 0.14
28 | 312-1-a | C30混凝土(设拉杆) | 0.018 | 144 | 2.59 |  | m2 |  | 96.06 |  | 96.06 |  | 8.74 | 0.07 |  | 1.53 | 9.81 |  |  | 118.8
【1】 | 1511009 | 普C30-32.5-2(商) |  |  |  | 0.201 | m3 | 459.68 | 92.58 |  | 92.58
【2】 | 2003032 | 套管及拉杆构件 |  |  |  |  | t | 10256.41 | 2.22 |  | 2.22
【3】 | 3001001 | 石油沥青 |  |  |  |  | t | 4529.91 | 0.11 |  | 0.11
【4】 | 7801001 | 其他材料费 |  |  |  | 1.044 | 元 | 1 | 1.04 |  | 1.04
【5】 | 3005004001 |  |  |  |  | 0.027 | m3 | 2.72 | 0.07 |  | 0.07
29 | 316-1-h | 老路挖除28cm | 0.060 | 144 | 8.67 |  | m2 | [5 empty] | 8.7 | 0.12 |  | 4.76 | 2 |  |  | 24.26
30 | 316-2-b | 填缝料(热沥青) | 0.025 | 144 | 3.61 |  | m |  | 2.02 |  | 2.02 |  | 2.41 | 0.05 |  | 1.33 | 0.85 |  |  | 10.27
【1】 | 3001001 | 石油沥青 |  |  |  |  | t | 4529.91 | 1.49 |  | 1.49
【2】 | 5503004 | 砂 |  |  |  | 0.002 | m3 | 177.67 | 0.35 |  | 0.35
【3】 | 5503013 | 矿粉 |  |  |  |  | t | 155.34 | 0.05 |  | 0.05
【4】 | 7801001 | 其他材料费 |  |  |  | 0.127 | 元 | 1 | 0.13 |  | 0.13
5.5 工程量清单单价分析表
项目名称：2024年东坝街道农村公路养护工程 | [11 empty] | 货币单位：人民币（元） |  |  | 第 5 页 |  |  | 共 12 页
序号 | 编码 | 子目名称 | 人工费 |  |  | 材料费 | [6 empty] | 机械 使用费 | 其他 |  | 管理费 | 税费 |  | 利润 | 综合 单价
|  |  | 工日 | 单价 | 金额 | 主材 |  |  |  | 辅材费 | 金额
[6 empty] | 主材耗量 | 单位 | 单价 | 主材费
31 | 316-2-l | 旧混凝土面层清扫 | 0.007 | 144 | 1.01 |  | m2 |  | 0.01 |  | 0.01 |  | 0.26 | 0.01 |  | 0.35 | 0.15 |  |  | 1.78
【1】 | 520700100383000 | 水 |  |  |  | 0.004 | m3 | 1.45 | 0.01 |  | 0.01
32 | 303-1-e | 级配碎石调平 | 0.002 | 144 | 0.3 |  | m2 |  | 21.85 |  | 21.85 |  | 1.3 | 0.01 |  | 0.2 | 2.13 |  |  | 25.79
【1】 | 7901001 | 设备摊销费 |  |  |  | 0.003 | 元 | 1
【2】 | 5505016001 | 级配碎石 |  |  |  | 0.167 | m3 | 130.73 | 21.85 |  | 21.85
33 | 308-1-b | 粘层(改性沥青) | 0.001 | 144 | 0.12 |  | m2 |  | 4.11 |  | 4.11 |  | 0.05 |  |  | 0.04 | 0.39 |  |  | 4.72
【1】 | 3001006 | 改性乳化沥青 |  |  |  | 0.001 | t | 5589.74 | 4.07 |  | 4.07
【2】 | 7801001 | 其他材料费 |  |  |  | 0.032 | 元 | 1 | 0.03 |  | 0.03
【3】 | 7901001 | 设备摊销费 |  |  |  | 0.011 | 元 | 1 | 0.01 |  | 0.01
34 | 311-1-d | AC-13C(SBS玄武岩) | 0.001 | 144 | 0.19 |  | m2 |  |  | 80.00 | 80 |  | 1.37 | 0.01 |  | 0.17 | 7.36 |  |  | 89.1
35 | 312-1-a | C30混凝土(设拉杆) | 0.018 | 144 | 2.59 |  | m2 |  | 96.06 |  | 96.06 |  | 8.74 | 0.07 |  | 1.53 | 9.81 |  |  | 118.8
【1】 | 1511009 | 普C30-32.5-2(商) |  |  |  | 0.201 | m3 | 459.68 | 92.58 |  | 92.58
【2】 | 2003032 | 套管及拉杆构件 |  |  |  |  | t | 10256.41 | 2.23 |  | 2.23
【3】 | 3001001 | 石油沥青 |  |  |  |  | t | 4529.91 | 0.12 |  | 0.12
【4】 | 7801001 | 其他材料费 |  |  |  | 1.044 | 元 | 1 | 1.04 |  | 1.04
【5】 | 3005004001 |  |  |  |  | 0.027 | m3 | 2.72 | 0.07 |  | 0.07
36 | 316-1-e | 水泥灌浆 |  |  |  |  | m3 |  |  | 750.00 | 750 | [5 empty] | 67.5 |  |  | 817.5
37 | 316-1-h | 老路挖除28cm | 0.060 | 144 | 8.67 |  | m2 | [5 empty] | 8.7 | 0.12 |  | 4.76 | 2 |  |  | 24.26
38 | 316-2-a | 防裂贴(50cm宽，含清缝、填缝） | 0.005 | 144 | 0.72 |  | m |  | 17.54 |  | 17.54 |  | 0.11 | 0.01 |  | 0.25 | 1.68 |  |  | 20.31
【1】 | 3001005 | 乳化沥青 |  |  |  |  | t | 4333.33 | 2.13 |  | 2.13
5.5 工程量清单单价分析表
项目名称：2024年东坝街道农村公路养护工程 | [11 empty] | 货币单位：人民币（元） |  |  | 第 6 页 |  |  | 共 12 页
序号 | 编码 | 子目名称 | 人工费 |  |  | 材料费 | [6 empty] | 机械 使用费 | 其他 |  | 管理费 | 税费 |  | 利润 | 综合 单价
|  |  | 工日 | 单价 | 金额 | 主材 |  |  |  | 辅材费 | 金额
[6 empty] | 主材耗量 | 单位 | 单价 | 主材费
【2】 | 3005004 | 水 |  |  |  | 0.002 | m3 | 2.72 | 0.01 |  | 0.01
【3】 | 5010001闽 | 普通式高分子抗裂贴 |  |  |  | 0.59 | m2 | 26.1 | 15.4 |  | 15.4
39 | 316-2-b | 填缝料(热沥青) | 0.025 | 144 | 3.61 |  | m |  | 2.02 |  | 2.02 |  | 2.41 | 0.05 |  | 1.33 | 0.85 |  |  | 10.27
【1】 | 3001001 | 石油沥青 |  |  |  |  | t | 4529.91 | 1.49 |  | 1.49
【2】 | 5503004 | 砂 |  |  |  | 0.002 | m3 | 177.67 | 0.35 |  | 0.35
【3】 | 5503013 | 矿粉 |  |  |  |  | t | 155.34 | 0.05 |  | 0.05
【4】 | 7801001 | 其他材料费 |  |  |  | 0.127 | 元 | 1 | 0.13 |  | 0.13
40 | 316-2-g | 铣刨沥青面层 | 0.006 | 144 | 0.91 |  | m2 | [5 empty] | 3.16 | 0.03 |  | 0.47 | 0.41 |  |  | 4.99
41 | 303-1-e | 级配碎石调平 | 0.002 | 144 | 0.3 |  | m2 |  | 21.85 |  | 21.85 |  | 1.3 | 0.01 |  | 0.2 | 2.13 |  |  | 25.79
【1】 | 7901001 | 设备摊销费 |  |  |  | 0.003 | 元 | 1
【2】 | 5505016001 | 级配碎石 |  |  |  | 0.167 | m3 | 130.73 | 21.85 |  | 21.85
42 | 308-1-b | 粘层(改性沥青) | 0.001 | 144 | 0.12 |  | m2 |  | 4.11 |  | 4.11 |  | 0.05 |  |  | 0.04 | 0.39 |  |  | 4.72
【1】 | 3001006 | 改性乳化沥青 |  |  |  | 0.001 | t | 5589.74 | 4.07 |  | 4.07
【2】 | 7801001 | 其他材料费 |  |  |  | 0.032 | 元 | 1 | 0.03 |  | 0.03
【3】 | 7901001 | 设备摊销费 |  |  |  | 0.011 | 元 | 1 | 0.01 |  | 0.01
43 | 311-1-d | AC-13C(SBS玄武岩) | 0.001 | 144 | 0.19 |  | m2 |  |  | 80.00 | 80 |  | 1.37 | 0.01 |  | 0.17 | 7.36 |  |  | 89.1
44 | 312-1-a | C30混凝土 | 0.018 | 144 | 2.59 |  | m2 |  | 96.06 |  | 96.06 |  | 8.74 | 0.07 |  | 1.53 | 9.81 |  |  | 118.8
【1】 | 1511009 | 普C30-32.5-2(商) |  |  |  | 0.201 | m3 | 459.68 | 92.58 |  | 92.58
【2】 | 2003032 | 套管及拉杆构件 |  |  |  |  | t | 10256.41 | 2.2 |  | 2.2
【3】 | 3001001 | 石油沥青 |  |  |  |  | t | 4529.91 | 0.13 |  | 0.13
5.5 工程量清单单价分析表
项目名称：2024年东坝街道农村公路养护工程 | [11 empty] | 货币单位：人民币（元） |  |  | 第 7 页 |  |  | 共 12 页
序号 | 编码 | 子目名称 | 人工费 |  |  | 材料费 | [6 empty] | 机械 使用费 | 其他 |  | 管理费 | 税费 |  | 利润 | 综合 单价
|  |  | 工日 | 单价 | 金额 | 主材 |  |  |  | 辅材费 | 金额
[6 empty] | 主材耗量 | 单位 | 单价 | 主材费
【4】 | 7801001 | 其他材料费 |  |  |  | 1.044 | 元 | 1 | 1.04 |  | 1.04
【5】 | 3005004001 |  |  |  |  | 0.027 | m3 | 2.72 | 0.07 |  | 0.07
45 | 316-1-h | 老路挖除28cm | 0.060 | 144 | 8.67 |  | m2 | [5 empty] | 8.7 | 0.12 |  | 4.76 | 2 |  |  | 24.26
46 | 316-2-g | 铣刨沥青面层 | 0.006 | 144 | 0.91 |  | m2 | [5 empty] | 3.16 | 0.03 |  | 0.47 | 0.41 |  |  | 4.99
47 | 303-1-e | 级配碎石调平 | 0.002 | 144 | 0.3 |  | m2 |  | 21.85 |  | 21.85 |  | 1.3 | 0.01 |  | 0.2 | 2.13 |  |  | 25.79
【1】 | 7901001 | 设备摊销费 |  |  |  | 0.003 | 元 | 1
【2】 | 5505016001 | 级配碎石 |  |  |  | 0.167 | m3 | 130.73 | 21.85 |  | 21.85
48 | 308-1-b | 粘层(改性沥青) | 0.001 | 144 | 0.12 |  | m2 |  | 4.11 |  | 4.11 |  | 0.05 |  |  | 0.04 | 0.39 |  |  | 4.72
【1】 | 3001006 | 改性乳化沥青 |  |  |  | 0.001 | t | 5589.74 | 4.07 |  | 4.07
【2】 | 7801001 | 其他材料费 |  |  |  | 0.032 | 元 | 1 | 0.03 |  | 0.03
【3】 | 7901001 | 设备摊销费 |  |  |  | 0.011 | 元 | 1 | 0.01 |  | 0.01
49 | 311-1-d | AC-13C(SBS玄武岩) | 0.001 | 144 | 0.19 |  | m2 |  |  | 80.00 | 80 |  | 1.37 | 0.01 |  | 0.17 | 7.36 |  |  | 89.1
50 | 312-1-a | C30混凝土 | 0.018 | 144 | 2.59 |  | m2 |  | 96.06 |  | 96.06 |  | 8.74 | 0.07 |  | 1.53 | 9.81 |  |  | 118.8
【1】 | 1511009 | 普C30-32.5-2(商) |  |  |  | 0.201 | m3 | 459.68 | 92.58 |  | 92.58
【2】 | 2003032 | 套管及拉杆构件 |  |  |  |  | t | 10256.41 | 2.2 |  | 2.2
【3】 | 3001001 | 石油沥青 |  |  |  |  | t | 4529.91 | 0.13 |  | 0.13
【4】 | 7801001 | 其他材料费 |  |  |  | 1.044 | 元 | 1 | 1.04 |  | 1.04
【5】 | 3005004001 |  |  |  |  | 0.027 | m3 | 2.72 | 0.07 |  | 0.07
51 | 316-1-h | 老路挖除28cm | 0.060 | 144 | 8.67 |  | m2 | [5 empty] | 8.7 | 0.12 |  | 4.76 | 2 |  |  | 24.26
52 | 316-2-g | 铣刨沥青面层 | 0.006 | 144 | 0.91 |  | m2 | [5 empty] | 3.16 | 0.03 |  | 0.47 | 0.41 |  |  | 4.99
5.5 工程量清单单价分析表
项目名称：2024年东坝街道农村公路养护工程 | [11 empty] | 货币单位：人民币（元） |  |  | 第 8 页 |  |  | 共 12 页
序号 | 编码 | 子目名称 | 人工费 |  |  | 材料费 | [6 empty] | 机械 使用费 | 其他 |  | 管理费 | 税费 |  | 利润 | 综合 单价
|  |  | 工日 | 单价 | 金额 | 主材 |  |  |  | 辅材费 | 金额
[6 empty] | 主材耗量 | 单位 | 单价 | 主材费
53 | 312-1-a | C30混凝土 | 0.018 | 144 | 2.59 |  | m2 |  | 96.06 |  | 96.06 |  | 8.74 | 0.07 |  | 1.53 | 9.81 |  |  | 118.8
【1】 | 1511009 | 普C30-32.5-2(商) |  |  |  | 0.201 | m3 | 459.68 | 92.58 |  | 92.58
【2】 | 2003032 | 套管及拉杆构件 |  |  |  |  | t | 10256.41 | 2.24 |  | 2.24
【3】 | 3001001 | 石油沥青 |  |  |  |  | t | 4529.91 | 0.13 |  | 0.13
【4】 | 7801001 | 其他材料费 |  |  |  | 1.044 | 元 | 1 | 1.04 |  | 1.04
【5】 | 3005004001 |  |  |  |  | 0.027 | m3 | 2.72 | 0.07 |  | 0.07
54 | 316-1-h | 老路碎石化处理压实平整(15cm厚) | 0.007 | 144 | 1.02 |  | m2 |  | 15.07 |  | 15.07 |  | 7.85 | 0.08 |  | 0.69 | 2.22 |  |  | 26.93
【1】 | 3001005 | 乳化沥青 |  |  |  | 0.003 | t | 4333.33 | 14.58 |  | 14.58
【2】 | 5503014 | 石屑 |  |  |  | 0.003 | m3 | 113.79 | 0.32 |  | 0.32
【3】 | 7801001 | 其他材料费 |  |  |  | 0.169 | 元 | 1 | 0.17 |  | 0.17
【4】 | 7901001 | 设备摊销费 |  |  |  | 0.003 | 元 | 1
55 | 303-1-e | 级配碎石调平 | 0.002 | 144 | 0.3 |  | m2 |  | 21.85 |  | 21.85 |  | 1.3 | 0.01 |  | 0.2 | 2.13 |  |  | 25.79
【1】 | 7901001 | 设备摊销费 |  |  |  | 0.003 | 元 | 1
【2】 | 5505016001 | 级配碎石 |  |  |  | 0.167 | m3 | 130.73 | 21.85 |  | 21.85
56 | 308-1-b | 粘层(改性沥青) | 0.001 | 144 | 0.12 |  | m2 |  | 4.11 |  | 4.11 |  | 0.05 |  |  | 0.04 | 0.39 |  |  | 4.72
【1】 | 3001006 | 改性乳化沥青 |  |  |  | 0.001 | t | 5589.74 | 4.07 |  | 4.07
【2】 | 7801001 | 其他材料费 |  |  |  | 0.032 | 元 | 1 | 0.03 |  | 0.03
【3】 | 7901001 | 设备摊销费 |  |  |  | 0.011 | 元 | 1 | 0.01 |  | 0.01
57 | 311-1-d | AC-13C(SBS玄武岩) | 0.001 | 144 | 0.19 |  | m2 |  |  | 80.00 | 80 |  | 1.37 | 0.01 |  | 0.17 | 7.36 |  |  | 89.1
58 | 312-1-a | C30混凝土(设拉杆) | 0.018 | 144 | 2.59 |  | m2 |  | 96.06 |  | 96.06 |  | 8.74 | 0.07 |  | 1.53 | 9.81 |  |  | 118.8
5.5 工程量清单单价分析表
项目名称：2024年东坝街道农村公路养护工程 | [11 empty] | 货币单位：人民币（元） |  |  | 第 9 页 |  |  | 共 12 页
序号 | 编码 | 子目名称 | 人工费 |  |  | 材料费 | [6 empty] | 机械 使用费 | 其他 |  | 管理费 | 税费 |  | 利润 | 综合 单价
|  |  | 工日 | 单价 | 金额 | 主材 |  |  |  | 辅材费 | 金额
[6 empty] | 主材耗量 | 单位 | 单价 | 主材费
【1】 | 1511009 | 普C30-32.5-2(商) |  |  |  | 0.201 | m3 | 459.68 | 92.58 |  | 92.58
【2】 | 2003032 | 套管及拉杆构件 |  |  |  |  | t | 10256.41 | 2.24 |  | 2.24
【3】 | 3001001 | 石油沥青 |  |  |  |  | t | 4529.91 | 0.13 |  | 0.13
【4】 | 7801001 | 其他材料费 |  |  |  | 1.044 | 元 | 1 | 1.04 |  | 1.04
【5】 | 3005004001 |  |  |  |  | 0.027 | m3 | 2.72 | 0.07 |  | 0.07
59 | 316-1-h | 老路挖除28cm | 0.060 | 144 | 8.67 |  | m2 | [5 empty] | 8.7 | 0.12 |  | 4.76 | 2 |  |  | 24.26
60 | 316-2-a | 防裂贴(50cm宽，含清缝、填缝） | 0.005 | 144 | 0.72 |  | m |  | 17.54 |  | 17.54 |  | 0.11 | 0.01 |  | 0.25 | 1.68 |  |  | 20.31
【1】 | 3001005 | 乳化沥青 |  |  |  |  | t | 4333.33 | 2.14 |  | 2.14
【2】 | 3005004 | 水 |  |  |  | 0.002 | m3 | 2.72 | 0.01 |  | 0.01
【3】 | 5010001闽 | 普通式高分子抗裂贴 |  |  |  | 0.59 | m2 | 26.1 | 15.4 |  | 15.4
61 | 316-2-b | 填缝料(热沥青) | 0.025 | 144 | 3.61 |  | m |  | 2.02 |  | 2.02 |  | 2.41 | 0.05 |  | 1.33 | 0.85 |  |  | 10.27
【1】 | 3001001 | 石油沥青 |  |  |  |  | t | 4529.91 | 1.49 |  | 1.49
【2】 | 5503004 | 砂 |  |  |  | 0.002 | m3 | 177.67 | 0.35 |  | 0.35
【3】 | 5503013 | 矿粉 |  |  |  |  | t | 155.34 | 0.05 |  | 0.05
【4】 | 7801001 | 其他材料费 |  |  |  | 0.127 | 元 | 1 | 0.13 |  | 0.13
62 | 316-2-g | 铣刨沥青面层 | 0.006 | 144 | 0.91 |  | m2 | [5 empty] | 3.16 | 0.03 |  | 0.47 | 0.41 |  |  | 4.99
63 | 419-1-b | 桥梁拆除改建管涵(3根d1000) |  |  |  |  | 项 |  |  | 65000.00 | 65000 | [5 empty] | 5850 |  |  | 70850
64 | 420-1-a | 盖板涵 |  |  |  |  | m |  |  | 24000.00 | 24000 | [5 empty] | 2160 |  |  | 26160
65 | 425-10-a | 8mm厚镀锌花纹钢板 |  |  |  |  | kg |  |  | 7.70 | 7.7 | [5 empty] | 0.69 |  |  | 8.39
66 | 425-10-b | L40x4 |  |  |  |  | kg |  |  | 5.00 | 5 | [5 empty] | 0.45 |  |  | 5.45
5.5 工程量清单单价分析表
项目名称：2024年东坝街道农村公路养护工程 | [11 empty] | 货币单位：人民币（元） |  |  | 第 10 页 |  |  | 共 12 页
序号 | 编码 | 子目名称 | 人工费 |  |  | 材料费 | [6 empty] | 机械 使用费 | 其他 |  | 管理费 | 税费 |  | 利润 | 综合 单价
|  |  | 工日 | 单价 | 金额 | 主材 |  |  |  | 辅材费 | 金额
[6 empty] | 主材耗量 | 单位 | 单价 | 主材费
67 | 425-10-c | 环氧砂浆 |  |  |  |  | m³ |  |  | 5020.00 | 5020 | [5 empty] | 451.8 |  |  | 5471.8
68 | 425-10-d | C20素砼 |  |  |  |  | m³ |  |  | 500.00 | 500 | [5 empty] | 45 |  |  | 545
69 | 602-3-a | 波形梁护栏(C级) | 0.058 | 144 | 8.42 |  | m |  | 292.96 |  | 292.96 |  | 4.58 |  |  | 3.53 | 27.85 |  |  | 337.35
【1】 | 2001019 | 钢丝绳 |  |  |  |  | t | 5970.09 | 2.03 |  | 2.03
【2】 | 2003005 | 钢板 |  |  |  |  | t | 3547.01 | 0.89 |  | 0.89
【3】 | 2003015 | 钢管立柱 |  |  |  | 0.01 | t | 5128.21 | 51.9 |  | 51.9
【4】 | 2003017 | 波形钢板 |  |  |  | 0.042 | t | 5299.15 | 221.5 |  | 221.5
【5】 | 2009011 | 电焊条 |  |  |  | 0.048 | kg | 5.73 | 0.28 |  | 0.28
【6】 | 2009013 | 螺栓 |  |  |  | 2.213 | kg | 7.35 | 16.27 |  | 16.27
【7】 | 7801001 | 其他材料费 |  |  |  | 0.088 | 元 | 1 | 0.09 |  | 0.09
70 | 605-1 | 标线恢复 | 0.103 | 144 | 14.86 |  | m2 |  | 52.7 |  | 52.7 |  | 20.09 | 0.26 |  | 7.36 | 8.58 |  |  | 103.86
【1】 | 5009008 | 热熔涂料 |  |  |  | 6.127 | kg | 7.1 | 43.5 |  | 43.5
【2】 | 6007003 | 反光玻璃珠 |  |  |  | 1.25 | kg | 5.33 | 6.66 |  | 6.66
【3】 | 7801001 | 其他材料费 |  |  |  | 2.537 | 元 | 1 | 2.54 |  | 2.54
71 | 605-1 | 标线恢复 | 0.103 | 144 | 14.86 |  | m2 |  | 52.7 |  | 52.7 |  | 20.09 | 0.26 |  | 7.36 | 8.58 |  |  | 103.86
【1】 | 5009008 | 热熔涂料 |  |  |  | 6.127 | kg | 7.1 | 43.5 |  | 43.5
【2】 | 6007003 | 反光玻璃珠 |  |  |  | 1.25 | kg | 5.33 | 6.66 |  | 6.66
【3】 | 7801001 | 其他材料费 |  |  |  | 2.537 | 元 | 1 | 2.54 |  | 2.54
72 | 602-3-a | 波形梁护栏(C级) | 0.058 | 144 | 8.42 |  | m |  | 292.96 |  | 292.96 |  | 4.58 |  |  | 3.53 | 27.85 |  |  | 337.35
【1】 | 2001019 | 钢丝绳 |  |  |  |  | t | 5970.09 | 2.04 |  | 2.04
5.5 工程量清单单价分析表
项目名称：2024年东坝街道农村公路养护工程 | [11 empty] | 货币单位：人民币（元） |  |  | 第 11 页 |  |  | 共 12 页
序号 | 编码 | 子目名称 | 人工费 |  |  | 材料费 | [6 empty] | 机械 使用费 | 其他 |  | 管理费 | 税费 |  | 利润 | 综合 单价
|  |  | 工日 | 单价 | 金额 | 主材 |  |  |  | 辅材费 | 金额
[6 empty] | 主材耗量 | 单位 | 单价 | 主材费
【2】 | 2003005 | 钢板 |  |  |  |  | t | 3547.01 | 0.88 |  | 0.88
【3】 | 2003015 | 钢管立柱 |  |  |  | 0.01 | t | 5128.21 | 51.9 |  | 51.9
【4】 | 2003017 | 波形钢板 |  |  |  | 0.042 | t | 5299.15 | 221.5 |  | 221.5
【5】 | 2009011 | 电焊条 |  |  |  | 0.048 | kg | 5.73 | 0.28 |  | 0.28
【6】 | 2009013 | 螺栓 |  |  |  | 2.213 | kg | 7.35 | 16.27 |  | 16.27
【7】 | 7801001 | 其他材料费 |  |  |  | 0.088 | 元 | 1 | 0.09 |  | 0.09
73 | 605-1 | 标线恢复 | 0.103 | 144 | 14.86 |  | m2 |  | 52.7 |  | 52.7 |  | 20.09 | 0.26 |  | 7.36 | 8.58 |  |  | 103.86
【1】 | 5009008 | 热熔涂料 |  |  |  | 6.127 | kg | 7.1 | 43.5 |  | 43.5
【2】 | 6007003 | 反光玻璃珠 |  |  |  | 1.25 | kg | 5.33 | 6.66 |  | 6.66
【3】 | 7801001 | 其他材料费 |  |  |  | 2.537 | 元 | 1 | 2.54 |  | 2.54
74 | 605-10-a | 减速带 | 0.218 | 144 | 31.39 |  | m |  | 133.92 |  | 133.92 |  | 17.26 | 0.35 |  | 12.57 | 17.59 |  |  | 213.09
【1】 | 6007013 | 橡胶减速带 |  |  |  | 1.089 | m | 108.38 | 118.03 |  | 118.03
【2】 | 7801001 | 其他材料费 |  |  |  | 15.894 | 元 | 1 | 15.89 |  | 15.89
75 | 605-11 | 反光镜 | 0.795 | 144 | 114.44 |  | 个 |  | 783.71 |  | 783.71 |  | 58.69 | 1.66 |  | 46.41 | 90.44 |  |  | 1095.35
【1】 | 2009015 | 膨胀螺栓 |  |  |  | 4.529 | 套 | 4.79 | 21.69 |  | 21.69
【2】 | 6008022 | 弯道反光镜 |  |  |  | 1.089 | 套 | 700 | 762.3 |  | 762.3
76 | 605-1 | 标线恢复 | 0.103 | 144 | 14.86 |  | m2 |  | 52.7 |  | 52.7 |  | 20.09 | 0.26 |  | 7.36 | 8.58 |  |  | 103.86
【1】 | 5009008 | 热熔涂料 |  |  |  | 6.127 | kg | 7.1 | 43.5 |  | 43.5
【2】 | 6007003 | 反光玻璃珠 |  |  |  | 1.25 | kg | 5.33 | 6.66 |  | 6.66
【3】 | 7801001 | 其他材料费 |  |  |  | 2.537 | 元 | 1 | 2.54 |  | 2.54
5.5 工程量清单单价分析表
项目名称：2024年东坝街道农村公路养护工程 | [11 empty] | 货币单位：人民币（元） |  |  | 第 12 页 |  |  | 共 12 页
序号 | 编码 | 子目名称 | 人工费 |  |  | 材料费 | [6 empty] | 机械 使用费 | 其他 |  | 管理费 | 税费 |  | 利润 | 综合 单价
|  |  | 工日 | 单价 | 金额 | 主材 |  |  |  | 辅材费 | 金额
[6 empty] | 主材耗量 | 单位 | 单价 | 主材费
77 | 605-1 | 标线恢复 | 0.103 | 144 | 14.86 |  | m2 |  | 52.7 |  | 52.7 |  | 20.09 | 0.26 |  | 7.36 | 8.58 |  |  | 103.86
【1】 | 5009008 | 热熔涂料 |  |  |  | 6.127 | kg | 7.1 | 43.5 |  | 43.5
【2】 | 6007003 | 反光玻璃珠 |  |  |  | 1.25 | kg | 5.33 | 6.66 |  | 6.66
【3】 | 7801001 | 其他材料费 |  |  |  | 2.537 | 元 | 1 | 2.54 |  | 2.54
78 | 605-1 | 标线恢复 | 0.103 | 144 | 14.86 |  | m2 |  | 52.7 |  | 52.7 |  | 20.09 | 0.26 |  | 7.36 | 8.58 |  |  | 103.86
【1】 | 5009008 | 热熔涂料 |  |  |  | 6.127 | kg | 7.1 | 43.5 |  | 43.5
【2】 | 6007003 | 反光玻璃珠 |  |  |  | 1.25 | kg | 5.33 | 6.66 |  | 6.66
【3】 | 7801001 | 其他材料费 |  |  |  | 2.537 | 元 | 1 | 2.54 |  | 2.54