## 封面
2025年龙袍街道东沟中心社区（府前南路、府前西路）建设工程
标段
工
程
量
清
单
招 标 人：
招标代理：
二○二五年三月

## 总说明
总说明
项目名称：2025年龙袍街道东沟中心社区（府前南路、府前西路）建设工程 | 标段号：
（在编制投标控制价和投标报价工程量清单时，必须不加修改地采用招标工程量清单中下列一至四条，内容包括但不限于下列条款。）
一、工程量清单说明
（1）本工程量清单是根据招标文件中包括的有合同约束力的工程量清单计量规则、图纸以及有关工程量清单的国家标准、行业标准、合同条款中约定的其他规则编制。约定计量规则中没有的子目，其工程量按照有合同约束力的图纸所标示尺寸的理论净量计算。计量采用中华人民共和国法定计量单位。
（2）本工程量清单应与招标文件中的投标人须知、通用合同条款、专用合同条款、工程量清单计量规则、技术规范及图纸等一起阅读和理解。
（3）工程量清单中所列工程数量是估算的或设计的预计数量，仅作为投标报价的共同基础，不能作为最终结算与支付的依据。实际支付应按实际完成的工程量，由承包人按工程量清单计量规则规定的计量方法，以监理人认可的尺寸、断面计量，按工程量清单的单价和总额价计算支付金额；或根据具体情况，按《公路工程标准施工招标文件》合同条款15.4款的规定，按监理人确定的单价或总额价计算支付金额。
（4）如无说明，本工程量清单各章节是按第八章“工程量清单计量规则”、第七章“技术规范”的相应章次编号的，因此，工程量清单中各章工程子目的范围与计量等应与“工程量清单计量规则”“技术规范”相应章节的范围、计量与支付条款结合起来理解或解释。
（5）对作业和材料的一般说明或规定，未重复写入工程量清单内，在给工程量清单各子目标价前，应参阅第七章“技术规范”的有关内容。
（6）工程量清单中所列工程量的变动，丝毫不会降低或影响合同条款的效力，也不免除承包人按规定的标准进行施工和修复缺陷的责任。
（7）图纸中所列的工程数量表及数量汇总表仅是提供资料，不是工程量清单的外延。当图纸与工程量清单所列数量不一致时，以工程量清单所列数量作为报价的依据。
二、投标报价说明
（1）工程量清单中的每一子目须填入单价或价格，且只允许有一个报价。
（2）除非合同另有规定，工程量清单中有标价的单价和总额价均已包含了为实施和完成合同工程所需的劳务、材料、机械、质检（自检）、安装、缺陷修复、管理、保险、税费、利润等费用，以及合同明示或暗示的所有责任、义务和一般风险。
（3）工程量清单中投标人没有填入单价或价格的子目，其费用视为已分摊在工程量清单中其他相关子目的单价或价格之中。承包人必须按监理人指令完成工程量清单中未填入单价或价格的子目，但不能得到结算与支付。
（4）符合合同条款规定的全部费用应认为已被计入有标价的工程量清单所列各子目之中，未列子目不予计量的工作，其费用应视为已分摊在本合同工程的有关子目的单价或总额价之中。
（5）承包人用于本合同工程的各类装备的提供、运输、维护、拆卸、拼装等支付的费用，已包括在工程量清单的单价与总额价之中。
(6)工程量清单中各项金额均以人民币（元）结算。
（7）暂列金额（不含计日工总额）的数量及拟用子目的说明： 无。
（8）暂估价的数量及拟用子目的说明： 无 。
三、计日工说明
本项目不适用。
四、其他说明
1、本标段为2025年龙袍街道东沟中心社区（府前南路、府前西路）建设工程。
2、临时施工封道所产生的临时施工安全设施等费用包含在子目单价和（或）总额价内，不单独计量与支付。
3、弃土场费用请投标人充分考虑，费用包含在子目单价和（或）总额价内，不单独计量与支付。
4、本项目如因施工需要，保证施工通行，新建、借用、占用、利用现有道路、桥涵以及养护、维修、加宽加固等费用，请投标人充分考虑，费用包含在子目单价和（或）总额价内，不单独计量与支付。
5、工程量清单100章，除已列在工程量清单中的子目外，其余相关费用投标人充分考虑，费用包含在子目单价和（或）总额价内，发包人不再另行支付。
6、其余详见招标文件《项目专用本》、《公路工程标准施工招标文件》“技术规范”之内容。

## 汇总表
工程量清单汇总表
标段号： |  |  | 货币单位：人民币元
序号 | 章次 | 科目名称 | 金 额
1 | 第 100章 | 总则
2 | 第 200章 | 路基工程
3 | 第 300章 | 路面工程
4 | 第 400章 | 桥梁、涵洞工程 | /
5 | 第 500章 | 隧道工程 | /
6 | 第 600章 | 安全设施及预埋管线
7 | 第 700章 | 绿化及环境保护设施 | /
8 | 第100章至第700章合计（=1+2+3+4+5+6+7） |  | 0
9 | 投标总价（8=9） |  | 0

## 第100章
子目工程量清单
标段号： |  |  |  |  | 货币单位：人民币元
清单 第100章 总 则
子目号 | 子目名称 | 子目特征 | 单位 | 数量 | 单 价 | 合 价
102-1 | 竣工文件 | 1、见招标文件技术规范 | 总额 | 1
102-2 | 施工环保费（含扬尘污染防治措施费等） | 1、见招标文件技术规范 | 总额 | 1
102-3 | 安全生产费（最高投标限价的1.5%） | 1、见招标文件技术规范 | 总额 | 1
第100章小计（结转至第 页工程量清单汇总表）人民币 |  |  |  | 0 |  | 元

## 第200章
子目工程量清单
标段号： |  |  |  | 货币单位：人民币元
清单 第200章 路 基
子目号 | 子目名称 | 子目特征 | 单位 | 数量 | 单 价 | 合 价 | 合计 | 府前南路 | 府前西路
202-2 | 挖除旧路面 |  |  | 0 |  | 0 | 0
-a | 挖除老路水泥混凝土路面 | 1、挖除水泥混凝土路面 2、含废弃物的清理、运输等一切相关费用 3、运距投标人自行考虑 | m3 | 3878.7 |  |  | 3878.7 | 1452.5 | 2426.2
-b | 铣刨老路沥青路面 | 1、铣刨老路沥青混凝土路面 2、含废弃物的清理、运输等 3、运距投标人自行考虑 | m3 | 95.916 |  |  | 95.916 |  | 95.916
202-3 | 拆除结构物 |  |  | 0 |  |  | 0
-d | 金属结构 |  |  | 0 |  |  | 0
-1 | 拆除单柱式标志 | 1、拆除单柱式标志 2、含废弃物的清理、运输至业主指定位置堆放等 | 个 | 10 |  |  | 10 | 6 | 4
203-1 | 路基挖方 |  |  | 0 |  |  | 0
-a | 挖土方 |  |  | 0 |  |  | 0
-1 | 挖土方（弃方） | 1、挖土方（含弃方运输） 2、运距投标人自行考虑 | m3 | 758.8 |  |  | 758.8 | 408.8 | 350
208-9 | 绿化恢复 | 1、道路两侧1.5m范围内绿化恢复植草皮 2、其余详见设计图纸 | m2 | 3793.8 |  |  | 3793.8 | 2043.9 | 1749.9
第200章小计（结转至第 页工程量清单汇总表）人民币 |  |  |  | 0 |  | 元

## 第300章
子目工程量清单
标段号： |  |  |  |  | 货币单位：人民币元
清单 第300章 路 面
子目号 | 子目名称 | 子目特征 | 单位 | 数量 | 单 价 | 合 价 |  | 府前南路 | 府前西路
304-3 | 水泥稳定碎石基层 |  |  | 0 |  | 0 | 0
-a | 水泥稳定碎石基层 | 1、水泥用量：建议水泥含量4.5% 2、厚度：15cm 3、其余详见设计图纸 | m2 | 9102 |  |  | 9102 | 3078 | 6024
-a | 水泥稳定碎石基层 | 1、水泥用量：建议水泥含量4.5% 2、厚度：20cm 3、其余详见设计图纸 | m2 | 11442.7 |  |  | 11442.7 | 5586.7 | 5856
304-4 | 水泥混凝土基层 |  |  | 0 |  |  | 0
-a | 混凝土 | 1、C35水泥混凝土 2、其余详见设计图纸 | m3 | 9.66 |  |  | 9.66 |  | 9.66
308-2 | 粘层 |  |  | 0 |  |  | 0
-a | 粘层 | 1、改性乳化沥青 2、洒布量：详见设计图纸 | m2 | 1598.6 |  |  | 1598.6 |  | 1598.6
309-2 | 中粒式沥青混凝土 |  |  | 0 |  |  | 0
-a | 6cmAC-16C | 1、沥青品种：石油沥青 2、石料品种：石灰岩 3、沥青及沥青混合料技术要求详见设计图纸 4、其余详见设计图纸 | m2 | 13229.9998 |  |  | 13229.9998 | 5775.3999 | 7454.5999
-a | AC-16C（调平层） | 1、沥青品种：石油沥青 2、石料品种：石灰岩 3、沥青及沥青混合料技术要求详见设计图纸 4、其余详见设计图纸 | m3 | 4.7 |  |  | 4.7 |  | 4.7
310-2 | 封层 |  |  | 0 |  |  | 0
-a | 封层 | 1、乳化沥青碎石封层 2、其余详见设计图纸 | m2 | 11631.3999 |  |  | 11631.3999 | 5775.3999 | 5856
312-2 | 钢筋 |  |  | 0 |  | 0 | 0
-a | 植筋（拉杆） | 1、φ16mm带肋钢筋，每根长35cm 2、含钻孔、套管、螺帽、膨胀螺丝（膨胀螺丝与钢筋采用双面搭接焊方式连接）等 | 根 | 721 |  |  | 721 |  | 721 | 0
-b | 传力杆 | 1、φ28mm光圆钢筋 | kg | 147.4 |  |  | 147.4 |  | 147.4
313-1 | 路肩培土 |  |  | 0 |  |  | 0
-a | 绿化培土 | 1、绿化培土 2、土源、运距投标人自行考虑 | m3 | 569.1 |  |  | 569.1 | 306.6 | 262.5
313-5 | 路缘石 |  |  | 0 |  | 0 | 0
-a | 混凝土侧石 | 1、C30混凝土侧石 2、尺寸：27*12.5*74.5cm 3、含混凝土座浆、水泥砂浆等 | m3 | 85.3605 |  |  | 85.3605 | 45.9877 | 39.3728
314-1 | 排水管 |  |  | 0 |  | 0 | 0
-a | 雨水管 |  |  | 0 |  | 0 | 0
-1 | 局部更换双壁波纹管 | 1、d300HDPE钢带增强双壁波纹管，环刚度≥8KN/m2 2、含原管道拆除、管道沟槽开挖、回填、混凝土包封、废弃物清理、运输、施工措施等一切相关费用 3、其余详见设计图纸 | m | 150 |  |  | 150 | 81 | 69
314-3 | 雨水篦 |  |  | 0 |  |  | 0
-a | 乙型单篦雨水口 | 1、M10水泥砂浆砌MU20砖砌雨水篦 2、含沟槽土方开挖、回填、垫层、基础、砂浆抹面、球墨铸铁篦子、篦盖座、废弃物的清理、运输等 3、具体详见参照苏S01-2021P292页 | 座 | 100 |  |  | 100 | 54 | 46
314-14 | 检查井提升加固 | 1、检查井提升加固 2、含混凝土找平及回填、混凝土承载板（含钢筋）、加固范围的沥青层、开挖、废弃物的清理及运输等 3、其余详见设计图纸 | 座 | 20 |  |  | 20 | 10 | 10
315-1 | 病害处理 |  |  | 0 |  |  | 0
-a | 清缝、灌缝 | 1、沥青玛蹄脂 2、其余详见设计图纸 | m | 315.3 |  |  | 315.3 |  | 315.3
-b | 抗裂贴 | 1、抗裂贴 2、其余详见设计图纸 | m2 | 248.4 |  |  | 248.4 | 48.4 | 200
316-1 | 注浆 | 1、注水泥浆 2、含钻孔等 3、其余详见设计图纸 | m3 | 2.9 |  |  | 2.9 |  | 2.9
316-2 | 现状管线保护 | 1、详见设计图纸 | 项 | 2 |  |  | 2 | 1 | 1
第300章小计（结转至第 页工程量清单汇总表）人民币 |  |  |  | 0 |  | 元

## 第600章
子目工程量清单
货币单位：人民币元
清单 第600章 安全设施及预埋管线
子目号 | 子目名称 | 子目特征 | 单位 | 数量 | 单 价 | 合 价 |  | 府前南路 | 府前西路
604-1 | 单柱式交通标志 |  |  | 0 |  | 0 | 0
-a | 新建单柱式交通标志 | [5 empty] | 0
-1 | 单柱式交通标志 | 1、规格：圆形Φ60cm 2、含基槽开挖、混凝土基础（钢筋）、立柱、版面、反光膜、清理、运输等一切相关费用 | 套 | 4 |  |  | 4 | 4
-2 | 单柱式交通标志 | 1、规格：圆形Φ80cm 2、含基槽开挖、混凝土基础（钢筋）、立柱、版面、反光膜、清理、运输等一切相关费用 | 套 | 2 |  |  | 2 |  | 2
-3 | 新建单柱式交通标志 | 1、规格：八角形D60cm 2、含基槽开挖、混凝土基础（钢筋）、立柱、版面、反光膜、清理、运输等一切相关费用 | 套 | 2 |  |  | 2 | 1 | 1
-4 | 新建单柱式交通标志 | 1、规格：三角形70cm 2、含基槽开挖、混凝土基础（钢筋）、立柱、版面、反光膜、清理、运输等一切相关费用 | 套 | 5 |  |  | 5 | 5
-5 | 新建单柱式交通标志 | 1、规格：三角形90cm 2、含基槽开挖、混凝土基础（钢筋）、立柱、版面、反光膜、清理、运输等一切相关费用 | 套 | 4 |  |  | 4 |  | 4
-6 | 新建单柱式交通标志（路名牌） | 1、规格：矩形120×32cm 2、含基槽开挖、混凝土基础（钢筋）、立柱、版面、反光膜、清理、运输、新型ABS塑料等一切相关费用 | 套 | 3 |  |  | 3 | 2 | 1
-b | 更换单柱式标志反光膜 |  |  | 0 |  | 0 | 0
-1 | 单柱式标志更换反光膜 | 1、规格：矩形120×32cm 2、含原反光膜拆除、清理、运输、新建反光膜等 | 套 | 1 |  |  | 1 |  | 1
604-2 | 双柱式交通标志 |  |  | 0 |  |  | 0
-a | 双柱式交通标志 | 1、规格：矩形140×60cm 2、含基槽开挖、回填、清理、运输、混凝土基础（钢筋）、立柱、版面、反光膜等 | 套 | 1 |  |  | 1 | 1
604-5 | 单悬臂交通标志 |  |  | 0 |  |  | 0
-a | 单悬臂交通标志 | 1、规格：矩形270×180cm 2、含基槽开挖、混凝土基础（钢筋）、立柱、版面、反光膜等 | 套 | 4 |  |  | 4 |  | 4
604-14 | 道口标柱 | 1、外径Φ120mm，壁厚4mm 2、含反光膜、钢盖板、混凝土基础、基槽开挖、回填、清理、运输等一切相关费用 | 个 | 40 |  |  | 40 | 24 | 16 | 增加8个
605-1 | 热熔型涂料路面标线 |  |  | 0 |  |  | 0
-a | 热熔型涂料路面标线 | 1、详见设计图纸 | m² | 1296.7 |  |  | 1296.7 | 589.1 | 707.6
第600章小计（结转至第 页工程量清单汇总表）人民币 |  |  |  | 0 |  | 元
0
0
0
0
0
0
0
0