## 1.1扉-1 招标工程量清单扉页
程桥街道唐楼社区2025年度市级和美乡村培育村建设项目
招标工程量清单
招 标 人： |  | 造价咨询人：
| （单位盖章） |  | （单位用章）
法定代表人 或其授权人： |  | 法定代表人 或其授权人：
| （签字或盖章） |  | （签字或盖章）
编 制 人： |  | 复 核 人：
| （造价人员签字盖专用章） |  | （造价工程师签字盖专用章）
编制时间： |  | 复核时间：
扉-1

## 2.1表-03 单项工程汇总表
单项工程汇总表
工程名称：景观工程 |  |  | 标段： |  |  | 第1页 共1页
序号 | 单位工程名称 | 金额(元) |  | 其中:(元)
|  |  |  | 暂估价 | 安全文明施工费 |  | 规费
1 | 景观工程 |  |  | 0.00
2 | 排水工程 |  |  | 0.00
3 | 驳岸工程 |  |  | 0.00
4 | 道路工程 |  |  | 0.00
5 | 路灯工程 |  |  | 0.00
6 | 绿化工程 |  |  | 0.00
7 | 安装工程 |  |  | 0.00
合 计 |  |  |  | 0.00
未来软件编制
表-03

## 3.1表-04 单位工程汇总表
单位工程汇总表
工程名称：景观工程 |  | 标段： |  | 第1页 共1页
序号 | 汇 总 内 容 |  | 金额(元) |  | 其中:暂估价(元)
1 | 分部分项工程
1.1 | 人工费
1.2 | 材料费
1.3 | 施工机具使用费
1.4 | 企业管理费
1.5 | 利润
2 | 措施项目
2.1 | 单价措施项目费
2.2 | 总价措施项目费
2.2.1 | 其中：安全文明施工措施费
3 | 其他项目
3.1 | 其中：暂列金额 |  | 0.00
3.2 | 其中：专业工程暂估价 |  | 0.00
3.3 | 其中：计日工
3.4 | 其中：总承包服务费
4 | 规费
5 | 税金
6 | 下浮14%
合 计
未来软件编制
表-04

## 3.2表-08 分部分项工程和单价措施项目清单与计价表
分部分项工程和单价措施项目清单与计价表
工程名称：景观工程 |  |  |  | 标段： |  |  | 第1页 共42页
序 号 | 项目编码 | 项目名称 | 项目特征描述 |  | 计量 单位 | 工程量 | 金 额(元)
[7 empty] | 综合单价 | 合价 | 其中
暂估价
|  | 一 潘庄 |  |  |  | 1
|  | （一） 潘庄标识牌 |  |  |  | 1
|  | 1 全域导视牌 |  |  |  | 1
1 | 050307009001 | 标志牌（全览导览牌） | 1.全览导览牌（含地下基础）制作安装 2.规格尺寸：3580*2500mm 3.200x200x3mm热镀锌方钢管,表面仿木纹漆 4.3mm厚热镀锌板折边，立体厚度100mm,表面天蓝色氟碳漆 5.200x50x3mm热镀锌方钢管,表面仿木纹漆 6.1.5mm厚热镀锌板折边，立体厚度50mm,绿色氟碳漆 7.50x50x1.5mm热镀锌方钢管,表面天蓝色氟碳漆 8.10x10x1.5mm热镀锌方钢管,表面绿色氟碳漆 9.1.5mm厚热镀锌板折边，立体厚度10mm,表面天蓝色氟碳漆 10.白色氟碳漆字,表面张贴内容二次深化设计 11.具体详见设计图纸 12.投标人需将标志牌的二次深化设计、采购、运输、现场加工、土方挖填、基础制作、钢筋笼制作安装、铁件预埋、现场安装等所涉及的相关费用综合考虑在清单内报价 |  | 个 | 1
|  | 2 一级导视牌 |  |  |  | 1
2 | 050307009002 | 标志牌（一级导视牌） | 1.一级导视牌（含地下基础）制作安装 2.规格尺寸：1600*2500mm 3.3mm厚热镀锌板折边，立体厚度200mm，表面仿木纹漆 4.3mm厚热镀锌板折边，立体厚度200mm，表面天蓝色氟碳漆字 5.10x10x1.5mm热镀锌方钢管，表面绿色氟碳漆 6.1.5mm厚热镀锌板折边，立体厚度10mm，表面天蓝色氟碳漆 7.1.5mm厚热镀锌板折边，立体厚度50mm 8.白色氟碳漆字及箭头，绿色氟碳漆 9.具体详见设计图纸 10.投标人需将标志牌的二次深化设计、采购、运输、现场加工、土方挖填、基础制作、钢筋笼制作安装、铁件预埋、现场安装等所涉及的相关费用综合考虑在清单内报价 |  | 个 | 1
|  | 3 二级导视牌 |  |  |  | 1
本页小计
未来软件编制
表-08
分部分项工程和单价措施项目清单与计价表
工程名称：景观工程 |  |  |  | 标段： |  |  | 第2页 共42页
序 号 | 项目编码 | 项目名称 | 项目特征描述 |  | 计量 单位 | 工程量 | 金 额(元)
[7 empty] | 综合单价 | 合价 | 其中
暂估价
3 | 050307009003 | 标志牌（二级导视牌） | 1.二级导视牌（含地下基础）制作安装 2.规格尺寸：1600*2200mm 3.150x150x3mm热镀锌方钢管，表面仿木纹漆 4.3mm厚热镀锌板折边，立体厚度50mm，表面灰色及天蓝色氟碳漆 5.10x10x1.5mm热镀锌方钢管，绿色氟碳漆 6.白色氟碳漆字及图案 7.具体详见设计图纸 8.投标人需将标志牌的二次深化设计、采购、运输、现场加工、土方挖填、基础制作、钢筋笼制作安装、铁件预埋、现场安装等所涉及的相关费用综合考虑在清单内报价 |  | 个 | 1
|  | 4 三级导览牌‘停车场’ |  |  |  | 1
4 | 050307009004 | 标志牌（三级导览牌‘停车场’） | 1.三级导览牌‘停车场’（含地下基础）制作安装 2.规格尺寸：620*2500mm 3.300x200x3mm热镀锌方钢管，表面仿木纹漆 4.15x15x1.5mm热镀锌方钢管，绿色氟碳漆 5.1.5mm厚热镀锌板折边，立体厚度10mm，表面天蓝色氟碳漆图案 6.天蓝色氟碳漆字体，天蓝色及白色氟碳漆箭头图案 7.具体详见设计图纸 8.投标人需将标志牌的二次深化设计、采购、运输、现场加工、土方挖填、基础制作、钢筋笼制作安装、铁件预埋、现场安装等所涉及的相关费用综合考虑在清单内报价 |  | 个 | 1
|  | 5 三级导览牌‘风景线’ |  |  |  | 1
5 | 050307009056 | 标志牌（三级导览牌‘风景线’） | 1.三级导览牌‘风景线’（含地下基础）制作安装 2.规格尺寸：1000*2200mm 3.3mm厚热镀锌板折边，立体厚度200mm，表面仿木纹漆 4.15x15x1.5mm热镀锌方钢管，绿色氟碳漆 5.1.5mm厚热镀锌板折边，立体厚度10mm，表面天蓝色氟碳漆图案 6.白色及天蓝色氟碳漆字体箭头图案 7.具体详见设计图纸 8.投标人需将标志牌的二次深化设计、采购、运输、现场加工、土方挖填、基础制作、钢筋笼制作安装、铁件预埋、现场安装等所涉及的相关费用综合考虑在清单内报价 |  | 个 | 3
|  | 6 三级导览牌‘风景线’【预留点位】 |  |  |  | 1
本页小计
未来软件编制
表-08
分部分项工程和单价措施项目清单与计价表
工程名称：景观工程 |  |  |  | 标段： |  |  | 第3页 共42页
序 号 | 项目编码 | 项目名称 | 项目特征描述 |  | 计量 单位 | 工程量 | 金 额(元)
[7 empty] | 综合单价 | 合价 | 其中
暂估价
6 | 050307009058 | 标志牌（三级导览牌‘风景线’） | 1.三级导览牌‘风景线’（含地下基础）制作安装 2.规格尺寸：1000*2200mm 3.3mm厚热镀锌板折边，立体厚度200mm，表面仿木纹漆 4.15x15x1.5mm热镀锌方钢管，绿色氟碳漆 5.1.5mm厚热镀锌板折边，立体厚度10mm，表面天蓝色氟碳漆图案 6.白色及天蓝色氟碳漆字体箭头图案 7.具体详见设计图纸 8.投标人需将标志牌的二次深化设计、采购、运输、现场加工、土方挖填、基础制作、钢筋笼制作安装、铁件预埋、现场安装等所涉及的相关费用综合考虑在清单内报价 |  | 个 | 3
|  | 7 警示牌 |  |  |  | 1
7 | 050307009006 | 标志牌（警示牌） | 1.警示牌（含地下基础）制作安装 2.规格尺寸：500*2200mm 3.3mm厚热镀锌板折边，立体厚度50mm，表面仿木纹漆 4.15x15x1.5mm热镀锌方钢管，绿色氟碳漆 5.天蓝色及白色氟碳漆图案字体 7.具体详见设计图纸 8.投标人需将标志牌的二次深化设计、采购、运输、现场加工、土方挖填、基础制作、钢筋笼制作安装、铁件预埋、现场安装等所涉及的相关费用综合考虑在清单内报价 |  | 个 | 3
|  | （二） 滨水步道 |  |  |  | 1
8 | 05B015 | 场地平整 | 1.场地清表整平至设计标高夯实，压实系数≥93% 2.包含但不限定于：正负30cm内场地高差整平；夯实、生活垃圾、建筑垃圾、杂物、地被、杂草、杂树清理等，垃圾清运弃置另计 |  | m2 | 79.02
9 | 010103002014 | 余方弃置 | 1.废弃料品种:包含但不限定于多余土方（无法用于种植回填）、砖石、混凝土块、生活垃圾、建筑垃圾等 2.运距:投标人勘察现场，自行考虑，含上下车、弃置费用 |  | m3 | 17.38
10 | 050402001024 | 碎石垫层 | 1.100mm厚级配碎石垫层 2.具体详见设计图纸 |  | m3 | 7.9
11 | 050201001001 | 混凝土垫层 | 1.汀步100mm厚C20混凝土垫层 2.具体详见设计图纸 |  | m3 | 7.9
本页小计
未来软件编制
表-08
分部分项工程和单价措施项目清单与计价表
工程名称：景观工程 |  |  |  | 标段： |  |  | 第4页 共42页
序 号 | 项目编码 | 项目名称 | 项目特征描述 |  | 计量 单位 | 工程量 | 金 额(元)
[7 empty] | 综合单价 | 合价 | 其中
暂估价
12 | 050201001002 | 滨水步道 | 1.600x300x50mm芝麻灰烧毛面花岗岩 2.30mm厚1:3干硬性水泥砂浆 3.具体详见设计图纸 4.清单计量方式：按石板面积以平方米计，不计石板间空隙面积 |  | m2 | 79.02
|  | （三） 一起回乡标识 |  |  |  | 1
13 | 05B021 | 场地整理 | 1.场地清表整理 2.包含但不限定于：生活垃圾、建筑垃圾、杂物、地被、杂草、杂树清理等，垃圾清运弃置另计 |  | m2 | 5.72
14 | 010101003003 | 挖沟槽土方 | 1.土壤类别:现场勘察，自行考虑 2.挖土深度:2m 内 3.弃土运距:另计 |  | m3 | 2.86
15 | 010103001015 | 回填方 | 1.密实度要求:满足设计及相关规范要求 2.填方材料品种:满足设计及相关规范要求 3.填方粒径要求:满足设计及相关规范要求 4.填方来源、运距:勘察现场自行考虑 |  | m3 | 1.78
16 | 010103002018 | 余方弃置 | 1.废弃料品种:杂草、杂树、多余土方、砖石、混凝土块、生活垃圾、建筑垃圾等 2.运距:投标人勘察现场，自行考虑，含上下车、弃置费用 |  | m3 | 1.65
17 | 05B022 | 碎石垫层 | 1.100mm厚碎石垫层 2.素土夯实，压实系数≥0.93 3.具体详见设计图纸 |  | m3 | 0.27
18 | 050402001030 | 现浇混凝土垫层 | 1.100mm厚C20素混凝土垫层 2.具体详见设计图纸 |  | m3 | 0.27
19 | 050307010005 | 毛石矮墙 | 1.毛石矮墙 2.灰色毛石砌筑，外不漏浆 3.具体详见设计图纸 |  | m3 | 1.35
20 | 050307009012 | 不锈钢字（我们一起回乡） | 1.不锈钢字（我们一起回乡）制作安装 2.规格尺寸：350*350mm 3.80x1.0mm厚304不锈钢字，白色氟碳漆 4.底部采用热镀锌钢管立柱埋设，水泥砂浆灌缝安装 5.含二次深化设计、定制、加工、装车、卸运、场内搬运、现场安装等 6.具体详见设计图纸 |  | 个 | 5
本页小计
未来软件编制
表-08
分部分项工程和单价措施项目清单与计价表
工程名称：景观工程 |  |  |  | 标段： |  |  | 第5页 共42页
序 号 | 项目编码 | 项目名称 | 项目特征描述 |  | 计量 单位 | 工程量 | 金 额(元)
[7 empty] | 综合单价 | 合价 | 其中
暂估价
21 | 050307009013 | 木偶人 | 1.木偶人制作安装 2.规格尺寸：木偶人高度1000mm、1300mm 3.木偶人采用内置热镀锌钢骨架，外部带皮杉木包裹 4.底部采用热镀锌钢管立柱埋设，混凝土二次浇筑 5.含二次深化设计、定制、加工、装车、卸运、场内搬运、现场安装等 6.具体详见设计图纸 7.此项为包干价，结算不予调整（若实际未发生则予以扣除） |  | 项 | 1
22 | 050307009014 | 水元素标识 | 1.水元素标识制作安装 2.规格尺寸：3457*411mm 3.折盒20x1.5mm热镀锌钢标识，彩色氟碳漆 4.含二次深化设计、定制、加工、装车、卸运、场内搬运、现场安装等 5.具体详见设计图纸 6.此项为包干价，结算不予调整（若实际未发生则予以扣除） |  | 项 | 1
|  | （四） 时光乡韵 |  |  |  | 1
23 | 05B105 | 顶棚拆除 | 1.院内现有顶棚拆除 2.具体拆除方式、部位及厚度等勘察现场自行考虑 3.含拆除、清理、打堆、场内搬运等，垃圾清运弃置另计 |  | m2 | 13.02
24 | 011610001001 | 木门窗拆除 | 1.现有木门拆除 2.含拆除、清理、打堆、场内搬运等，垃圾清运弃置另计 |  | 樘 | 1
25 | 05B034 | 砖砌体拆除 | 1.场地现有围墙顶部除至设计标高处 2.具体拆除方式、部位及厚度等勘察现场自行考虑 3.含拆除、清理、打堆、场内搬运等，垃圾清运弃置另计 |  | m3 | 0.81
26 | 041001001003 | 拆除路面 | 1.场地现有混凝土地坪及底部基层拆除 2.具体拆除方式、部位及厚度等勘察现场自行考虑 3.含拆除、清理、打堆、场内搬运等，垃圾清运弃置另计 |  | m2 | 13.36
27 | 05B023 | 铝合金仿栗色木门 | 1.成品铝合金仿栗色木门安装（含安装所需五金配件） 2.尺寸：2000*2200mm 3.含定制、采购、装车、卸运、场内搬运、现场安装等 4.颜色样式等参照设计并满足业主要求 5.具体详见设计图纸 |  | 樘 | 1
本页小计
未来软件编制
表-08
分部分项工程和单价措施项目清单与计价表
工程名称：景观工程 |  |  |  | 标段： |  |  | 第6页 共42页
序 号 | 项目编码 | 项目名称 | 项目特征描述 |  | 计量 单位 | 工程量 | 金 额(元)
[7 empty] | 综合单价 | 合价 | 其中
暂估价
28 | 05B024 | 墙面喷刷涂料 | 1.白色外墙漆 2.喷或滚涂面层弹性涂料二遍 3.喷或滚涂底涂料一遍 4.原有水泥墙面清理清洗(鼓包、龟裂处、外墙平整） |  | m2 | 57.71
29 | 05B025 | 墙面彩绘 | 1.墙面彩绘 2.含基层清理、调制颜料、绘制图案等 3.具体详见设计图纸 |  | m2 | 2.4
30 | 050307009015 | PVC字（福湾村居，潘庄新韵） | 1.200mm高白色PVC字制作安装（福湾村居，潘庄新韵） 2.规格尺寸：200*200*10mm 3.具体字体、样式等满足业主要求 4.含定制、加工、装车、卸运、场内搬运、现场安装等 5.具体详见设计图纸 |  | 个 | 8
31 | 050307009016 | 户外广告箱 | 1.镀锌成品户外广告箱安装（含安装所需五金配件，带液压顶杆） 2.规格尺寸：2100*1200*60mm 3.广告箱表面采用5mm钢化玻璃 4.箱内插画图案甲定 5.含定制、加工、装车、卸运、场内搬运、现场安装等 6.具体详见设计图纸 |  | 个 | 1
32 | 050307009017 | 墙面镀锌钢管装饰 | 1.墙面镀锌钢管装饰制作安装 2.规格尺寸：8335*412mm 3.15x15x0.8mm厚热镀锌钢@40mm，表面栗色木纹漆 4.含二次深化设计、定制、加工、装车、卸运、场内搬运、现场安装等 5.具体详见设计图纸 6.此项为包干价，结算不予调整（若实际未发生则予以扣除） |  | 项 | 1
33 | 040101001002 | 挖一般土方 | 1.土壤类别:勘察现场综合考虑 2.挖土深度:2m 内 |  | m3 | 4.45
34 | 010101004014 | 挖基坑土方 | 1.土壤类别:现场勘察，自行考虑 2.挖土深度:2m 内 3.弃土运距:另计 |  | m3 | 9.1
35 | 010103001016 | 回填方 | 1.密实度要求:满足设计及相关规范要求 2.填方材料品种:满足设计及相关规范要求 3.填方粒径要求:满足设计及相关规范要求 4.填方来源、运距:勘察现场自行考虑 |  | m3 | 8.93
36 | 010103002019 | 余方弃置 | 1.废弃料品种:包含但不限定于多余土方（无法用于种植回填）、砖石、混凝土块、生活垃圾、建筑垃圾等 2.运距:投标人勘察现场，自行考虑，含上下车、弃置费用 |  | m3 | 6.77
本页小计
未来软件编制
表-08
分部分项工程和单价措施项目清单与计价表
工程名称：景观工程 |  |  |  | 标段： |  |  | 第7页 共42页
序 号 | 项目编码 | 项目名称 | 项目特征描述 |  | 计量 单位 | 工程量 | 金 额(元)
[7 empty] | 综合单价 | 合价 | 其中
暂估价
37 | 050402001033 | 碎石垫层 | 1.150mm厚级配碎石垫层 2.素土夯实，夯实系数≥93% 3.具体详见设计图纸 |  | m3 | 2
38 | 050201001009 | 混凝土垫层 | 1.青砖铺地底部100mm厚C20混凝土垫层 2.具体详见设计图纸 |  | m3 | 1.34
39 | 050201001010 | 园路（青砖铺地） | 1.240x115x53mm厚青砖铺地，随机嵌入15%红砖 2.30mm厚1:3干硬性水泥砂浆 3.具体详见设计图纸 |  | m2 | 8.11
40 | 050201001011 | 园路（红砖收边） | 1.240x115x53mm青砖收边、分割 2.30mm厚1:3水泥砂浆 3.具体详见设计图纸 |  | m2 | 5.25
41 | 05B026 | 碎石垫层 | 1.100mm厚碎石垫层 2.素土夯实，压实系数≥0.93 3.具体详见设计图纸 |  | m3 | 0.36
42 | 050402001031 | 现浇混凝土垫层 | 1.100mm厚C20素混凝土垫层 2.具体详见设计图纸 |  | m3 | 0.36
43 | 05B027 | 混凝土基础 | 1.C20钢筋混凝土基础 2.规格尺寸：900*900*300mm 3.具体详见设计图纸 |  | m3 | 0.73
44 | 020401001001 | 矩形柱 | 1.C20钢筋混凝土短柱 2.截面尺寸：300*300mm 3.具体详见设计图纸 |  | m3 | 0.16
45 | 05B028 | 现浇构件钢筋 | 1.钢筋种类、规格:HRB400 Φ8mm |  | t | 0.006
46 | 05B029 | 现浇构件钢筋 | 1.钢筋种类、规格:HRB400 Φ12mm |  | t | 0.034
47 | 05B030 | 现浇构件钢筋 | 1.钢筋种类、规格:HRB400 Φ16mm |  | t | 0.051
48 | 05B031 | 预埋铁件 | 1.预埋铁件制作安装 2.锚板：250x250x14mm厚热镀锌钢、200x200x12mm厚热镀锌钢板，150x200x12mm厚预埋件 3.锚筋：8Φ16mm，L=200mm；4Φ14mm，L=150mm 4.具体详见设计图纸 |  | t | 0.056
49 | 05B035 | 钢柱出新 | 1.现场钢柱除锈热镀锌 2.具体勘察现场并结合设计图纸综合考虑 3.此项为包干价，结算不予调整（若实际未发生额予以扣除） |  | 项 | 1
50 | 05B036 | 连接板制作安装 | 1.热镀锌钢板连接板制作安装 2.规格尺寸：200*250*12mm 3.M12化学螺栓安装 4.具体详见设计图纸 5.此项为包干价，结算不予调整（若实际未发生额予以扣除） |  | 项 | 1
本页小计
未来软件编制
表-08
分部分项工程和单价措施项目清单与计价表
工程名称：景观工程 |  |  |  | 标段： |  |  | 第8页 共42页
序 号 | 项目编码 | 项目名称 | 项目特征描述 |  | 计量 单位 | 工程量 | 金 额(元)
[7 empty] | 综合单价 | 合价 | 其中
暂估价
51 | 05B032 | 廊架钢结构 | 1.廊架钢结构制作安装 2.立柱：160x160x5mm厚热镀锌钢 3.梁及檩条：80x160x5mm厚热镀锌钢，40x60x2mm厚热镀锌钢，60x120x4mm厚热镀锌钢，外刷仿栗色木纹 4.具体详见设计图纸 |  | t | 0.605
52 | 021002008001 | 现浇混凝土压顶 | 1.C25钢筋混凝土压顶 2.截面尺寸：240*250mm 3.具体详见设计图纸 |  | m3 | 0.73
53 | 050307010006 | 零星砌砖 | 1.围墙顶部拆除部位砖砌实体 2.M10水泥砂浆砌筑 3.具体详见设计图纸 |  | m3 | 0.59
54 | 050303004001 | 树脂瓦屋面 | 1.树脂瓦屋面 2.成品灰色仿古树脂一体瓦，树脂瓦附带挂瓦条，成品灰色树脂屋脊,高度同现有围墙高（现场复核），成品树脂盖瓦搭接压顶 3.3mm厚SBS自粘型防水卷材上翻至盖瓦搭接处 4.20mm厚栗色木封板 5.具体详见设计图纸 |  | m2 | 25.08
55 | 050307010007 | 砖砌坐凳 | 1.砖砌坐凳坐凳 2.95x50mm栗色木纹防腐木坐凳面【另计】 3.240x115x53厚青砖，水泥砂浆勾凹缝 4.具体详见设计图纸 |  | m3 | 0.88
56 | 020510004001 | 坐凳面 | 1.防腐木坐凳面 2.95x50mm栗色木纹防腐木坐凳面 3.具体详见设计图纸 |  | m2 | 2.66
|  | （五） 菜地栏杆 |  |  |  | 1
57 | 05B016 | 场地整理 | 1.场地清表整理 2.包含但不限定于：生活垃圾、建筑垃圾、杂物、地被、杂草、杂树清理等，垃圾清运弃置另计 |  | m2 | 31
58 | 010101003001 | 挖沟槽土方 | 1.土壤类别:现场勘察，自行考虑 2.挖土深度:2m 内 3.弃土运距:另计 |  | m3 | 10.85
59 | 010103001012 | 回填方 | 1.密实度要求:满足设计及相关规范要求 2.填方材料品种:满足设计及相关规范要求 3.填方粒径要求:满足设计及相关规范要求 4.填方来源、运距:勘察现场自行考虑 |  | m3 | 12.1
60 | 010103002015 | 余方弃置 | 1.废弃料品种:杂草、杂树、多余土方、砖石、混凝土块、生活垃圾、建筑垃圾等 2.运距:投标人勘察现场，自行考虑，含上下车、弃置费用 |  | m3 | 5.69
本页小计
未来软件编制
表-08
分部分项工程和单价措施项目清单与计价表
工程名称：景观工程 |  |  |  | 标段： |  |  | 第9页 共42页
序 号 | 项目编码 | 项目名称 | 项目特征描述 |  | 计量 单位 | 工程量 | 金 额(元)
[7 empty] | 综合单价 | 合价 | 其中
暂估价
61 | 050402001025 | 现浇混凝土垫层 | 1.100mm厚C20素混凝土垫层 2.素土夯实，密实度≥93% 3.具体详见设计图纸 |  | m3 | 1.6
62 | 050307010001 | 砖基础 | 1.砖砌基础 2.240x115x53mm厚水泥砖，M10水泥砂浆砌筑 3.具体详见设计图纸 |  | m3 | 1.5
63 | 050307010002 | 菜地栏杆（地上砖砌部分） | 1.菜地栏杆（地上砖砌部分） 2.240x115x53mm厚青/红砖，M10水泥砂浆砌筑 3.上部内嵌180x120x10mm厚青瓦 4.具体详见设计图纸 |  | m3 | 3
64 | 050402001026 | 菜地栏杆（混凝土基础） | 1.C25混凝土基础 2.规格尺寸：300x300x450mm 3.具体详见设计图纸 |  | m3 | 0.69
65 | 050307006001 | 菜地栏杆 | 1.菜地杉木栏杆 2.Φ60~80mm带皮杉木立柱，底部买入混凝土基础中，顶部与横杆采用枪钉+钢丝固定 3.Φ50~60mm带皮杉木立杆，枪钉+钢丝固定 4.Φ50~60mm带皮杉木横杆，枪钉+钢丝固定 5.含杉木栏杆采购、加工、装车、卸运、场内搬运、现场安装等 6.具体详见设计图纸 7.清单计量方式：按菜地栏杆中心线以延长米计 |  | m | 25
|  | （六） 主路两侧居民楼美化出新 |  |  |  | 1
66 | 05B121 | 墙体彩绘 | 1.墙体彩绘美化 2.具体施工方式勘察现场并结合设计要求综合考虑 3.具体详见设计图纸 |  | m2 | 22
67 | 05B122 | 栏杆喷漆出新 | 1.场地现有栏杆喷咖色漆出新 2.现有栏杆材质、规格、尺寸等勘察现场综合考虑 3.喷漆具体材质、样式、颜色等满足业主要求 4.含原有面层去除、腻子找平、打磨、基层清理、防锈处理、刷封闭底漆、刷木纹漆等 5.具体详见设计图纸 6.清单计量方式：按现有栏杆中心线长度以延长米计 |  | m | 20
本页小计
未来软件编制
表-08
分部分项工程和单价措施项目清单与计价表
工程名称：景观工程 |  |  |  | 标段： |  |  | 第10页 共42页
序 号 | 项目编码 | 项目名称 | 项目特征描述 |  | 计量 单位 | 工程量 | 金 额(元)
[7 empty] | 综合单价 | 合价 | 其中
暂估价
68 | 05B123 | 窗户喷漆出新 | 1.场地现有窗框及防盗窗喷咖色漆出新 2.现有窗框及防盗窗材质、规格、尺寸等勘察现场综合考虑 3.喷漆具体材质、样式、颜色等满足业主要求 4.含原有面层去除、腻子找平、打磨、基层清理、防锈处理、刷封闭底漆、刷木纹漆等 5.具体详见设计图纸 6.此项为包干价，结算不予调整（若实际未发生，则予以扣除） |  | 项 | 1
69 | 05B130 | 铁艺门喷漆出新 | 1.场地现有铁艺门喷咖色漆出新 2.现有铁艺门规格、尺寸等勘察现场综合考虑 3.喷漆具体材质、样式、颜色等满足业主要求 4.含原有面层去除、腻子找平、打磨、基层清理、防锈处理、刷封闭底漆、刷木纹漆等 5.具体详见设计图纸 6.此项为包干价，结算不予调整（若实际未发生，则予以扣除） |  | 项 | 1
70 | 05B124 | 杆线美化 | 1.杆线美化，垂直绿化 2.具体施工方式勘察现场并结合设计要求综合考虑 3.此项为包干价，结算不予调整（若实际未发生，则予以扣除） |  | 项 | 1
71 | 05B125 | 成品仿古檐口 | 1.成品仿古檐口安装 2.长度约1500mm，具体长度勘察现场自行考虑 3.膨胀螺栓固定 4.仿古檐口具体材质、样式、颜色、规格尺寸等满足设计及业主要求 |  | 组 | 2
72 | 011604002001 | 立面抹灰层拆除 | 1.现状门柱表面砂浆铲除清理干净 2.含铲除、清理、打堆、场内搬运等，垃圾弃置清运另计 |  | m2 | 9.36
73 | 05B128 | 门头零星拆除 | 1.门头零星拆除 2.具体拆除内容勘察现场自行考虑，需满足门头美化改造需求 3.含拆除、清理、打堆、场内搬运等，垃圾弃置清运另计 4.此项为包干价，结算不予调整（若实际未发生，则予以扣除） |  | 项 | 1
74 | 010103002038 | 余方弃置 | 1.废弃料品种:拆除的建筑垃圾等 2.运距:投标人勘察现场，自行考虑，含上下车、弃置费用 |  | m3 | 0.69
75 | 021002008006 | 现浇混凝土压顶 | 1.C20钢筋混凝土压顶 2.具体详见设计图纸 |  | m3 | 0.79
本页小计
未来软件编制
表-08
分部分项工程和单价措施项目清单与计价表
工程名称：景观工程 |  |  |  | 标段： |  |  | 第11页 共42页
序 号 | 项目编码 | 项目名称 | 项目特征描述 |  | 计量 单位 | 工程量 | 金 额(元)
[7 empty] | 综合单价 | 合价 | 其中
暂估价
76 | 011810001001 | 植筋 | 1.柱顶竖向植筋 2.HRB400 Φ10mm 3.L=250mm 4.具体详见设计图纸 |  | 根 | 8
77 | 020401001002 | 矩形柱 | 1.C25钢筋混凝土柱顶 2.规格尺寸：400*500*190mm，具体勘察现场并结合设计要求综合考虑 3.具体详见设计图纸 |  | m3 | 0.08
78 | 05B126 | 现浇构件钢筋 | 1.钢筋种类、规格:HRB400 Φ8mm |  | t | 0.003
79 | 05B129 | 现浇构件钢筋 | 1.钢筋种类、规格:HRB400 Φ10mm |  | t | 0.001
80 | 010516002001 | 预埋铁件 | 1.柱顶预埋铁件 2.钢板：200*200*10mm厚热镀锌钢板 3.锚筋：4Φ10mm，L=150mm 4.具体详见设计图纸 |  | t | 0.007
81 | 020401001003 | 二次浇筑 | 1.C20混凝土柱顶二次浇筑 2.规格尺寸：400*500*170mm，具体勘察现场并结合设计要求综合考虑 3.具体详见设计图纸 |  | m3 | 0.07
82 | 020804001004 | 墙面贴仿古砖片 | 1.240x60x10mm仿古青砖贴面 2.20厚1:2.5水泥砂浆 3.具体详见设计图纸 |  | m2 | 11.2
83 | 020501003001 | 防腐木柱 | 1.防腐木柱 2.规格尺寸：130x50mm 3.具体详见设计图纸 |  | m3 | 0.01
84 | 020502002001 | 防腐木梁 | 1.防腐木梁 2.规格尺寸：130x80mm 3.具体详见设计图纸 |  | m3 | 0.12
85 | 020505002001 | 防腐木椽 | 1.防腐木椽 2.规格尺寸：50x30mm 3.具体详见设计图纸 |  | m3 | 0.04
86 | 020508025002 | 屋面板 | 1.木层板 2.规格尺寸：20mm厚 3.具体详见设计图纸 |  | m2 | 10
87 | 02B001 | 卷材防水 | 1.改性沥青防水卷材一层 2.具体详见设计图纸 |  | m2 | 10
88 | 020508019001 | 封口板 | 1.防腐木封口板 2.规格尺寸：140x20mm 3.具体详见设计图纸 |  | m | 12.4
89 | 020601002001 | 树脂瓦屋面 | 1.成品树脂瓦屋面 2.具体详见设计图纸 |  | m2 | 10
|  | （七） 停车位 |  |  |  | 1
本页小计
未来软件编制
表-08
分部分项工程和单价措施项目清单与计价表
工程名称：景观工程 |  |  |  | 标段： |  |  | 第12页 共42页
序 号 | 项目编码 | 项目名称 | 项目特征描述 |  | 计量 单位 | 工程量 | 金 额(元)
[7 empty] | 综合单价 | 合价 | 其中
暂估价
90 | 041001001001 | 拆除路面 | 1.场地现有混凝土地坪及底部基层拆除 2.具体拆除方式、部位及厚度等勘察现场自行考虑 3.含拆除、清理、打堆、场内搬运等，垃圾清运弃置另计 |  | m2 | 50
91 | 05B020 | 苗木清理 | 1.场地现有杂树清理 2.具体施工范围、苗木类型及苗木规格等勘察现场综合考虑 3.含清理、挖树蔸、打堆、场内搬运等，垃圾清运弃置另计 4.具体需清除的苗木数量根据现场实际情况结算按实调整 |  | 棵 | 10
92 | 040701001002 | 场地清理 | 1.场地清表整平 2.包含但不限定于：生活垃圾、建筑垃圾、杂物、地被、杂草清理；场地整平等，垃圾清运弃置另计 |  | m2 | 136.76
93 | 040101001001 | 挖一般土方 | 1.土壤类别:勘察现场综合考虑 2.挖土深度:2m 内 |  | m3 | 43.57
94 | 010103001014 | 回填方 | 1.密实度要求:满足设计及相关规范要求 2.填方材料品种:满足设计及相关规范要求 3.填方粒径要求:满足设计及相关规范要求 4.填方来源、运距:勘察现场自行考虑 |  | m3 | 3.61
95 | 010103002017 | 余方弃置 | 1.废弃料品种:包含但不限定于多余土方（无法用于种植回填）、砖石、混凝土块、生活垃圾、建筑垃圾等 2.运距:投标人勘察现场，自行考虑，含上下车、弃置费用 |  | m3 | 57.2
96 | 050402001029 | 碎石垫层 | 1.150mm厚级配碎石垫层 2.素土夯实，夯实系数≥93% 3.具体详见设计图纸 |  | m3 | 19.19
97 | 050201001003 | 混凝土垫层 | 1.停车位150mm厚C25混凝土垫层 2.具体详见设计图纸 |  | m3 | 19.19
98 | 050201001004 | 停车场（植草砖） | 1.80mm厚绿色井字植草砖 2.30mm厚1:3干硬性水泥砂浆 3.具体详见设计图纸 |  | m2 | 104.21
99 | 050201001005 | 园路（青砖收边） | 1.240x115x53mm青砖收边、分割 2.30mm厚1:3水泥砂浆 3.具体详见设计图纸 |  | m2 | 20.85
|  | （八） 乡村小卖部 |  |  |  | 1
|  | 1 拆除工程 |  |  |  | 1
本页小计
未来软件编制
表-08
分部分项工程和单价措施项目清单与计价表
工程名称：景观工程 |  |  |  | 标段： |  |  | 第13页 共42页
序 号 | 项目编码 | 项目名称 | 项目特征描述 |  | 计量 单位 | 工程量 | 金 额(元)
[7 empty] | 综合单价 | 合价 | 其中
暂估价
100 | 041001001005 | 拆除路面 | 1.场地现有混凝土地坪及底部基层拆除 2.具体拆除方式、部位及厚度等勘察现场自行考虑 3.含拆除、清理、打堆、场内搬运等，垃圾清运弃置另计 |  | m2 | 169.99
101 | 011610002004 | 金属门窗拆除 | 1.一层现状门拆除 2.具体材质、拆除方式等勘察现场自行考虑 3.含拆除、清理、打堆、场内搬运等，垃圾清运弃置另计 |  | 樘 | 1
102 | 011610002005 | 金属门窗拆除 | 1.一层现状窗拆除 2.具体材质、拆除方式等勘察现场自行考虑 3.含拆除、清理、打堆、场内搬运等，垃圾清运弃置另计 |  | 樘 | 3
103 | 05B134 | 二层雨棚拆除 | 1.二层雨棚拆除 2.具体材质、拆除方式等勘察现场自行考虑 3.含拆除、清理、打堆、场内搬运等，垃圾清运弃置另计 4.此项为包干价，结算不予调整（若实际未发生，则予以扣除） |  | 项 | 1
104 | 05B137 | 瓦屋面拆除 | 1.现场破损瓦屋面拆除 2.具体材质、拆除方式等勘察现场自行考虑 3.含拆除、清理、打堆、场内搬运等，垃圾清运弃置另计 4.此项为包干价，结算不予调整（若实际未发生，则予以扣除） |  | 项 | 1
105 | 05B135 | 广告位拆除 | 1.现状广告位拆除 2.具体材质、拆除方式等勘察现场自行考虑 3.含拆除、清理、打堆、场内搬运等，垃圾清运弃置另计 4.此项为包干价，结算不予调整（若实际未发生，则予以扣除） |  | 项 | 1
106 | 05B136 | 外墙零星拆除 | 1.外墙零星拆除，包含但不限定于：空调防雨罩、标识标牌、支架等 2.具体材质、拆除方式等勘察现场自行考虑 3.含拆除、清理、打堆、场内搬运等，垃圾清运弃置另计 4.此项为包干价，结算不予调整（若实际未发生，则予以扣除） |  | 项 | 1
107 | 011608002002 | 铲除涂料面 | 1.现状墙面涂料层铲除至抹灰面基层 2.具体铲除部位勘察现场并结合设计要求综合考虑 3.含铲除、清理、打堆、场内搬运等，垃圾清运弃置另计 |  | m2 | 230
本页小计
未来软件编制
表-08
分部分项工程和单价措施项目清单与计价表
工程名称：景观工程 |  |  |  | 标段： |  |  | 第14页 共42页
序 号 | 项目编码 | 项目名称 | 项目特征描述 |  | 计量 单位 | 工程量 | 金 额(元)
[7 empty] | 综合单价 | 合价 | 其中
暂估价
108 | 010103002040 | 余方弃置 | 1.废弃料品种:包含但不限定于多余土方（无法用于种植回填）、砖石、混凝土块、生活垃圾、拆除的建筑垃圾等 2.运距:投标人勘察现场，自行考虑，含上下车、弃置费用 |  | m3 | 53.5
|  | 2 室外地坪改造 |  |  |  | 1
109 | 050402001049 | 碎石垫层 | 1.150mm厚级配碎石垫层 2.素土夯实，夯实系数≥93% 3.具体详见设计图纸 |  | m3 | 169.99
110 | 050201001019 | 混凝土垫层 | 1.室外地坪100mm厚C25混凝土垫层 2.具体详见设计图纸 |  | m3 | 169.99
111 | 040203007001 | 压印混凝土面层 | 1.6mm厚压印地坪 2.不大于6m设置缩缝一道 3.压印纹理样式参照设计图纸并满足业主要求 4.排水坡度应满足现场排水要求 5.具体详见设计图纸 |  | m2 | 141.85
112 | 050201001020 | 青砖收边 | 1.240x115x53mm青砖收边 2.30mm厚1:3水泥砂浆 3.具体详见设计图纸 |  | m2 | 28.8
|  | 3 现状屋面修复 |  |  |  | 1
113 | 05B138 | 现状屋面修复 | 1.小青瓦屋面 2.1:3水泥砂浆卧瓦层,最薄处>20mm(内配φ6@500X500钢筋网) 3.36x8mm压毡条,中距500mm 4.3mm厚SBS防水卷材2层 5.20mm厚木望板 6.檩条 间距200mm 7.木梁 直径150mm |  | 项 | 1
|  | 4 门窗更换 |  |  |  | 1
114 | 05B139 | 铝合金窗 | 1.绿色铝合金窗安装（含安装所需五金配件） 2.洞口尺寸约：2000*2000mm，具体以现场实际为准 3.铝合金窗具体样式、玻璃类型、玻璃层数、玻璃厚度等结合设计与业主要求综合考虑 |  | 樘 | 3
115 | 05B140 | 铝合金门 | 1.绿色铝合金门安装（含门套及安装所需五金配件） 2.洞口尺寸约：2100*3000mm，具体以现场实际为准 3.铝合金门具体样式、玻璃类型、玻璃层数、玻璃厚度等结合设计与业主要求综合考虑 |  | 樘 | 1
本页小计
未来软件编制
表-08
分部分项工程和单价措施项目清单与计价表
工程名称：景观工程 |  |  |  | 标段： |  |  | 第15页 共42页
序 号 | 项目编码 | 项目名称 | 项目特征描述 |  | 计量 单位 | 工程量 | 金 额(元)
[7 empty] | 综合单价 | 合价 | 其中
暂估价
116 | 05B146 | 窗户喷漆出新 | 1.场地现有窗框喷绿色氟碳漆出新 2.现有窗框材质、规格、尺寸等勘察现场综合考虑 3.喷漆具体样式、颜色等满足业主要求 4.含原有面层去除、腻子找平、打磨、基层清理、防锈处理、刷封闭底漆、刷木纹漆等 5.具体详见设计图纸 6.此项为包干价，结算不予调整（若实际未发生，则予以扣除） |  | 项 | 1
|  | 5 木质仿古檐口 |  |  |  | 1
117 | 05B141 | 木质仿古檐口 | 1.木质仿古檐口安装 2.具体规格、尺寸勘察现场自行考虑 3.膨胀螺栓固定 4.仿古檐口具体材质、样式、颜色、规格尺寸等满足设计及业主要求 |  | m | 50
|  | 6 新建雨棚 |  |  |  | 1
118 | 05B143 | 仿木纹漆出新 | 1.二层现有柱及龙骨刷仿木纹漆出新 2.现有柱及龙骨规格、尺寸等勘察现场综合考虑 3.木纹漆具体材质、样式、颜色等满足业主要求 4.含原有面层去除、腻子找平、打磨、基层清理、防锈处理、刷封闭底漆、刷木纹漆等 5.具体详见设计图纸 6.此项为包干价，结算不予调整（若实际未发生，则予以扣除） |  | 项 | 1
119 | 010606002001 | 钢檩条 | 1.50X50X3mm厚钢檩条@300mm 2.具体详见设计图纸 |  | t | 0.232
120 | 020508025003 | 屋面板 | 1.20mm厚木望板 2.木挂瓦条及顺水条30x30mm@500mm 3.具体详见设计图纸 |  | m2 | 29.9
121 | 02B002 | 卷材防水 | 1.改性沥青防水卷材一层 2.具体详见设计图纸 |  | m2 | 10
122 | 020601002002 | 树脂瓦屋面 | 1.灰黑色树脂瓦屋面 2.具体详见设计图纸 |  | m2 | 32.2
|  | 7 青砖贴面墙裙 |  |  |  | 1
123 | 020804001005 | 墙面贴仿古砖片 | 1.240x50x11mm厚仿古红砖贴面 2.15mm厚水泥砂浆 3.原有水泥墙面清理清洗(鼓包、龟裂处、外墙平整） 4.具体详见设计图纸 |  | m2 | 28.9
|  | 8 墙绘及刷白 |  |  |  | 1
本页小计
未来软件编制
表-08
分部分项工程和单价措施项目清单与计价表
工程名称：景观工程 |  |  |  | 标段： |  |  | 第16页 共42页
序 号 | 项目编码 | 项目名称 | 项目特征描述 |  | 计量 单位 | 工程量 | 金 额(元)
[7 empty] | 综合单价 | 合价 | 其中
暂估价
124 | 05B144 | 外墙喷刷涂料 | 1.刷白色涂料 2.喷或滚涂面层弹性涂料二遍 3.喷或滚涂底涂料一遍 4.原有水泥墙面清理清洗(鼓包、龟裂处、外墙平整） 5.具体详见设计图纸 |  | m2 | 300
125 | 05B145 | 墙体彩绘 | 1.墙体彩绘美化 2.具体施工方式勘察现场并结合设计要求综合考虑 3.具体详见设计图纸 |  | m2 | 300
|  | 9 空调防护罩 |  |  |  | 1
126 | 05B147 | 空调防护罩 | 1.空调防护罩制作安装（含安装所需五金配件） 2.50x50x5mm厚热镀锌钢板打孔，膨胀螺栓固定与墙面 3.50x50x5mm厚热镀锌角钢，外喷绿色氟碳漆 4.10x2mm厚镀锌钢片，外喷绿色氟碳漆 5.具体详见设计图纸 6.含放样、下料、除锈、焊接、打磨、刷漆、装车、卸运、现场安装等 7.此项为包干价，结算不予调整（若实际未发生，则予以扣除） |  | 项 | 1
|  | 10 仿古座椅 |  |  |  | 1
127 | 020202006001 | 仿古座椅 | 1.成品仿古座椅安装 2.仿古座椅具体材质、样式、颜色、规格、尺寸等需满足设计及业主要求 3.含采购、装车、卸运、现场安装等 |  | 套 | 2
|  | 11 景墙花坛 |  |  |  | 1
128 | 010101003013 | 挖沟槽土方 | 1.土壤类别:现场勘察，自行考虑 2.挖土深度:2m 内 3.弃土运距:另计 |  | m3 | 12.77
129 | 010103001033 | 回填方 | 1.密实度要求:满足设计及相关规范要求 2.填方材料品种:满足设计及相关规范要求 3.填方粒径要求:满足设计及相关规范要求 4.填方来源、运距:勘察现场自行考虑 |  | m3 | 7.89
130 | 010103002041 | 余方弃置 | 1.废弃料品种:杂草、杂树、多余土方、砖石、混凝土块、生活垃圾、建筑垃圾等 2.运距:投标人勘察现场，自行考虑，含上下车、弃置费用 |  | m3 | 4.88
131 | 05B148 | 碎石垫层 | 1.100mm厚碎石垫层 2.素土夯实，压实系数≥0.93 3.具体详见设计图纸 |  | m3 | 1.08
本页小计
未来软件编制
表-08
分部分项工程和单价措施项目清单与计价表
工程名称：景观工程 |  |  |  | 标段： |  |  | 第17页 共42页
序 号 | 项目编码 | 项目名称 | 项目特征描述 |  | 计量 单位 | 工程量 | 金 额(元)
[7 empty] | 综合单价 | 合价 | 其中
暂估价
132 | 050402001050 | 现浇混凝土垫层 | 1.100mm厚C20素混凝土垫层 2.具体详见设计图纸 |  | m3 | 1.08
133 | 05B149 | 钢筋混凝土基础 | 1.C25钢筋混凝土基础 2.具体详见设计图纸 |  | m3 | 1.14
134 | 05B150 | 现浇构件钢筋 | 1.钢筋种类、规格:HRB400 Φ8mm |  | t | 0.031
135 | 050307010025 | 砖基础 | 1.砖基础 2.M10水泥砂浆，240x115x53厚水泥砖 3.具体详见设计图纸 |  | m3 | 1.64
136 | 050307010027 | 砖砌坐凳 | 1.砖砌坐凳 2.厚度：470mm 3.240x115x53厚青砖，顶部青砖竖向密拼，水泥砂浆勾缝 4.DN30mmPVC塑料泄水孔，端部土工布包裹砾石过滤包@3000mm 具体详见设计图纸 |  | m3 | 0.78
137 | 021002008007 | 现浇混凝土压顶 | 1.50mm厚C20混凝土压顶 2.截面尺寸：350*50mm 3.具体详见设计图纸 |  | m3 | 0.03
138 | 020510004003 | 坐凳面 | 1.2000*90*50mm柳桉木面栗色漆 2.50*50mm木龙骨 3.50X50X5mm热镀锌角钢@500mm，膨胀螺栓固定 4.具体详见设计图纸 |  | m2 | 0.94
139 | 050307010028 | 青砖景墙 | 1.240x115x53青砖错峰拼，内嵌石磨盘、红砖、青瓦等乡土材料 2.顶部青砖竖向密拼 3.具体详见设计图纸 |  | m3 | 3.05
|  | （九） 混凝土仿木栏杆 |  |  |  | 1
140 | 05B018 | 混凝土仿木栏杆 | 1.C25混凝土仿木栏杆 2.栏杆出地面高度：1100mm 3.150*150*1250mm混凝土仿木立柱 4.80*70mm混凝土仿木横杆 5.80*70mm混凝土仿木竖杆 6.立柱底部安装于毛石驳岸预留的安装孔中，安装孔尺寸250*250*200mm，立柱预埋后采用C20混凝土砂浆灌实 7.含仿木栏杆定制、装车、卸运、场内搬运、现场安装、刷漆等 8.具体详见设计图纸 |  | m | 197
|  | （十） 潘庄入口标识一 |  |  |  | 1
141 | 05B037 | 场地整理 | 1.场地清表整理 2.包含但不限定于：生活垃圾、建筑垃圾、杂物、地被、杂草、杂树清理等，垃圾清运弃置另计 |  | m2 | 18.92
142 | 010101003004 | 挖沟槽土方 | 1.土壤类别:现场勘察，自行考虑 2.挖土深度:2m 内 3.弃土运距:另计 |  | m3 | 14.36
本页小计
未来软件编制
表-08
分部分项工程和单价措施项目清单与计价表
工程名称：景观工程 |  |  |  | 标段： |  |  | 第18页 共42页
序 号 | 项目编码 | 项目名称 | 项目特征描述 |  | 计量 单位 | 工程量 | 金 额(元)
[7 empty] | 综合单价 | 合价 | 其中
暂估价
143 | 010103001017 | 回填方 | 1.密实度要求:满足设计及相关规范要求 2.填方材料品种:满足设计及相关规范要求 3.填方粒径要求:满足设计及相关规范要求 4.填方来源、运距:勘察现场自行考虑 |  | m3 | 6.17
144 | 010103002020 | 余方弃置 | 1.废弃料品种:杂草、杂树、多余土方、砖石、混凝土块、生活垃圾、建筑垃圾等 2.运距:投标人勘察现场，自行考虑，含上下车、弃置费用 |  | m3 | 10.08
145 | 05B038 | 碎石垫层 | 1.100mm厚碎石垫层 2.素土夯实，压实系数≥0.93 3.具体详见设计图纸 |  | m3 | 1.44
146 | 050402001034 | 现浇混凝土垫层 | 1.100mm厚C20素混凝土垫层 2.具体详见设计图纸 |  | m3 | 1.44
147 | 05B039 | 混凝土基础 | 1.C25混凝土基础 2.具体详见设计图纸 |  | m3 | 3.02
148 | 05B040 | 现浇构件钢筋 | 1.钢筋种类、规格:HRB400 Φ8mm |  | t | 0.015
149 | 05B041 | 现浇构件钢筋 | 1.钢筋种类、规格:HRB400 Φ10mm |  | t | 0.028
150 | 050307010008 | 毛石矮墙基础 | 1.毛石矮墙基础 2.M10水泥砂浆砌筑MU35毛石 3.具体详见设计图纸 |  | m3 | 2.29
151 | 050307010009 | 石材矮墙 | 1.石材矮墙 2.M10水泥砂浆砌筑MU35虎皮黄长料石，水泥砂浆不外露 3.具体详见设计图纸 |  | m3 | 0.93
152 | 05B042 | 预埋铁件 | 1.预埋铁件制作安装 2.锚板：250x250x10mm厚热镀锌钢、200x200x14mm厚热镀锌钢板 3.锚筋：8Φ16mm，L=200mm；4Φ14mm，L=150mm 4.具体详见设计图纸 |  | t | 0.094
153 | 050307009018 | 潘庄次入口标识一（房屋小品1） | 1.潘庄入口标识一（房屋小品1）制作安装 2.规格尺寸：2800*1300mm 3.2mm厚热镀锌钢板 白色氟碳漆（外立面） 4.截面80x250x3mm厚热镀锌钢，浅灰色氟碳漆 5.50x100x3mm厚热镀锌钢（龙骨） 6.2mm厚热镀锌钢板，白色氟碳漆，外凸20mm 7.含二次深化设计、定制、加工、装车、卸运、场内搬运、现场安装等 8.具体详见设计图纸 |  | 项 | 1
本页小计
未来软件编制
表-08
分部分项工程和单价措施项目清单与计价表
工程名称：景观工程 |  |  |  | 标段： |  |  | 第19页 共42页
序 号 | 项目编码 | 项目名称 | 项目特征描述 |  | 计量 单位 | 工程量 | 金 额(元)
[7 empty] | 综合单价 | 合价 | 其中
暂估价
154 | 050307009022 | 潘庄入口标识一（房屋小品2） | 1.潘庄次入口标识一（房屋小品2）制作安装 2.规格尺寸：1700*650mm 3.2mm厚热镀锌钢板 白色氟碳漆（外立面） 4.截面80x250x3mm厚热镀锌钢，浅灰色氟碳漆 5.50x100x3mm厚热镀锌钢（龙骨） 6.含二次深化设计、定制、加工、装车、卸运、场内搬运、现场安装等 7.具体详见设计图纸 |  | 项 | 1
155 | 050307009020 | 潘庄入口标识一（水元素标识一） | 1.潘庄入口标识一（水元素标识一）制作安装 2.规格尺寸：8411*760mm 3.2mm厚热镀锌钢钢 墨绿色氟碳漆 4.底部配连接件 5.含二次深化设计、定制、加工、装车、卸运、场内搬运、现场安装等 6.具体详见设计图纸 7.此项为包干价，结算不予调整（若实际未发生则予以扣除） |  | 项 | 1
156 | 050307009021 | 潘庄入口标识一（水元素标识二） | 1.潘庄入口标识一（水元素标识二）制作安装 2.规格尺寸：4937*690mm 3.2mm厚热镀锌钢钢 白色氟碳漆 4.底部配连接件 5.含二次深化设计、定制、加工、装车、卸运、场内搬运、现场安装等 6.具体详见设计图纸 7.此项为包干价，结算不予调整（若实际未发生则予以扣除） |  | 项 | 1
157 | 050307019001 | 石槽摆设（900x300x220mm） | 1.石槽摆设 2.规格尺寸：900x300x220mm 3.具体详见设计图纸 |  | 个 | 1
|  | （十一） 潘庄入口标识二 |  |  |  | 1
158 | 05B043 | 场地整理 | 1.场地清表整理 2.包含但不限定于：生活垃圾、建筑垃圾、杂物、地被、杂草、杂树清理等，垃圾清运弃置另计 |  | m2 | 22.92
159 | 010101003005 | 挖沟槽土方 | 1.土壤类别:现场勘察，自行考虑 2.挖土深度:2m 内 3.弃土运距:另计 |  | m3 | 28.65
160 | 010103001018 | 回填方 | 1.密实度要求:满足设计及相关规范要求 2.填方材料品种:满足设计及相关规范要求 3.填方粒径要求:满足设计及相关规范要求 4.填方来源、运距:勘察现场自行考虑 |  | m3 | 6.17
本页小计
未来软件编制
表-08
分部分项工程和单价措施项目清单与计价表
工程名称：景观工程 |  |  |  | 标段： |  |  | 第20页 共42页
序 号 | 项目编码 | 项目名称 | 项目特征描述 |  | 计量 单位 | 工程量 | 金 额(元)
[7 empty] | 综合单价 | 合价 | 其中
暂估价
161 | 010103002021 | 余方弃置 | 1.废弃料品种:杂草、杂树、多余土方、砖石、混凝土块、生活垃圾、建筑垃圾等 2.运距:投标人勘察现场，自行考虑，含上下车、弃置费用 |  | m3 | 10.08
162 | 05B044 | 碎石垫层 | 1.100mm厚碎石垫层 2.素土夯实，压实系数≥0.93 3.具体详见设计图纸 |  | m3 | 1.57
163 | 050402001035 | 现浇混凝土垫层 | 1.100mm厚C20素混凝土垫层 2.具体详见设计图纸 |  | m3 | 1.57
164 | 05B045 | 混凝土基础 | 1.C25钢筋混凝土基础 2.具体详见设计图纸 |  | m3 | 3.43
165 | 05B047 | 现浇构件钢筋 | 1.钢筋种类、规格:HRB400 Φ10mm |  | t | 0.054
166 | 05B046 | 现浇构件钢筋 | 1.钢筋种类、规格:HRB400 Φ12mm |  | t | 0.072
167 | 050307010010 | 毛石矮墙基础 | 1.毛石矮墙基础 2.M10水泥砂浆砌筑MU35毛石 3.具体详见设计图纸 |  | m3 | 4.64
168 | 050307010011 | 石材矮墙 | 1.石材矮墙 2.M10水泥砂浆砌筑MU35虎皮黄长料石，水泥砂浆不外露 3.具体详见设计图纸 |  | m3 | 4.11
169 | 05B048 | 预埋铁件 | 1.预埋铁件制作安装 2.锚板：250x250x14mm厚热镀锌钢、200x200x14mm厚热镀锌钢板 3.锚筋：8Φ16mm，L=200mm；4Φ14mm，L=150mm 4.具体详见设计图纸 |  | t | 0.103
170 | 050307009023 | 潘庄入口标识二（房屋小品1） | 1.潘庄入口标识二（房屋小品1）制作安装 2.规格尺寸：1501*1401mm 3.2mm厚热镀锌钢板 白色氟碳漆（外立面） 4.截面80x250x3mm厚热镀锌钢，浅灰色氟碳漆 5.50x100x3mm厚热镀锌钢（龙骨） 6.20x2mm厚热镀锌钢板，白色氟碳漆，外凸20mm 7.50x100x4mm厚热镀锌钢（立柱） 8.含二次深化设计、定制、加工、装车、卸运、场内搬运、现场安装等 9.具体详见设计图纸 |  | 项 | 1
本页小计
未来软件编制
表-08
分部分项工程和单价措施项目清单与计价表
工程名称：景观工程 |  |  |  | 标段： |  |  | 第21页 共42页
序 号 | 项目编码 | 项目名称 | 项目特征描述 |  | 计量 单位 | 工程量 | 金 额(元)
[7 empty] | 综合单价 | 合价 | 其中
暂估价
171 | 050307009026 | 潘庄入口标识二（房屋小品2） | 1.潘庄入口标识二（房屋小品1）制作安装 2.规格尺寸：1501*1000mm 3.2mm厚热镀锌钢板 白色氟碳漆（外立面） 4.截面80x250x3mm厚热镀锌钢，浅灰色氟碳漆 5.50x100x3mm厚热镀锌钢（龙骨） 6.20x2mm厚热镀锌钢板，白色氟碳漆，外凸20mm 7.50x100x4mm厚热镀锌钢（立柱） 8.含二次深化设计、定制、加工、装车、卸运、场内搬运、现场安装等 9.具体详见设计图纸 |  | 项 | 1
172 | 050307009027 | 潘庄入口标识二（房屋小品3） | 1.潘庄入口标识二（房屋小品2）制作安装 2.规格尺寸：1501*2201mm 3.截面80x120x5mm厚热镀锌钢，浅灰色氟碳漆 4.截面80x250x3mm厚热镀锌钢，浅灰色氟碳漆 5.（20~50）x20x0.5mm厚热镀锌钢板（枝丫），浅绿色氟碳漆 6.（40~100）x20x3mm厚热镀锌钢板（主杆），浅绿色氟碳漆 7.含二次深化设计、定制、加工、装车、卸运、场内搬运、现场安装等 8.具体详见设计图纸 |  | 项 | 1
173 | 050307009024 | 潘庄入口标识二（水元素标识一） | 1.潘庄入口标识二（水元素标识一）制作安装 2.规格尺寸：6239*783mm 3.2mm厚热镀锌钢钢 墨绿色氟碳漆 4.底部配连接件 5.含二次深化设计、定制、加工、装车、卸运、场内搬运、现场安装等 6.具体详见设计图纸 7.此项为包干价，结算不予调整（若实际未发生则予以扣除） |  | 项 | 1
174 | 050307009025 | 潘庄入口标识二（水元素标识二） | 1.潘庄入口标识二（水元素标识二）制作安装 2.规格尺寸：4940*529mm 3.2mm厚热镀锌钢钢 白色氟碳漆 4.底部配连接件 5.含二次深化设计、定制、加工、装车、卸运、场内搬运、现场安装等 6.具体详见设计图纸 7.此项为包干价，结算不予调整（若实际未发生则予以扣除） |  | 项 | 1
175 | 050307019002 | 石槽摆设（1500x300x220mm） | 1.石槽摆设 2.规格尺寸：1500x300x220mm 3.具体详见设计图纸 |  | 个 | 1
本页小计
未来软件编制
表-08
分部分项工程和单价措施项目清单与计价表
工程名称：景观工程 |  |  |  | 标段： |  |  | 第22页 共42页
序 号 | 项目编码 | 项目名称 | 项目特征描述 |  | 计量 单位 | 工程量 | 金 额(元)
[7 empty] | 综合单价 | 合价 | 其中
暂估价
176 | 050307009028 | 不锈钢字（唐楼社区和美乡村） | 1.不锈钢字（唐楼社区和美乡村）制作安装 2.规格尺寸：430x430mm 3.60x1.0mm厚304不锈钢字，白色氟碳漆 4.具体安装方式勘察现场自行考虑 5.含二次深化设计、定制、加工、装车、卸运、场内搬运、现场安装等 6.具体详见设计图纸 |  | 个 | 8
177 | 050307009029 | 不锈钢字（绿水青山） | 1.不锈钢字（绿水青山）制作安装 2.规格尺寸：330x330mm 3.60x1.0mm厚304不锈钢字，橙色氟碳漆 4.具体安装方式勘察现场自行考虑 5.含二次深化设计、定制、加工、装车、卸运、场内搬运、现场安装等 6.具体详见设计图纸 |  | 个 | 4
178 | 050307009030 | 不锈钢板 | 1.不锈钢板制作安装 2.规格尺寸：2040x600x80x3mm厚锈板 3.具体安装方式勘察现场自行考虑 4.含二次深化设计、定制、加工、装车、卸运、场内搬运、现场安装等 6.具体详见设计图纸 |  | 块 | 1
|  | （十二） 栏杆仿木纹漆出新 |  |  |  | 1
179 | 05B019 | 栏杆仿木纹漆出新 | 1.场地现有栏杆刷仿木纹漆出新 2.现有栏杆材质、规格、尺寸等勘察现场综合考虑 3.木纹漆具体材质、样式、颜色等满足业主要求 4.含原有面层去除、腻子找平、打磨、基层清理、防锈处理、刷封闭底漆、刷木纹漆等 5.具体详见设计图纸 6.清单计量方式：按现有栏杆中心线长度以延长米计 |  | m | 90
|  | （十三） 入口活动广场 |  |  |  | 1
|  | 1 场地整理 |  |  |  | 1
180 | 050101010001 | 场地整理 | 1.场地整理 2.包含但不限定于：场地现有房屋拆除；生活垃圾、建筑垃圾、杂物、地被、杂草清理；场地整平；垃圾清运弃置消纳、道路保洁等 3.具体拆除、整理范围勘察现场根据设计图纸并结合业主要求综合考虑 |  | 项 | 1
181 | 010101002003 | 挖一般土方 | 1.土壤类别:现场勘察，自行考虑 2.挖土深度:2m 内 3.弃土运距:另计 |  | m3 | 65
本页小计
未来软件编制
表-08
分部分项工程和单价措施项目清单与计价表
工程名称：景观工程 |  |  |  | 标段： |  |  | 第23页 共42页
序 号 | 项目编码 | 项目名称 | 项目特征描述 |  | 计量 单位 | 工程量 | 金 额(元)
[7 empty] | 综合单价 | 合价 | 其中
暂估价
182 | 010103002027 | 余方弃置 | 1.废弃料品种:多余土方等 2.运距:投标人勘察现场，自行考虑，含上下车、弃置费用 |  | m3 | 65
183 | 010103001023 | 回填方（道渣） | 1.密实度要求:满足设计及相关规范要求 2.填方材料品种:道渣，具体满足设计及相关规范要求 3.填方粒径要求:满足设计及相关规范要求 4.填方来源、运距:勘察现场自行考虑 |  | m3 | 80
|  | 2 带皮杉木小品（一~四） |  |  |  | 1
184 | 010101004015 | 挖基坑土方 | 1.土壤类别:现场勘察，自行考虑 2.挖土深度:2m 内 3.弃土运距:另计 |  | m3 | 3.35
185 | 010103001024 | 回填方 | 1.密实度要求:满足设计及相关规范要求 2.填方材料品种:满足设计及相关规范要求 3.填方粒径要求:满足设计及相关规范要求 4.填方来源、运距:勘察现场自行考虑 |  | m3 | 2.52
186 | 010103002026 | 余方弃置 | 1.废弃料品种:多余土方、砖石、混凝土块、生活垃圾、建筑垃圾等 2.运距:投标人勘察现场，自行考虑，含上下车、弃置费用 |  | m3 | 0.83
187 | 05B077 | 碎石垫层 | 1.100mm厚碎石垫层 2.素土夯实，压实系数≥0.93 3.具体详见设计图纸 |  | m3 | 0.25
188 | 050402001041 | 现浇混凝土垫层 | 1.100mm厚C20素混凝土 2.具体详见设计图纸 |  | m3 | 0.25
189 | 05B078 | 杉木桩立柱 | 1.带皮杉木桩 2.规格：Φ300mm、Φ200mm 3.C20混凝土卧牢 4.具体详见设计图纸 |  | m3 | 1.14
190 | 05B079 | 杉木桩横梁 | 1.带皮杉木桩 2.规格：Φ400mm、Φ300mm 3.具体详见设计图纸 |  | m3 | 6.5
|  | 3 带皮杉木桩 |  |  |  | 1
191 | 010101004016 | 挖基坑土方 | 1.土壤类别:现场勘察，自行考虑 2.挖土深度:2m 内 3.弃土运距:另计 |  | m3 | 3.82
192 | 010103001025 | 回填方 | 1.密实度要求:满足设计及相关规范要求 2.填方材料品种:满足设计及相关规范要求 3.填方粒径要求:满足设计及相关规范要求 4.填方来源、运距:勘察现场自行考虑 |  | m3 | 2.52
本页小计
未来软件编制
表-08
分部分项工程和单价措施项目清单与计价表
工程名称：景观工程 |  |  |  | 标段： |  |  | 第24页 共42页
序 号 | 项目编码 | 项目名称 | 项目特征描述 |  | 计量 单位 | 工程量 | 金 额(元)
[7 empty] | 综合单价 | 合价 | 其中
暂估价
193 | 010103002028 | 余方弃置 | 1.废弃料品种:多余土方、砖石、混凝土块、生活垃圾、建筑垃圾等 2.运距:投标人勘察现场，自行考虑，含上下车、弃置费用 |  | m3 | 0.83
194 | 05B080 | 碎石垫层 | 1.100mm厚碎石垫层 2.素土夯实，压实系数≥0.93 3.具体详见设计图纸 |  | m3 | 0.39
195 | 050402001042 | 现浇混凝土垫层 | 1.100mm厚C20素混凝土 2.具体详见设计图纸 |  | m3 | 0.39
196 | 05B081 | 杉木桩立柱 | 1.带皮杉木桩 2.规格：Φ300mm、Φ250mm、Φ200mm 3.C20混凝土卧牢 4.具体详见设计图纸 |  | m3 | 0.93
|  | 4 碳化竹栅栏 |  |  |  | 1
197 | 010101003010 | 挖沟槽土方 | 1.土壤类别:现场勘察，自行考虑 2.挖土深度:2m 内 3.弃土运距:另计 |  | m3 | 8.79
198 | 010103001026 | 回填方 | 1.密实度要求:满足设计及相关规范要求 2.填方材料品种:满足设计及相关规范要求 3.填方粒径要求:满足设计及相关规范要求 4.填方来源、运距:勘察现场自行考虑 |  | m3 | 6.06
199 | 010103002029 | 余方弃置 | 1.废弃料品种:多余土方、砖石、混凝土块、生活垃圾、建筑垃圾等 2.运距:投标人勘察现场，自行考虑，含上下车、弃置费用 |  | m3 | 2.73
200 | 05B082 | 碎石垫层 | 1.100mm厚碎石垫层 2.素土夯实，压实系数≥0.93 3.具体详见设计图纸 |  | m3 | 0.59
201 | 050402001043 | 现浇混凝土垫层 | 1.100mm厚C20素混凝土 2.具体详见设计图纸 |  | m3 | 0.59
202 | 05B083 | 混凝土基础 | 1.C20混凝土基础 2.具体详见设计图纸 |  | m3 | 1.05
203 | 050307007001 | 碳化竹栅栏 | 1.碳化竹栅栏安装,出地面高度综合考虑 2.Φ60mm碳化竹，密拼，钢丝绳绑扎固定 3.底部C20细石混凝土卧牢 4.具体详见设计图纸 5.清单计量方式：按碳化竹栅栏中心线以延长米计 |  | m | 9.33
|  | 5 造型字 |  |  |  | 1
204 | 010101004017 | 挖基坑土方 | 1.土壤类别:现场勘察，自行考虑 2.挖土深度:2m 内 3.弃土运距:另计 |  | m3 | 4.84
本页小计
未来软件编制
表-08
分部分项工程和单价措施项目清单与计价表
工程名称：景观工程 |  |  |  | 标段： |  |  | 第25页 共42页
序 号 | 项目编码 | 项目名称 | 项目特征描述 |  | 计量 单位 | 工程量 | 金 额(元)
[7 empty] | 综合单价 | 合价 | 其中
暂估价
205 | 010103001027 | 回填方 | 1.密实度要求:满足设计及相关规范要求 2.填方材料品种:满足设计及相关规范要求 3.填方粒径要求:满足设计及相关规范要求 4.填方来源、运距:勘察现场自行考虑 |  | m3 | 3.85
206 | 010103002030 | 余方弃置 | 1.废弃料品种:多余土方、砖石、混凝土块、生活垃圾、建筑垃圾等 2.运距:投标人勘察现场，自行考虑，含上下车、弃置费用 |  | m3 | 0.99
207 | 05B084 | 碎石垫层 | 1.100mm厚碎石垫层 2.素土夯实，压实系数≥0.93 3.具体详见设计图纸 |  | m3 | 0.39
208 | 05B085 | 混凝土基础 | 1.300mm厚C20混凝土基础 2.具体详见设计图纸 |  | m3 | 0.6
209 | 05B086 | 预埋铁件 | 1.预埋铁件制作安装 2.锚板：5mm厚钢板 3.锚筋：4Φ8mm，L=250mm 4.具体详见设计图纸 |  | t | 0.031
210 | 050307009049 | 入口活动广场造型字1 | 1.入口活动广场造型字1‘儿’制作安装 2.规格尺寸：552*600mm 3.3mm厚热镀锌钢板立体字，表面红色氟碳漆 4.含二次深化设计、定制、加工、装车、卸运、场内搬运、现场安装等 5.具体详见设计图纸 |  | 个 | 1
211 | 050307009050 | 入口活动广场造型字2 | 1.入口活动广场造型字2‘童’制作安装 2.规格尺寸：786*785mm 3.3mm厚热镀锌钢板立体字，表面黄色氟碳漆 4.含二次深化设计、定制、加工、装车、卸运、场内搬运、现场安装等 5.具体详见设计图纸 |  | 个 | 1
212 | 050307009051 | 入口活动广场造型字3 | 1.入口活动广场造型字3‘友’制作安装 2.规格尺寸：583*560mm 3.3mm厚热镀锌钢板立体字，表面蓝色氟碳漆 4.含二次深化设计、定制、加工、装车、卸运、场内搬运、现场安装等 5.具体详见设计图纸 |  | 个 | 1
本页小计
未来软件编制
表-08
分部分项工程和单价措施项目清单与计价表
工程名称：景观工程 |  |  |  | 标段： |  |  | 第26页 共42页
序 号 | 项目编码 | 项目名称 | 项目特征描述 |  | 计量 单位 | 工程量 | 金 额(元)
[7 empty] | 综合单价 | 合价 | 其中
暂估价
213 | 050307009052 | 入口活动广场造型字4 | 1.入口活动广场造型字4‘好’制作安装 2.规格尺寸：575*580mm 3.3mm厚热镀锌钢板立体字，表面蓝色氟碳漆 4.含二次深化设计、定制、加工、装车、卸运、场内搬运、现场安装等 5.具体详见设计图纸 |  | 个 | 1
214 | 050307009053 | 入口活动广场造型字5 | 1.入口活动广场造型字5‘和美’制作安装 2.规格尺寸：403*405mm 3.3mm厚热镀锌钢板立体字，表面土黄色氟碳漆 4.含二次深化设计、定制、加工、装车、卸运、场内搬运、现场安装等 5.具体详见设计图纸 |  | 个 | 2
215 | 050307009054 | 入口活动广场造型字6 | 1.入口活动广场造型字6‘潘’制作安装 2.规格尺寸：574*585mm 3.3mm厚热镀锌钢板立体字，表面白色氟碳漆 4.含二次深化设计、定制、加工、装车、卸运、场内搬运、现场安装等 5.具体详见设计图纸 |  | 个 | 1
216 | 050307009055 | 入口活动广场造型字7 | 1.入口活动广场造型字7‘庄’制作安装 2.规格尺寸：581*585mm 3.3mm厚热镀锌钢板立体字，表面白色氟碳漆 4.含二次深化设计、定制、加工、装车、卸运、场内搬运、现场安装等 5.具体详见设计图纸 |  | 个 | 1
|  | 6 栏杆标准段 |  |  |  | 1
217 | 020202003002 | 栏杆标准段 | 1.栏杆标准段安装 2.200x200mm黄锈石花岗石望柱，表面做旧处理 3.150x200mm黄锈石花岗石石条，表面做旧处理 4.柱底部采用30mm厚1:2.5水泥砂浆卧牢 5.具体详见设计图纸 |  | m | 32.6
|  | 7 带皮木桩坐凳 |  |  |  | 1
218 | 010101003011 | 挖沟槽土方 | 1.土壤类别:现场勘察，自行考虑 2.挖土深度:2m 内 3.弃土运距:另计 |  | m3 | 2.03
本页小计
未来软件编制
表-08
分部分项工程和单价措施项目清单与计价表
工程名称：景观工程 |  |  |  | 标段： |  |  | 第27页 共42页
序 号 | 项目编码 | 项目名称 | 项目特征描述 |  | 计量 单位 | 工程量 | 金 额(元)
[7 empty] | 综合单价 | 合价 | 其中
暂估价
219 | 010103001029 | 回填方 | 1.密实度要求:满足设计及相关规范要求 2.填方材料品种:满足设计及相关规范要求 3.填方粒径要求:满足设计及相关规范要求 4.填方来源、运距:勘察现场自行考虑 |  | m3 | 1.11
220 | 010103002032 | 余方弃置 | 1.废弃料品种:多余土方、砖石、混凝土块、生活垃圾、建筑垃圾等 2.运距:投标人勘察现场，自行考虑，含上下车、弃置费用 |  | m3 | 0.92
221 | 05B089 | 碎石垫层 | 1.100mm厚碎石垫层 2.素土夯实，压实系数≥0.93 3.具体详见设计图纸 |  | m3 | 0.34
222 | 05B090 | 混凝土基础 | 1.C20混凝土基础 2.具体详见设计图纸 |  | m3 | 0.58
223 | 05B092 | 带皮木桩坐凳 | 1.成品带皮木桩坐凳 2.规格：Φ800mm 3.具体详见设计图纸 |  | m | 5.65
|  | 8 半圆杉木桩踏步 |  |  |  | 1
224 | 010101002001 | 挖一般土方 | 1.土壤类别:现场勘察，自行考虑 2.挖土深度:2m 内 3.弃土运距:另计 |  | m3 | 12.1
225 | 010103001030 | 回填方 | 1.密实度要求:满足设计及相关规范要求 2.填方材料品种:满足设计及相关规范要求 3.填方粒径要求:满足设计及相关规范要求 4.填方来源、运距:勘察现场自行考虑 |  | m3 | 4.61
226 | 010103002033 | 余方弃置 | 1.废弃料品种:多余土方、砖石、混凝土块、生活垃圾、建筑垃圾等 2.运距:投标人勘察现场，自行考虑，含上下车、弃置费用 |  | m3 | 7.49
227 | 05B093 | 碎石垫层 | 1.100mm厚碎石垫层 2.素土夯实，压实系数≥0.93 3.具体详见设计图纸 |  | m3 | 2.88
228 | 05B094 | 混凝土基础 | 1.C20混凝土基础 2.具体详见设计图纸 |  | m3 | 2.88
229 | 05B095 | 半圆杉木踏步 | 1.成品带皮半圆杉木桩踏步 2.规格：Φ200-450mm 3.C20混凝土二次浇筑卧牢 4.具体详见设计图纸 |  | m | 72
|  | 9 台阶 |  |  |  | 1
230 | 050402001048 | 碎石垫层 | 1.150mm厚级配碎石垫层 2.素土夯实，夯实系数≥93% 3.具体详见设计图纸 |  | m3 | 13.12
本页小计
未来软件编制
表-08
分部分项工程和单价措施项目清单与计价表
工程名称：景观工程 |  |  |  | 标段： |  |  | 第28页 共42页
序 号 | 项目编码 | 项目名称 | 项目特征描述 |  | 计量 单位 | 工程量 | 金 额(元)
[7 empty] | 综合单价 | 合价 | 其中
暂估价
231 | 05B109 | 台阶 | 1.600x300x50mm芝麻灰烧毛面花岗岩,留凹缝10mm宽10mm深 2.30mm厚1：3干硬性水泥砂浆找平 3.C20混凝土台阶 4.具体详见设计图纸 5.清单计量方式：按台阶水平投影面积以平方米计 |  | m2 | 11.7
|  | 10 广场铺装 |  |  |  | 1
232 | 050402001044 | 碎石垫层 | 1.150mm厚级配碎石垫层 2.素土夯实，夯实系数≥93% 3.具体详见设计图纸 |  | m3 | 65.08
233 | 050201001015 | 混凝土垫层 | 1.广场铺装100mm厚C20混凝土垫层 2.具体详见设计图纸 |  | m3 | 43.39
234 | 050201001017 | 广场铺装 | 1.广场芝麻灰仿古面花岗岩铺装，留凹缝10mm宽10mm深 2.30mm厚1：3水泥砂浆 3.规格：600x200x30mm、300x200x30mm 4.具体详见设计图纸 |  | m2 | 250.58
235 | 050201001016 | 广场铺装（弹石收边） | 1.100x100x50mm芝麻灰仿古面弹石收边 2.30mm厚1：3水泥砂浆 3.具体详见设计图纸 |  | m2 | 25.58
236 | 05B108 | 花岗岩贴面 | 1.坡道侧壁300x200x30mm芝麻灰仿古面花岗岩贴面 2.具体详见设计图纸 |  | m2 | 0.59
|  | 11 成品石桌椅 |  |  |  | 1
237 | 050305006005 | 石桌石凳 | 1.石桌石凳（一桌四凳）安装 2.具体样式、规格根据设计意向图及业主要求综合考虑 3.含采购、装车、卸运、场内搬运、现场安装等 4.具体详见设计图纸 |  | 组 | 9
|  | 12 木质小品 |  |  |  | 1
238 | 050307019003 | 木质小品 | 1.成品木质小品安装 2.具体样式、规格根据设计意向图及业主要求综合考虑 3.含采购、装车、卸运、场内搬运、现场安装等 4.具体详见设计图纸 |  | 组 | 2
|  | 13 健身器材 |  |  |  | 1
239 | 050307019004 | 健身器材 | 1.成品健身器材安装 2.具体类型、样式、规格、参数根据设计意向图及业主要求综合考虑 3.含采购、装车、卸运、场内搬运、基础制作、现场安装等 4.具体详见设计图纸 |  | 组 | 5
|  | 14 木质秋千 |  |  |  | 1
本页小计
未来软件编制
表-08
分部分项工程和单价措施项目清单与计价表
工程名称：景观工程 |  |  |  | 标段： |  |  | 第29页 共42页
序 号 | 项目编码 | 项目名称 | 项目特征描述 |  | 计量 单位 | 工程量 | 金 额(元)
[7 empty] | 综合单价 | 合价 | 其中
暂估价
240 | 010101004019 | 挖基坑土方 | 1.土壤类别:现场勘察，自行考虑 2.挖土深度:2m 内 3.弃土运距:另计 |  | m3 | 9.39
241 | 010103001031 | 回填方 | 1.密实度要求:满足设计及相关规范要求 2.填方材料品种:满足设计及相关规范要求 3.填方粒径要求:满足设计及相关规范要求 4.填方来源、运距:勘察现场自行考虑 |  | m3 | 7.98
242 | 010103002034 | 余方弃置 | 1.废弃料品种:多余土方、砖石、混凝土块、生活垃圾、建筑垃圾等 2.运距:投标人勘察现场，自行考虑，含上下车、弃置费用 |  | m3 | 1.41
243 | 05B096 | 碎石垫层 | 1.100mm厚碎石垫层 2.素土夯实，压实系数≥0.93 3.具体详见设计图纸 |  | m3 | 0.34
244 | 050402001045 | 现浇混凝土垫层 | 1.100mm厚C20素混凝土 2.具体详见设计图纸 |  | m3 | 0.34
245 | 05B097 | 混凝土基础 | 1.C25钢筋混凝土基础 2.具体详见设计图纸 |  | m3 | 0.73
246 | 05B099 | 现浇构件钢筋 | 1.钢筋种类、规格:HRB400 Φ10mm |  | t | 0.035
247 | 05B100 | 预埋铁件 | 1.预埋铁件制作安装 2.锚板：10mm厚热镀锌钢 3.锚筋：Φ4mm，L=700mm 4.10mm厚钢套管 5.具体详见设计图纸 |  | t | 0.037
248 | 050307019006 | 木质秋千 | 1.成品健身器材安装 2.具体类型、样式、规格、参数根据设计意向图及业主要求综合考虑 3.含采购、装车、卸运、场内搬运、现场安装等 4.具体详见设计图纸 |  | 组 | 2
|  | 15 灰色砾石铺设 |  |  |  | 1
249 | 010101002002 | 挖一般土方 | 1.土壤类别:现场勘察，自行考虑 2.挖土深度:2m 内 3.弃土运距:另计 |  | m3 | 26.7
250 | 010103002035 | 余方弃置 | 1.废弃料品种:多余土方、砖石、混凝土块、生活垃圾、建筑垃圾等 2.运距:投标人勘察现场，自行考虑，含上下车、弃置费用 |  | m3 | 26.7
251 | 050202002001 | 杉木桩围边 | 1.Φ50mm带皮杉木桩，密打 2.规格尺寸：L=400mm 3.具体详见设计图纸 |  | 根 | 1063
252 | 05B102 | 碎石垫层 | 1.150mm厚碎石垫层 2.素土夯实，压实系数≥0.93 3.具体详见设计图纸 |  | m3 | 16.02
253 | 05B107 | 土工布铺设 | 1.200g/m2土工布两层 2.具体详见设计图纸 |  | m2 | 106.81
本页小计
未来软件编制
表-08
分部分项工程和单价措施项目清单与计价表
工程名称：景观工程 |  |  |  | 标段： |  |  | 第30页 共42页
序 号 | 项目编码 | 项目名称 | 项目特征描述 |  | 计量 单位 | 工程量 | 金 额(元)
[7 empty] | 综合单价 | 合价 | 其中
暂估价
254 | 050201001018 | 砾石散置 | 1.100厚Φ10-30mm灰色砾石 2.具体详见设计图纸 |  | m2 | 106.81
|  | 16 现状建筑改造 |  |  |  | 1
255 | 011610002001 | 金属门窗拆除 | 1.现状塑钢推拉窗及防盗窗拆除 2.含拆除、清理、打堆、场内搬运等，垃圾清运弃置另计 |  | 樘 | 4
256 | 011610001002 | 木门窗拆除 | 1.现状木门拆除 2.含拆除、清理、打堆、场内搬运等，垃圾清运弃置另计 |  | 樘 | 1
257 | 011601001001 | 砖砌体拆除 | 1.砖砌内墙拆除 2.含拆除、清理、打堆、场内搬运等，垃圾清运弃置另计 |  | m3 | 20.5
258 | 010103002037 | 余方弃置 | 1.废弃料品种:拆除的建筑垃圾等 2.运距:投标人勘察现场，自行考虑，含上下车、弃置费用 |  | m3 | 22.5
259 | 020509015001 | 木质仿古门 | 1.木质仿古门安装（含门框及安装所需五金配件） 2.洞口尺寸：2680*2600mm 3.5mm厚钢化玻璃 4.具体详见设计图纸 |  | 樘 | 1
260 | 020509002001 | 木质仿古窗 | 1.木质仿古窗安装（含窗框及安装所需五金配件） 2.洞口尺寸：1300*1600mm 3.50mm宽木质外框 4.5mm厚钢化玻璃 5.具体详见设计图纸 |  | 樘 | 4
261 | 021002008005 | 现浇混凝土压顶 | 1.C20钢筋混凝土压顶 2.具体详见设计图纸 |  | m3 | 0.79
262 | 020407003001 | 过梁 | 1.C25混凝土过梁 2.具体详见设计图纸 |  | m3 | 0.47
263 | 010502002001 | 构造柱 | 1.C25混凝土构造柱 2.具体详见设计图纸 |  | m3 | 0.93
264 | 05B111 | 现浇构件钢筋 | 1.钢筋种类、规格:HRB400 Φ6mm |  | t | 0.018
265 | 05B152 | 现浇构件钢筋 | 1.钢筋种类、规格:HRB400 Φ8mm |  | t | 0.014
266 | 05B113 | 现浇构件钢筋 | 1.钢筋种类、规格:HRB400 Φ12mm |  | t | 0.087
267 | 05B151 | 现浇构件钢筋 | 1.钢筋种类、规格:HRB400 Φ14mm |  | t | 0.094
268 | 05B153 | 现浇构件钢筋 | 1.钢筋种类、规格:HRB400 Φ16mm |  | t | 0.047
269 | 05B154 | 钢撑安装 | 1.钢撑安装 2.规格尺寸：Φ57x5.0@300mm 3.具体详见设计图纸 |  | t | 0.046
270 | 020111007001 | 砌体墙头 | 1.MU10砖M10水泥砂浆砌筑 2.具体详见设计图纸 |  | m3 | 0.73
271 | 020603003001 | 青瓦墙脊 | 1.200x200x20mm厚望砖 2.180x180x10mm厚青砖立瓦 3.新建小青瓦 4.具体详见设计图纸 |  | m | 5.9
本页小计
未来软件编制
表-08
分部分项工程和单价措施项目清单与计价表
工程名称：景观工程 |  |  |  | 标段： |  |  | 第31页 共42页
序 号 | 项目编码 | 项目名称 | 项目特征描述 |  | 计量 单位 | 工程量 | 金 额(元)
[7 empty] | 综合单价 | 合价 | 其中
暂估价
272 | 05B114 | 外墙喷刷涂料 | 1.刷白色（青灰色）涂料 2.喷或滚涂面层弹性涂料二遍 3.喷或滚涂底涂料一遍 4.原有水泥墙面清理清洗(鼓包、龟裂处、外墙平整） 5.具体详见设计图纸 |  | m2 | 79.02
273 | 05B115 | 外墙装饰条 | 1.100x50x30mm木质装饰条，木钉固定 2.具体详见设计图纸 |  | m | 22.68
274 | 020804001003 | 墙面贴仿古砖片 | 1.240x60x10mm厚青砖贴面 2.15mm厚水泥砂浆 3.原有水泥墙面清理清洗(鼓包、龟裂处、外墙平整） 4.具体详见设计图纸 |  | m2 | 13.61
275 | 05B116 | 砖细标识 | 1.砖细标识 2.内容：“潘庄” 3.规格尺寸：1215*440mm 4.具体详见设计图纸 |  | 块 | 1
276 | 05B117 | 木板标识 | 1.木板标识 2.规格尺寸：800*200*50mm 3.表面阴刻5mm白色油漆字 4.具体详见设计图纸 |  | 块 | 2
277 | 05B118 | 一桌十椅 | 1.木质一桌十椅 2.具体材质、样式、颜色、规格尺寸等结合设计及业主要求综合考虑 3.此项为包干价，结算不予调整（若实际未发生则予以扣除） |  | 项 | 1
278 | 011102003001 | 块料楼地面 | 1.10mm厚防滑地砖楼面，干水泥擦缝 2.5mm厚1：1水泥细砂浆结合层 3.刷素水泥浆一道 4.1.5mm厚聚合物水泥基防水涂膜，四周墙角上翻200mm，门口处铺出300mm宽（所有地面与墙面 竖管转角处均附加300mm宽） 5.20mm厚1:3水泥砂浆找坡找平层，四周抹小八字角 6.具体详见设计图纸 |  | m2 | 35.56
279 | 011407001001 | 墙面喷刷涂料 | 1.喷（刷）白色内墙涂料 2.批墙腻子批磨二遍 3.5mm厚1:0.3:3水泥石灰膏砂浆粉面 4.15mm厚1:1:6水泥石灰膏砂浆打底 5.具体详见设计图纸 |  | m2 | 75.54
本页小计
未来软件编制
表-08
分部分项工程和单价措施项目清单与计价表
工程名称：景观工程 |  |  |  | 标段： |  |  | 第32页 共42页
序 号 | 项目编码 | 项目名称 | 项目特征描述 |  | 计量 单位 | 工程量 | 金 额(元)
[7 empty] | 综合单价 | 合价 | 其中
暂估价
280 | 011302001001 | 吊顶天棚 | 1.300*300铝扣板 2.轻钢中龙骨U50x19x0.5,中距<1200 3.轻钢大龙骨60x30x1.5,（吊点附吊挂），中距<1200 4.直径18钢筋吊杆，双向中距900~1200 5.10厚聚合物水泥防水砂浆 6.刷界面处理剂一道 7.具体详见设计图纸 |  | m2 | 35.56
281 | 05B110 | 内装展陈部分 | 1.内装展陈部分二次深化设计(含柜机空调一座) 2.具体满足业主要求 3.结算时根据现场实际实施情况，重新组价按实计取 |  | 项 | 1
|  | （十四） 山野相望标识 |  |  |  | 1
282 | 05B049 | 场地整理 | 1.场地清表整理 2.包含但不限定于：生活垃圾、建筑垃圾、杂物、地被、杂草、杂树清理、场地平整等，垃圾清运弃置另计 |  | m2 | 67.16
283 | 010101003006 | 挖沟槽土方 | 1.土壤类别:现场勘察，自行考虑 2.挖土深度:2m 内 3.弃土运距:另计 |  | m3 | 23.6
284 | 010103001019 | 回填方 | 1.密实度要求:满足设计及相关规范要求 2.填方材料品种:满足设计及相关规范要求 3.填方粒径要求:满足设计及相关规范要求 4.填方来源、运距:勘察现场自行考虑 |  | m3 | 14.65
285 | 010103002022 | 余方弃置 | 1.废弃料品种:杂草、杂树、多余土方、砖石、混凝土块、生活垃圾、建筑垃圾等 2.运距:投标人勘察现场，自行考虑，含上下车、弃置费用 |  | m3 | 21.13
286 | 05B050 | 碎石垫层 | 1.100mm厚碎石垫层 2.素土夯实，压实系数≥0.93 3.具体详见设计图纸 |  | m3 | 1.35
287 | 050402001036 | 现浇混凝土垫层 | 1.100mm厚C20素混凝土垫层 2.具体详见设计图纸 |  | m3 | 1.35
288 | 05B051 | 混凝土基础 | 1.C25钢筋混凝土基础 2.具体详见设计图纸 |  | m3 | 2.06
289 | 050307010012 | 砖基础（景墙） | 1.砖基础 2.M10水泥砂浆，240x115x53厚水泥砖 3.具体详见设计图纸 |  | m3 | 2.18
290 | 050307010015 | 砖砌景墙 | 1.砖砌景墙 2.M7.5水泥砂浆，MU10砖砌实体 3.具体详见设计图纸 |  | m3 | 1.96
本页小计
未来软件编制
表-08
分部分项工程和单价措施项目清单与计价表
工程名称：景观工程 |  |  |  | 标段： |  |  | 第33页 共42页
序 号 | 项目编码 | 项目名称 | 项目特征描述 |  | 计量 单位 | 工程量 | 金 额(元)
[7 empty] | 综合单价 | 合价 | 其中
暂估价
291 | 021002008003 | 现浇混凝土压顶 | 1.C25钢筋混凝土压顶 2.截面尺寸：370*200mm 3.具体详见设计图纸 |  | m3 | 0.74
292 | 05B053 | 现浇构件钢筋 | 1.钢筋种类、规格:HRB400 Φ8mm |  | t | 0.056
293 | 05B054 | 现浇构件钢筋 | 1.钢筋种类、规格:HRB400 Φ10mm |  | t | 0.035
294 | 05B055 | 现浇构件钢筋 | 1.钢筋种类、规格:HRB400 Φ12mm |  | t | 0.103
295 | 020804001001 | 墙面文化石贴面 | 1.20mm厚文化石贴面 2.20mm厚1:2.5水泥砂浆 3.具体详见设计图纸 |  | m2 | 18.15
296 | 050307009031 | 不锈钢字（山野相望） | 1.不锈钢字（山野相望）制作安装 2.规格尺寸：550x450mm 3.80x1.2mm厚304不锈钢字，黄色氟碳漆 4.L50x100x5mm厚角钢@500，M12化学螺丝固定 5.含二次深化设计、定制、加工、装车、卸运、场内搬运、现场安装等 6.具体详见设计图纸 |  | 个 | 4
297 | 050307009032 | 山野相望框架小品 | 1.山野相望框架小品制作安装 2.规格尺寸：3740x2516mm 3.500x120x5mm厚热镀锌钢，黄色氟碳漆 4.具体安装方式勘察现场自行考虑 5.含二次深化设计、定制、加工、装车、卸运、场内搬运、现场安装等 6.具体详见设计图纸 7.此项为包干价，结算不予调整（若实际未发生则予以扣除） |  | 项 | 1
298 | 050307010013 | 砖基础（坐凳） | 1.砖基础 2.M7.5水泥砂浆，MU10砖砌实体 3.具体详见设计图纸 |  | m3 | 0.59
299 | 050307010014 | 坐凳基础 | 1.坐凳基础 2.240x115x53mm厚青砖 3.240x115x53mm厚红砖（外凸30mm） 4.具体详见设计图纸 |  | m3 | 0.64
300 | 020510004002 | 坐凳面 | 1.防腐木坐凳面 2.95x50mm栗色防腐木，间缝5mm，侧边70x20mm栗色防腐木 3.50x50x3mm厚热镀锌钢，M8膨胀螺丝 4.20mm厚水泥砂浆找平 5.具体详见设计图纸 |  | m2 | 1.95
301 | 050402001037 | 碎石垫层 | 1.100mm厚级配碎石垫层 2.素土夯实，夯实系数≥93% 3.具体详见设计图纸 |  | m3 | 5.22
302 | 05B106 | 土工布铺设 | 1.300g/m2土工布一层 2.具体详见设计图纸 |  | m2 | 48.6
本页小计
未来软件编制
表-08
分部分项工程和单价措施项目清单与计价表
工程名称：景观工程 |  |  |  | 标段： |  |  | 第34页 共42页
序 号 | 项目编码 | 项目名称 | 项目特征描述 |  | 计量 单位 | 工程量 | 金 额(元)
[7 empty] | 综合单价 | 合价 | 其中
暂估价
303 | 050201001012 | 砾石散置 | 1.Φ6-8mm灰色砾石散置,100mm厚 2.具体详见设计图纸 |  | m2 | 48.6
304 | 050201001013 | 混凝土垫层 | 1.砾石散置底部100mm厚C20混凝土垫层 2.具体详见设计图纸 |  | m3 | 0.71
305 | 050201001014 | 红砖立砌收边 | 1.240x115x53mm厚红砖立砌 2.30mm厚1:3水泥砂浆 3.具体详见设计图纸 |  | m | 35.74
|  | （十五） 石坐凳 |  |  |  | 1
306 | 050305006006 | 石坐凳 | 1.石坐凳安装 2.规格尺寸：1200*500*450mm 3.具体材质、样式、摆放位置满足业主要求 4.含采购、装车、卸运、场内搬运、现场安装等 |  | 组 | 5
|  | 二 梁庄 |  |  |  | 1
|  | （一） 梁庄标识牌 |  |  |  | 1
|  | 1 一级导视牌 |  |  |  | 1
307 | 050307009007 | 标志牌（一级导视牌） | 1.一级导视牌（含地下基础）制作安装 2.规格尺寸：1600*2500mm 3.3mm厚热镀锌板折边，立体厚度200mm，表面仿木纹漆 4.3mm厚热镀锌板折边，立体厚度200mm，表面天蓝色氟碳漆字 5.10x10x1.5mm热镀锌方钢管，表面绿色氟碳漆 6.1.5mm厚热镀锌板折边，立体厚度10mm，表面天蓝色氟碳漆 7.1.5mm厚热镀锌板折边，立体厚度50mm 8.白色氟碳漆字及箭头，绿色氟碳漆 9.具体详见设计图纸 10.投标人需将标志牌的二次深化设计、采购、运输、现场加工、土方挖填、基础制作、钢筋笼制作安装、铁件预埋、现场安装等所涉及的相关费用综合考虑在清单内报价 |  | 个 | 2
|  | 2 二级导视牌 |  |  |  | 1
本页小计
未来软件编制
表-08
分部分项工程和单价措施项目清单与计价表
工程名称：景观工程 |  |  |  | 标段： |  |  | 第35页 共42页
序 号 | 项目编码 | 项目名称 | 项目特征描述 |  | 计量 单位 | 工程量 | 金 额(元)
[7 empty] | 综合单价 | 合价 | 其中
暂估价
308 | 050307009008 | 标志牌（二级导视牌） | 1.二级导视牌（含地下基础）制作安装 2.规格尺寸：1600*2200mm 3.150x150x3mm热镀锌方钢管，表面仿木纹漆 4.3mm厚热镀锌板折边，立体厚度50mm，表面灰色及天蓝色氟碳漆 5.10x10x1.5mm热镀锌方钢管，绿色氟碳漆 6.白色氟碳漆字及图案 7.具体详见设计图纸 8.投标人需将标志牌的二次深化设计、采购、运输、现场加工、土方挖填、基础制作、钢筋笼制作安装、铁件预埋、现场安装等所涉及的相关费用综合考虑在清单内报价 |  | 个 | 1
|  | 3 三级导览牌‘风景线’ |  |  |  | 1
309 | 050307009010 | 标志牌（三级导览牌‘风景线’） | 1.三级导览牌‘风景线’（含地下基础）制作安装 2.规格尺寸：1000*2200mm 3.3mm厚热镀锌板折边，立体厚度200mm，表面仿木纹漆 4.15x15x1.5mm热镀锌方钢管，绿色氟碳漆 5.1.5mm厚热镀锌板折边，立体厚度10mm，表面天蓝色氟碳漆图案 6.白色及天蓝色氟碳漆字体箭头图案 7.具体详见设计图纸 8.投标人需将标志牌的二次深化设计、采购、运输、现场加工、土方挖填、基础制作、钢筋笼制作安装、铁件预埋、现场安装等所涉及的相关费用综合考虑在清单内报价 |  | 个 | 1
|  | 4 警示牌 |  |  |  | 1
310 | 050307009059 | 标志牌（警示牌） | 1.警示牌（含地下基础）制作安装 2.规格尺寸：500*2200mm 3.3mm厚热镀锌板折边，立体厚度50mm，表面仿木纹漆 4.15x15x1.5mm热镀锌方钢管，绿色氟碳漆 5.天蓝色及白色氟碳漆图案字体 7.具体详见设计图纸 8.投标人需将标志牌的二次深化设计、采购、运输、现场加工、土方挖填、基础制作、钢筋笼制作安装、铁件预埋、现场安装等所涉及的相关费用综合考虑在清单内报价 |  | 个 | 3
|  | （二） 梁庄入口标识（坝上草原） |  |  |  | 1
本页小计
未来软件编制
表-08
分部分项工程和单价措施项目清单与计价表
工程名称：景观工程 |  |  |  | 标段： |  |  | 第36页 共42页
序 号 | 项目编码 | 项目名称 | 项目特征描述 |  | 计量 单位 | 工程量 | 金 额(元)
[7 empty] | 综合单价 | 合价 | 其中
暂估价
311 | 05B178 | 标牌移位 | 1.场地现有‘社会主义核心价值观’标牌，保护性拆除后移至业主指定位置 2.具体移位地点由业主现场交接 3.含拆除、临时性保护措施、装车、卸运、场内搬运、现场安装等 4.此项为包干价，结算不予调整（若实际未发生则予以扣除） |  | 项 | 1
312 | 05B065 | 场地整理 | 1.场地清表整理 2.包含但不限定于：生活垃圾、建筑垃圾、杂物、地被、杂草、杂树清理等，垃圾清运弃置另计 |  | m2 | 58.43
313 | 010101003009 | 挖沟槽土方 | 1.土壤类别:现场勘察，自行考虑 2.挖土深度:2m 内 3.弃土运距:另计 |  | m3 | 67.89
314 | 010103001022 | 回填方 | 1.密实度要求:满足设计及相关规范要求 2.填方材料品种:满足设计及相关规范要求 3.填方粒径要求:满足设计及相关规范要求 4.填方来源、运距:勘察现场自行考虑 |  | m3 | 44.01
315 | 010103002025 | 余方弃置 | 1.废弃料品种:杂草、杂树、多余土方、砖石、混凝土块、生活垃圾、建筑垃圾等 2.运距:投标人勘察现场，自行考虑，含上下车、弃置费用 |  | m3 | 29.73
316 | 05B072 | 碎石垫层 | 1.100mm厚碎石垫层 2.素土夯实，压实系数≥0.93 3.具体详见设计图纸 |  | m3 | 3.65
317 | 050402001040 | 现浇混凝土垫层 | 1.100mm厚C20素混凝土垫层 2.具体详见设计图纸 |  | m3 | 3.65
318 | 05B066 | 混凝土基础 | 1.C25混凝土基础 2.具体详见设计图纸 |  | m3 | 7.44
319 | 050307010020 | 混凝土直形墙 | 1.C25混凝土直形墙 2.具体详见设计图纸 |  | m3 | 15.86
320 | 050307010021 | 砖基础 | 1.砖基础 2.M7.5水泥砂浆，MU10砖砌体 3.具体详见设计图纸 |  | m3 | 2.84
321 | 050307010022 | 砖砌矮墙 | 1.砖砌矮墙 2.M7.5水泥砂浆，MU10砖砌体 3.具体详见设计图纸 |  | m3 | 2.45
322 | 021002008004 | 现浇混凝土压顶 | 1.C25钢筋混凝土压顶 2.截面尺寸：500*100mm 3.具体详见设计图纸 |  | m3 | 0.65
323 | 05B073 | 现浇构件钢筋 | 1.钢筋种类、规格:HRB400 Φ8mm |  | t | 0.034
324 | 05B074 | 现浇构件钢筋 | 1.钢筋种类、规格:HRB400 Φ10mm |  | t | 0.623
325 | 05B075 | 现浇构件钢筋 | 1.钢筋种类、规格:HRB400 Φ12mm |  | t | 0.313
本页小计
未来软件编制
表-08
分部分项工程和单价措施项目清单与计价表
工程名称：景观工程 |  |  |  | 标段： |  |  | 第37页 共42页
序 号 | 项目编码 | 项目名称 | 项目特征描述 |  | 计量 单位 | 工程量 | 金 额(元)
[7 empty] | 综合单价 | 合价 | 其中
暂估价
326 | 05B067 | 预埋铁件 | 1.预埋铁件制作安装 2.锚板：250x250x14mm、350x350x14mm厚热镀锌钢 3.锚筋：8Φ16mm，L=200mm 4.具体详见设计图纸 |  | t | 0.089
327 | 020801001001 | 墙面抹灰 | 1.20mm厚1:2.5水泥砂浆 2.具体详见设计图纸 |  | m2 | 6.32
328 | 05B076 | 灰色外墙漆 | 1.灰色外墙漆饰面 2.具体详见设计图纸 |  | m2 | 11.95
329 | 020804001002 | 墙面文化石贴面 | 1.20mm厚文化石贴面 2.20mm厚1:2.5水泥砂浆 3.具体详见设计图纸 |  | m2 | 50.99
330 | 050307009040 | 不锈钢字（恋山） | 1.不锈钢字（恋山）制作安装 2.规格尺寸：600x500mm 3.100x2.0mm厚304不锈钢字，白色氟碳漆 4.含二次深化设计、定制、加工、装车、卸运、场内搬运、现场安装等 5.具体详见设计图纸 |  | 个 | 2
331 | 050307009041 | 不锈钢字（归乡） | 1.不锈钢字（归乡）制作安装 2.规格尺寸：600x500mm 3.200x1.5mm厚304不锈钢字，白色氟碳漆 4.含二次深化设计、定制、加工、装车、卸运、场内搬运、现场安装等 5.具体详见设计图纸 |  | 个 | 2
332 | 050307009042 | 不锈钢字（坝上草原） | 1.不锈钢字（坝上草原）制作安装 2.规格尺寸：760x700mm 3.100x2.0mm厚304不锈钢字，白色氟碳漆 4.含二次深化设计、定制、加工、装车、卸运、场内搬运、现场安装等 5.具体详见设计图纸 |  | 个 | 4
333 | 050307009043 | 不锈钢字（和美唐楼） | 1.不锈钢字（和美唐楼）制作安装 2.规格尺寸：760x700mm 3.200x2.0mm厚304不锈钢字，白色氟碳漆 4.含二次深化设计、定制、加工、装车、卸运、场内搬运、现场安装等 5.具体详见设计图纸 |  | 个 | 4
本页小计
未来软件编制
表-08
分部分项工程和单价措施项目清单与计价表
工程名称：景观工程 |  |  |  | 标段： |  |  | 第38页 共42页
序 号 | 项目编码 | 项目名称 | 项目特征描述 |  | 计量 单位 | 工程量 | 金 额(元)
[7 empty] | 综合单价 | 合价 | 其中
暂估价
334 | 050307009044 | 梁庄入口标识（山型一） | 1.梁庄入口标识（山型一）制作安装 2.规格尺寸：6762x2121mm 3.50x5mm厚热镀锌钢板造型，氟碳漆，山型一 4.底部采用150x50x5mm厚热镀锌钢与预埋件连接 5.具体安装方式勘察现场自行考虑 6.含二次深化设计、定制、加工、装车、卸运、场内搬运、现场安装等 7.具体详见设计图纸 8.此项为包干价，结算不予调整（若实际未发生则予以扣除） |  | 项 | 1
335 | 050307009045 | 梁庄入口标识（山型二） | 1.梁庄入口标识（山型二）制作安装 2.规格尺寸：14800x3143mm 3. 50x5mm厚热镀锌钢板造型，氟碳漆 4.50x2mm厚热镀锌钢板造型，氟碳漆 5.500x60x8mm厚热镀锌钢板，氟碳漆 6. 50x2.5mm厚热镀锌钢板造型，氟碳漆 7.凸30x5mm厚热镀锌钢，氟碳漆 8.凸40x3mm厚热镀锌钢板造型（阴影），氟碳漆 9.凸10mm厚热镀锌钢板（树干树枝），氟碳漆 10.4mm厚热镀锌钢板，白色氟碳漆 11.外凸80mm，黑色氟碳漆 12.250x250x6mm厚热镀锌钢，灰色氟碳漆，底部与350x350x14厚热镀锌钢预埋件焊接 13.30x1.5mm厚热镀锌钢板造型，氟碳漆 14.凸20x3mm厚热镀锌钢，氟碳漆 15.底部采用500x60x8mm厚热镀锌钢板及L100x40x5厚角钢 M12化学螺栓 @500mm固定于混凝土墙顶 16.底部采用150x50x5mm厚热镀锌钢与预埋件连接 17.具体安装方式勘察现场自行考虑 18.含二次深化设计、定制、加工、装车、卸运、场内搬运、现场安装等 19.具体详见设计图纸 20.此项为包干价，结算不予调整（若实际未发生则予以扣除） |  | 项 | 1
本页小计
未来软件编制
表-08
分部分项工程和单价措施项目清单与计价表
工程名称：景观工程 |  |  |  | 标段： |  |  | 第39页 共42页
序 号 | 项目编码 | 项目名称 | 项目特征描述 |  | 计量 单位 | 工程量 | 金 额(元)
[7 empty] | 综合单价 | 合价 | 其中
暂估价
336 | 050307009046 | 梁庄入口标识（河流） | 1.梁庄入口标识（河流）制作安装 2.规格尺寸：5100x1500mm 3.折盒50x2mm厚热镀锌钢板，蓝色氟碳漆 4.50x50x3mm厚热镀锌钢龙骨@1m固定侧立面墙上 5.具体安装方式勘察现场自行考虑 6.含二次深化设计、定制、加工、装车、卸运、场内搬运、现场安装等 7.具体详见设计图纸 8.此项为包干价，结算不予调整（若实际未发生则予以扣除） |  | 项 | 1
337 | 050307009047 | 梁庄入口标识（箭头一） | 1.梁庄入口标识（箭头一）制作安装 2.规格尺寸：1540x1085mm 3.80x2mm厚热镀锌钢造型 4.50x2mm厚热镀锌钢造型 5.具体安装方式勘察现场自行考虑 6.含二次深化设计、定制、加工、装车、卸运、场内搬运、现场安装等 7.具体详见设计图纸 8.此项为包干价，结算不予调整（若实际未发生则予以扣除） |  | 项 | 1
338 | 050307009048 | 梁庄入口标识（箭头二） | 1.梁庄入口标识（箭头二）制作安装 2.规格尺寸：1621x1252mm 3.80x2mm厚热镀锌钢造型 4.50x2mm厚热镀锌钢造型 5.具体安装方式勘察现场自行考虑 6.含二次深化设计、定制、加工、装车、卸运、场内搬运、现场安装等 7.具体详见设计图纸 8.此项为包干价，结算不予调整（若实际未发生则予以扣除） |  | 项 | 1
|  | （三） 菜地栏杆 |  |  |  | 1
339 | 05B104 | 场地整理 | 1.场地清表整理 2.包含但不限定于：生活垃圾、建筑垃圾、杂物、地被、杂草、杂树清理等，垃圾清运弃置另计 |  | m2 | 31
340 | 010101003012 | 挖沟槽土方 | 1.土壤类别:现场勘察，自行考虑 2.挖土深度:2m 内 3.弃土运距:另计 |  | m3 | 10.85
341 | 010103001032 | 回填方 | 1.密实度要求:满足设计及相关规范要求 2.填方材料品种:满足设计及相关规范要求 3.填方粒径要求:满足设计及相关规范要求 4.填方来源、运距:勘察现场自行考虑 |  | m3 | 12.1
本页小计
未来软件编制
表-08
分部分项工程和单价措施项目清单与计价表
工程名称：景观工程 |  |  |  | 标段： |  |  | 第40页 共42页
序 号 | 项目编码 | 项目名称 | 项目特征描述 |  | 计量 单位 | 工程量 | 金 额(元)
[7 empty] | 综合单价 | 合价 | 其中
暂估价
342 | 010103002036 | 余方弃置 | 1.废弃料品种:杂草、杂树、多余土方、砖石、混凝土块、生活垃圾、建筑垃圾等 2.运距:投标人勘察现场，自行考虑，含上下车、弃置费用 |  | m3 | 5.69
343 | 050402001046 | 现浇混凝土垫层 | 1.100mm厚C20素混凝土垫层 2.素土夯实，密实度≥93% 3.具体详见设计图纸 |  | m3 | 1.6
344 | 050307010023 | 砖基础 | 1.砖砌基础 2.240x115x53mm厚水泥砖，M10水泥砂浆砌筑 3.具体详见设计图纸 |  | m3 | 1.5
345 | 050307010024 | 菜地栏杆（地上砖砌部分） | 1.菜地栏杆（地上砖砌部分） 2.240x115x53mm厚青/红砖，M10水泥砂浆砌筑 3.上部内嵌180x120x10mm厚青瓦 4.具体详见设计图纸 |  | m3 | 3
346 | 050402001047 | 菜地栏杆（混凝土基础） | 1.C25混凝土基础 2.规格尺寸：300x300x450mm 3.具体详见设计图纸 |  | m3 | 0.69
347 | 050307006002 | 菜地栏杆 | 1.菜地杉木栏杆 2.Φ60~80mm带皮杉木立柱，底部买入混凝土基础中，顶部与横杆采用枪钉+钢丝固定 3.Φ50~60mm带皮杉木立杆，枪钉+钢丝固定 4.Φ50~60mm带皮杉木横杆，枪钉+钢丝固定 5.含杉木栏杆采购、加工、装车、卸运、场内搬运、现场安装等 6.具体详见设计图纸 7.清单计量方式：按菜地栏杆中心线以延长米计 |  | m | 25
|  | （四） 时蔬剧场（标识） |  |  |  | 1
348 | 05B056 | 场地整理 | 1.场地清表整理 2.包含但不限定于：生活垃圾、建筑垃圾、杂物、地被、杂草、杂树清理等，垃圾清运弃置另计 |  | m2 | 4.76
349 | 010101003007 | 挖沟槽土方 | 1.土壤类别:现场勘察，自行考虑 2.挖土深度:2m 内 3.弃土运距:另计 |  | m3 | 3.1
350 | 010103001020 | 回填方 | 1.密实度要求:满足设计及相关规范要求 2.填方材料品种:满足设计及相关规范要求 3.填方粒径要求:满足设计及相关规范要求 4.填方来源、运距:勘察现场自行考虑 |  | m3 | 6.17
本页小计
未来软件编制
表-08
分部分项工程和单价措施项目清单与计价表
工程名称：景观工程 |  |  |  | 标段： |  |  | 第41页 共42页
序 号 | 项目编码 | 项目名称 | 项目特征描述 |  | 计量 单位 | 工程量 | 金 额(元)
[7 empty] | 综合单价 | 合价 | 其中
暂估价
351 | 010103002023 | 余方弃置 | 1.废弃料品种:杂草、杂树、多余土方、砖石、混凝土块、生活垃圾、建筑垃圾等 2.运距:投标人勘察现场，自行考虑，含上下车、弃置费用 |  | m3 | 8.66
352 | 05B057 | 碎石垫层 | 1.100mm厚碎石垫层 2.素土夯实，压实系数≥0.93 3.具体详见设计图纸 |  | m3 | 0.19
353 | 050402001038 | 现浇混凝土垫层 | 1.100mm厚C20素混凝土垫层 2.具体详见设计图纸 |  | m3 | 0.19
354 | 05B058 | 混凝土基础 | 1.C25混凝土基础 2.截面尺寸：300*400mm 3.具体详见设计图纸 |  | m3 | 0.42
355 | 050307009033 | 时蔬剧场标识 | 1.时蔬剧场标识制作安装 2.Φ40*1.2mm黄色201不锈钢仿竹@120mm，静电喷涂，有竹节 3.480mm高二维304不锈钢黄色彩椒雕塑 4.D380mm二维304不锈钢仿西红柿，氟碳漆 5.350mm高三维304不锈钢雕塑，氟碳漆 6.长度1000mm二维304不锈钢仿胡萝卜雕塑，氟碳漆 7.具体安装方式勘察现场自行考虑，含C20混凝土二次浇筑 8.含二次深化设计、定制、加工、装车、卸运、场内搬运、现场安装等 9.具体详见设计图纸 10.此项为包干价，结算不予调整（若实际未发生则予以扣除） |  | 项 | 1
356 | 050307009034 | 不锈钢字（时蔬剧场） | 1.不锈钢字（时蔬剧场）制作安装 2.规格尺寸：400x400mm 3.25x1.0mm厚304不锈钢字，白色氟碳漆，固定在仿竹上 4.含二次深化设计、定制、加工、装车、卸运、场内搬运、现场安装等 5.具体详见设计图纸 |  | 个 | 4
|  | 三 其他组（史营黄庄） |  |  |  | 1
|  | （一） 史营黄庄标识牌 |  |  |  | 1
|  | 1 二级导视牌 |  |  |  | 1
本页小计
未来软件编制
表-08
分部分项工程和单价措施项目清单与计价表
工程名称：景观工程 |  |  |  | 标段： |  |  | 第42页 共42页
序 号 | 项目编码 | 项目名称 | 项目特征描述 |  | 计量 单位 | 工程量 | 金 额(元)
[7 empty] | 综合单价 | 合价 | 其中
暂估价
357 | 050307009057 | 标志牌（二级导视牌） | 1.二级导视牌（含地下基础）制作安装 2.规格尺寸：1600*2200mm 3.150x150x3mm热镀锌方钢管，表面仿木纹漆 4.3mm厚热镀锌板折边，立体厚度50mm，表面灰色及天蓝色氟碳漆 5.10x10x1.5mm热镀锌方钢管，绿色氟碳漆 6.白色氟碳漆字及图案 7.具体详见设计图纸 8.投标人需将标志牌的二次深化设计、采购、运输、现场加工、土方挖填、基础制作、钢筋笼制作安装、铁件预埋、现场安装等所涉及的相关费用综合考虑在清单内报价 |  | 个 | 2
|  | 四 环境整治 |  |  |  | 1
358 | 05B155 | 环境整治 | 1.施工范围内所有废弃构筑物等拆除及外运，运距自行考虑；2.施工范围内池塘清淤、杂草杂树等垃圾清理及外运；3.施工内容以社区指定为标准，满足业主验收要求 |  | 项 | 1
分部分项合计
359 | 041106001001 | 大型机械设备进出场及安拆 | 1.大型机械设备进出场及安拆 2.具体机械种类、规格、型号等勘察现场综合考虑 3.本项目所有大型机械设备进出场及安拆均在此条考虑，其余单位工程不再另行计算 4.此项为包干价，结算不予调整（若实际未发生，则予以扣除） |  | 项 | 1
360 | 050401002001 | 施工脚手架 | 1.施工用脚手架搭拆 2.脚手架具体形式、搭设高度等勘察现场自行考虑 3.此项为包干价，结算不予调整（若实际未发生则予以扣除） |  | 项 | 1
361 | 050402001001 | 垫层模板 | 1.垫层模板制作及安拆 |  | m2 | 147.4
362 | 050402001002 | 基础模板 | 1.基础模板制作及安拆 |  | m2 | 125.96
363 | 021002001001 | 柱模板 | 1.柱模板制作及安拆 |  | m2 | 14.38
364 | 021002008001 | 压顶模板 | 1.压顶模板制作及安拆 |  | m2 | 22.26
365 | 021002015001 | 台阶模板 | 1.台阶模板制作及安拆 |  | m2 | 11.7
366 | 021002009001 | 过梁模板 | 1.过梁模板制作及安拆 |  | m2 | 5.14
367 | 021002001002 | 直形墙模板 | 1.直形墙模板制作及安拆 |  | m2 | 79.1
单价措施合计
本页小计
合 计
未来软件编制
表-08

## 3.3表-11 总价措施项目清单与计价表
总价措施项目清单与计价表
工程名称：景观工程 |  |  |  | 标段： |  |  | 第1页 共3页
序号 | 项目编码 | 项 目 名 称 | 计算基础 | 费率(%) | 金额(元) | 调整 费率(%) |  | 调整后 金额(元) | 备注
1 | 050405001001 | 安全文明施工
1.1 | 1.1 | 基本费 | 分部分项清单合价+单价措施清单合价-分部分项除税工程设备费-单价措施除税工程设备费 | 1 |  |  |  |  | 不取费时将“费率”置0；
1.2 | 1.2 | 增加费 | 分部分项清单合价+单价措施清单合价-分部分项除税工程设备费-单价措施除税工程设备费 | 0 |  |  |  |  | 不取费时将“费率”置0；
1.3 | 1.3 | 扬尘污染防治增加费 | 分部分项清单合价+单价措施清单合价-分部分项除税工程设备费-单价措施除税工程设备费 | 0.21
2 | 050405002001 | 夜间施工 | 分部分项清单合价+单价措施清单合价-分部分项除税工程设备费-单价措施除税工程设备费 | [5 empty] | 0～0.1%
3 | 050405003001 | 非夜间施工照明 | 分部分项清单合价+单价措施清单合价-分部分项除税工程设备费-单价措施除税工程设备费 | [5 empty] | 0.3%
4 | 050405004001 | 二次搬运 | 分部分项清单合价+单价措施清单合价-分部分项除税工程设备费-单价措施除税工程设备费
未来软件编制
表-11
总价措施项目清单与计价表
工程名称：景观工程 |  |  |  | 标段： |  |  | 第2页 共3页
序号 | 项目编码 | 项 目 名 称 | 计算基础 | 费率(%) | 金额(元) | 调整 费率(%) |  | 调整后 金额(元) | 备注
5 | 050405005001 | 冬雨季施工 | 分部分项清单合价+单价措施清单合价-分部分项除税工程设备费-单价措施除税工程设备费 | [5 empty] | 0.05～0.2%
6 | 050405006001 | 反季节栽植影响措施 | 分部分项清单合价+单价措施清单合价-分部分项除税工程设备费-单价措施除税工程设备费
7 | 050405007001 | 地上、地下设施、建筑物的临时保护设施 | 分部分项清单合价+单价措施清单合价-分部分项除税工程设备费-单价措施除税工程设备费
8 | 050405008001 | 已完成工程及设备保护 | 分部分项清单合价+单价措施清单合价-分部分项除税工程设备费-单价措施除税工程设备费 | [5 empty] | 0～0.1%
9 | 050405009001 | 临时设施 | 分部分项清单合价+单价措施清单合价-分部分项除税工程设备费-单价措施除税工程设备费 | [5 empty] | 0.3～0.8%
10 | 050405010001 | 赶工措施 | 分部分项清单合价+单价措施清单合价-分部分项除税工程设备费-单价措施除税工程设备费 | [5 empty] | 0.5～2.1%
未来软件编制
表-11
总价措施项目清单与计价表
工程名称：景观工程 |  |  |  | 标段： |  |  | 第3页 共3页
序号 | 项目编码 | 项 目 名 称 | 计算基础 | 费率(%) | 金额(元) | 调整 费率(%) |  | 调整后 金额(元) | 备注
11 | 050405011001 | 工程按质论价 | 分部分项清单合价+单价措施清单合价-分部分项除税工程设备费-单价措施除税工程设备费 | 0 |  |  |  |  | 市优0.8%/省优1.1%/国优专业1.2%/国优1.3%
12 | 050405012001 | 建筑工人实名制费用 | 分部分项清单合价+单价措施清单合价-分部分项除税工程设备费-单价措施除税工程设备费 | [5 empty] | 0.04%
13 | 050405015001 | 智慧工地费用 | 分部分项清单合价+单价措施清单合价-分部分项除税工程设备费-单价措施除税工程设备费 | [5 empty] | 0.02～0.04%
合 计
未来软件编制
表-11

## 3.4表-12 其他项目清单与计价汇总表
其他项目清单与计价汇总表
工程名称：景观工程 |  | 标段： |  | 第1页 共1页
序号 | 项 目 名 称 | 金额(元) | 结算金额(元) |  | 备注
1 | 暂列金额 | 0.00 |  |  | 明细详见表-12-1
2 | 暂估价 | 0.00
2.1 | 材料(工程设备)暂估价 | — |  |  | 明细详见表-12-2
2.2 | 专业工程暂估价 | 0.00 |  |  | 明细详见表-12-3
3 | 计日工 |  |  |  | 明细详见表-12-4
4 | 总承包服务费 |  |  |  | 明细详见表-12-5
合 计 |  |  |  |  | —
未来软件编制
表-12

## 3.5表-12-1 暂列金额明细表
暂列金额明细表
工程名称：景观工程 |  | 标段： |  | 第1页 共1页
序号 | 项 目 名 称 | 计量单位 | 暂定金额(元) |  | 备注
合 计 |  |  | 0.00 |  | —
未来软件编制
表-12-1

## 3.6表-13 规费、税金项目计价表
规费、税金项目计价表
工程名称：景观工程 |  |  | 标段： |  |  | 第1页 共1页
序号 | 项 目 名 称 | 计算基础 |  | 计算基数(元) | 计算费率(%) |  | 金额(元)
1 | 规费 | 分部分项工程费+措施项目费+其他项目费-除税工程设备费 |  |  | 100
1.1 | 社会保险费 |  |  |  | 3.3
1.2 | 住房公积金 |  |  |  | 0.55
1.3 | 环境保护税 |  |  |  | 0.1
2 | 税金 | 分部分项工程费+措施项目费+其他项目费+规费-(除税甲供材料费+除税甲供设备费)/1.01 |  |  | 9
合 计
未来软件编制
表-13

## 3.7表-20 发包人提供材料和工程设备一览表
发包人提供材料和工程设备一览表
工程名称：景观工程 |  |  |  |  | 标段： |  |  | 第1页 共1页
序号 | 材料编码 | 材料(工程设备)名称、规格、型号 | 单位 | 数量 |  | 单价(元) | 合价(元) |  | 交货 方式 | 送达 地点 | 备注
合 计
未来软件编制
表-20

## 3.8表-22 承包人提供主要材料和工程设备一览表(价格指数
承包人提供主要材料和工程设备一览表
(适用于价格指数差额调整法)
工程名称：景观工程 |  |  |  |  | 标段： |  |  | 第1页 共1页
序号 | 材料编码 | 名称、规格、型号 | 单位 | 变值权重B |  | 基本价格指数Fo | 现行价格指数Ft |  | 备注
定值权重A |  |  |  | 1 |  | — | —
合 计 |  |  |  | 1 |  | — | —
未来软件编制
表-22

## 4.1表-04 单位工程汇总表
单位工程汇总表
工程名称：排水工程 |  | 标段： |  | 第1页 共1页
序号 | 汇 总 内 容 |  | 金额(元) |  | 其中:暂估价(元)
1 | 分部分项工程
1.1 | 人工费
1.2 | 材料费
1.3 | 施工机具使用费
1.4 | 企业管理费
1.5 | 利润
2 | 措施项目
2.1 | 单价措施项目费
2.2 | 总价措施项目费
2.2.1 | 其中：安全文明施工措施费
3 | 其他项目
3.1 | 其中：暂列金额 |  | 0.00
3.2 | 其中：专业工程暂估价 |  | 0.00
3.3 | 其中：计日工
3.4 | 其中：总承包服务费
4 | 规费
5 | 税金
6 | 下浮14%
合 计
未来软件编制
表-04

## 4.2表-08 分部分项工程和单价措施项目清单与计价表
分部分项工程和单价措施项目清单与计价表
工程名称：排水工程 |  |  |  | 标段： |  |  | 第1页 共2页
序 号 | 项目编码 | 项目名称 | 项目特征描述 |  | 计量 单位 | 工程量 | 金 额(元)
[7 empty] | 综合单价 | 合价 | 其中
暂估价
|  | 一 潘庄 |  |  |  | 1
|  | （一） 现状排水沟整修 |  |  |  | 1
1 | 04B002 | 盖板拆除 | 1.破旧盖板拆除 2.含破旧盖板拆除、清理、打堆、场内搬运等，垃圾清运弃置另计 |  | m | 100
2 | 040402016001 | 沟道盖板 | 1.现状破旧盖板更换 2.盖板尺寸：暂按500*500*55mm考虑，具体参照现场现有盖板尺寸 3.具体详见设计图纸 |  | m | 100
3 | 040103002001 | 余方弃置 | 1.废弃料品种:拆除的混凝土盖板等建筑垃圾 2.运距:投标人勘察现场，自行考虑，含上下车、弃置费用 |  | m3 | 30.5
|  | （二） 堤坝过路改造 |  |  |  | 1
|  | 1 管道工程 |  |  |  | 1
4 | 040101002002 | 挖沟槽土方 | 1.土壤类别:现场勘察，自行考虑 2.挖土深度:2m 内 3.弃土运距:另计 |  | m3 | 43.31
5 | 040103001002 | 回填方 | 1.密实度要求:满足设计及相关规范要求 2.填方材料品种:满足设计及相关规范要求 3.填方粒径要求:满足设计及相关规范要求 4.填方来源、运距:勘察现场自行考虑 |  | m3 | 33.61
6 | 040103002003 | 余方弃置 | 1.废弃料品种:杂草、杂树、多余土方、生活垃圾、建筑垃圾等 2.运距:投标人勘察现场，自行考虑，含上下车、弃置费用 |  | m3 | 9.7
7 | 040305001002 | 碎石垫层 | 1.120mm厚级配碎石垫层 2.素土夯实，夯实系数≥0.93 3.具体详见设计图纸 |  | m3 | 1.58
8 | 040501001001 | 混凝土管 | 1.Φ800混凝土管，套接 2.C20混凝土管道基础（含模板制作及安拆） 3.管道与井及毛石驳岸交接处做法结合设计图纸综合考虑 4.具体详见设计图纸 |  | m | 12
|  | 2 砌筑井 |  |  |  | 1
9 | 040101003001 | 挖基坑土方 | 1.土壤类别:现场勘察，自行考虑 2.挖土深度:2m 内 3.弃土运距:另计 |  | m3 | 14.02
本页小计
未来软件编制
表-08
分部分项工程和单价措施项目清单与计价表
工程名称：排水工程 |  |  |  | 标段： |  |  | 第2页 共2页
序 号 | 项目编码 | 项目名称 | 项目特征描述 |  | 计量 单位 | 工程量 | 金 额(元)
[7 empty] | 综合单价 | 合价 | 其中
暂估价
10 | 040103001003 | 回填方 | 1.密实度要求:满足设计及相关规范要求 2.填方材料品种:满足设计及相关规范要求 3.填方粒径要求:满足设计及相关规范要求 4.填方来源、运距:勘察现场自行考虑 |  | m3 | 9.68
11 | 040103002004 | 余方弃置 | 1.废弃料品种:杂草、杂树、多余土方、砖石、混凝土块、生活垃圾、建筑垃圾等 2.运距:投标人勘察现场，自行考虑，含上下车、弃置费用 |  | m3 | 4.34
12 | 040305001003 | 碎石垫层 | 1.100mm厚级配碎石垫层 2.素土夯实，夯实系数≥0.93 3.具体详见设计图纸 |  | m3 | 0.3
13 | 040303001002 | 混凝土垫层 | 1.150mm厚C20混凝土垫层（含模板制作及安拆） 2.具体详见设计图纸 |  | m3 | 0.35
14 | 040305004001 | 砖砌体 | 1.砖砌井壁，MU15混凝土实心砖 2.内外15mm厚1:2砂浆粉刷 3.具体详见设计图纸 |  | m3 | 1.73
15 | 040303016001 | 压顶 | 1.C20混凝土压顶（含模板制作及安拆） 2.截面尺寸：240*150m 3.具体详见设计图纸 |  | m3 | 0.18
16 | 04B003 | 预制盖板 | 1.60mm厚预制混凝土盖板制作安装 2.盖板尺寸：1100*550*60mm 3.具体详见设计图纸 |  | m3 | 0.07
分部分项合计
17 | 041107002001 | 排水、降水 | 1.施工降排水 2.具体排水方式勘察现场自行考虑 3.此项为包干价，结算不予调整（若实际未发生则予以扣除） |  | 项 | 1
18 | 041103001001 | 围堰 | 1.施工用围堰 2.围堰具体材质、形式、规格尺寸等勘察现场自行考虑 3.此项为包干价，结算不予调整（若实际未发生则予以扣除） |  | 项 | 1
单价措施合计
本页小计
合 计
未来软件编制
表-08

## 4.3表-11 总价措施项目清单与计价表
总价措施项目清单与计价表
工程名称：排水工程 |  |  |  | 标段： |  |  | 第1页 共3页
序号 | 项目编码 | 项 目 名 称 | 计算基础 | 费率(%) | 金额(元) | 调整 费率(%) |  | 调整后 金额(元) | 备注
1 | 041109001001 | 安全文明施工
1.1 | 1.1 | 基本费 | 分部分项清单合价+单价措施清单合价-分部分项除税工程设备费-单价措施除税工程设备费 | 1.5 |  |  |  |  | 不取费时将“费率”置0；
1.2 | 1.2 | 增加费 | 分部分项清单合价+单价措施清单合价-分部分项除税工程设备费-单价措施除税工程设备费 | 0 |  |  |  |  | 1星0.4%/2星0.44%/3星0.48%
1.3 | 1.3 | 扬尘污染防治增加费 | 分部分项清单合价+单价措施清单合价-分部分项除税工程设备费-单价措施除税工程设备费 | 0.31
2 | 041109002001 | 夜间施工 | 分部分项清单合价+单价措施清单合价-分部分项除税工程设备费-单价措施除税工程设备费 | [5 empty] | 0.05～0.15%
3 | 041109003001 | 二次搬运 | 分部分项清单合价+单价措施清单合价-分部分项除税工程设备费-单价措施除税工程设备费
4 | 041109004001 | 冬雨季施工 | 分部分项清单合价+单价措施清单合价-分部分项除税工程设备费-单价措施除税工程设备费 | [5 empty] | 0.1～0.3%
未来软件编制
表-11
总价措施项目清单与计价表
工程名称：排水工程 |  |  |  | 标段： |  |  | 第2页 共3页
序号 | 项目编码 | 项 目 名 称 | 计算基础 | 费率(%) | 金额(元) | 调整 费率(%) |  | 调整后 金额(元) | 备注
5 | 041109005001 | 行车、行人干扰 | 分部分项清单合价+单价措施清单合价-分部分项除税工程设备费-单价措施除税工程设备费
6 | 041109006001 | 地上、地下设施、建筑物的临时保护设施 | 分部分项清单合价+单价措施清单合价-分部分项除税工程设备费-单价措施除税工程设备费
7 | 041109007001 | 已完成工程及设备保护 | 分部分项清单合价+单价措施清单合价-分部分项除税工程设备费-单价措施除税工程设备费 | [5 empty] | 0～0.02%
8 | 041109008001 | 临时设施 | 分部分项清单合价+单价措施清单合价-分部分项除税工程设备费-单价措施除税工程设备费 | [5 empty] | 1.1～2.2%
9 | 041109009001 | 赶工措施 | 分部分项清单合价+单价措施清单合价-分部分项除税工程设备费-单价措施除税工程设备费 | [5 empty] | 0.5～2.2%
10 | 041109010001 | 工程按质论价 | 分部分项清单合价+单价措施清单合价-分部分项除税工程设备费-单价措施除税工程设备费 | 0 |  |  |  |  | 市优结构0.6%/市优0.8%/省优1.1%/国优1.3%
未来软件编制
表-11
总价措施项目清单与计价表
工程名称：排水工程 |  |  |  | 标段： |  |  | 第3页 共3页
序号 | 项目编码 | 项 目 名 称 | 计算基础 | 费率(%) | 金额(元) | 调整 费率(%) |  | 调整后 金额(元) | 备注
11 | 041109011001 | 建筑工人实名制费用 | 分部分项清单合价+单价措施清单合价-分部分项除税工程设备费-单价措施除税工程设备费 | [5 empty] | 0.03%
12 | 041109015001 | 智慧工地费用 | 分部分项清单合价+单价措施清单合价-分部分项除税工程设备费-单价措施除税工程设备费 | [5 empty] | 0.02～0.04%
合 计
未来软件编制
表-11

## 4.4表-12 其他项目清单与计价汇总表
其他项目清单与计价汇总表
工程名称：排水工程 |  | 标段： |  | 第1页 共1页
序号 | 项 目 名 称 | 金额(元) | 结算金额(元) |  | 备注
1 | 暂列金额 | 0.00 |  |  | 明细详见表-12-1
2 | 暂估价 | 0.00
2.1 | 材料(工程设备)暂估价 | — |  |  | 明细详见表-12-2
2.2 | 专业工程暂估价 | 0.00 |  |  | 明细详见表-12-3
3 | 计日工 |  |  |  | 明细详见表-12-4
4 | 总承包服务费 |  |  |  | 明细详见表-12-5
合 计 |  |  |  |  | —
未来软件编制
表-12

## 4.5表-12-1 暂列金额明细表
暂列金额明细表
工程名称：排水工程 |  | 标段： |  | 第1页 共1页
序号 | 项 目 名 称 | 计量单位 | 暂定金额(元) |  | 备注
合 计 |  |  | 0.00 |  | —
未来软件编制
表-12-1

## 4.6表-13 规费、税金项目计价表
规费、税金项目计价表
工程名称：排水工程 |  |  | 标段： |  |  | 第1页 共1页
序号 | 项 目 名 称 | 计算基础 |  | 计算基数(元) | 计算费率(%) |  | 金额(元)
1 | 规费 | 分部分项工程费+措施项目费+其他项目费-除税工程设备费 |  |  | 100
1.1 | 社会保险费 |  |  |  | 2
1.2 | 住房公积金 |  |  |  | 0.34
1.3 | 环境保护税 |  |  |  | 0.1
2 | 税金 | 分部分项工程费+措施项目费+其他项目费+规费-(除税甲供材料费+除税甲供设备费)/1.01 |  |  | 9
合 计
未来软件编制
表-13

## 4.7表-20 发包人提供材料和工程设备一览表
发包人提供材料和工程设备一览表
工程名称：排水工程 |  |  |  |  | 标段： |  |  | 第1页 共1页
序号 | 材料编码 | 材料(工程设备)名称、规格、型号 | 单位 | 数量 |  | 单价(元) | 合价(元) |  | 交货 方式 | 送达 地点 | 备注
合 计
未来软件编制
表-20

## 4.8表-22 承包人提供主要材料和工程设备一览表(价格指数
承包人提供主要材料和工程设备一览表
(适用于价格指数差额调整法)
工程名称：排水工程 |  |  |  |  | 标段： |  |  | 第1页 共1页
序号 | 材料编码 | 名称、规格、型号 | 单位 | 变值权重B |  | 基本价格指数Fo | 现行价格指数Ft |  | 备注
定值权重A |  |  |  | 1 |  | — | —
合 计 |  |  |  | 1 |  | — | —
未来软件编制
表-22

## 5.1表-04 单位工程汇总表
单位工程汇总表
工程名称：驳岸工程 |  | 标段： |  | 第1页 共1页
序号 | 汇 总 内 容 |  | 金额(元) |  | 其中:暂估价(元)
1 | 分部分项工程
1.1 | 人工费
1.2 | 材料费
1.3 | 施工机具使用费
1.4 | 企业管理费
1.5 | 利润
2 | 措施项目
2.1 | 单价措施项目费
2.2 | 总价措施项目费
2.2.1 | 其中：安全文明施工措施费
3 | 其他项目
3.1 | 其中：暂列金额 |  | 0.00
3.2 | 其中：专业工程暂估价 |  | 0.00
3.3 | 其中：计日工
3.4 | 其中：总承包服务费
4 | 规费
5 | 税金
6 | 下浮14%
合 计
未来软件编制
表-04

## 5.2表-08 分部分项工程和单价措施项目清单与计价表
分部分项工程和单价措施项目清单与计价表
工程名称：驳岸工程 |  |  |  | 标段： |  |  | 第1页 共4页
序 号 | 项目编码 | 项目名称 | 项目特征描述 |  | 计量 单位 | 工程量 | 金 额(元)
[7 empty] | 综合单价 | 合价 | 其中
暂估价
|  | 一 潘庄 |  |  |  | 1
|  | （一） 驳岸线整理 |  |  |  | 1
1 | 04B001 | 驳岸线整理 | 1.现状驳岸线整理 2.包含但不限定于：生活垃圾、建筑垃圾、杂物、地被、杂草、杂树清理；护坡修整、边坡夯实；零星构筑物拆除等，垃圾清运弃置另计 3.具体详见设计图纸 |  | m | 196
2 | 040103002001 | 余方弃置 | 1.废弃料品种:杂草、杂树、多余土方、砖石、混凝土块、生活垃圾、建筑垃圾等 2.运距:投标人勘察现场，自行考虑，含上下车、弃置费用 |  | m3 | 39.2
|  | （二） 毛石驳岸 |  |  |  | 1
3 | 040701001001 | 场地清理 | 1.场地清表整理 2.包含但不限定于：生活垃圾、建筑垃圾、杂物、地被、杂草、杂树清理；场地整平；零星构筑物拆除等，垃圾清运弃置另计 |  | m2 | 591
4 | 040101002001 | 挖沟槽土方 | 1.土壤类别:勘察现场，自行考虑 2.挖土深度:勘察现场，自行考虑 |  | m3 | 917.04
5 | 040103001001 | 回填方 | 1.密实度要求:满足设计及相关规范要求 2.填方材料品种:满足设计及相关规范要求 3.填方粒径要求:满足设计及相关规范要求 4.填方来源、运距:勘察现场自行考虑 |  | m3 | 388.09
6 | 040103002003 | 余方弃置 | 1、废弃料品种：杂草、杂树、杂土及不可用于回填的建筑垃圾、石块、淤泥、流砂、多余土方等 2、运距：现场勘查自行考虑 3、弃置、垃圾处理等费用现场勘察自行考虑，结算不予调整 |  | m3 | 375.09
7 | 040303001001 | 混凝土垫层 | 1.100厚C20素混凝土垫层（含木模板制作及安拆） 2.素土夯实，夯实系数≥0.93 3.具体详见设计图纸 |  | m3 | 31.52
8 | 040303002001 | 混凝土基础 | 1.350mm厚C25钢筋混凝土基础（含木模板制作及安拆） 2.基础底部设置单层纵向HRB400Φ8@200，横向HRB400Φ12@150钢筋【另计】 3.基础顶部石笋锚固 4.具体详见设计图纸 |  | m3 | 96.53
9 | 040901001001 | 现浇构件钢筋 | 1.钢筋种类、规格:HRB400 ≤Φ10mm |  | t | 0.623
10 | 040901001002 | 现浇构件钢筋 | 1.钢筋种类、规格:HRB400 ＞Φ10mm |  | t | 1.634
本页小计
未来软件编制
表-08
分部分项工程和单价措施项目清单与计价表
工程名称：驳岸工程 |  |  |  | 标段： |  |  | 第2页 共4页
序 号 | 项目编码 | 项目名称 | 项目特征描述 |  | 计量 单位 | 工程量 | 金 额(元)
[7 empty] | 综合单价 | 合价 | 其中
暂估价
11 | 040305004001 | 驳岸毛石挡墙 | 1.MU30毛石挡墙，M10水泥砂浆砌筑 2.挡墙上部设Φ50mmPVC管@2000mm，背水面管口设土工布包裹小石子做过滤层 3.具体详见设计图纸 |  | m3 | 236.4
|  | （三） 水塘清理 |  |  |  | 1
12 | 040101005001 | 水塘清淤 | 1.池塘清挖淤泥，具体清淤方式及清挖深度现场勘察后综合考虑（含塘边杂草、杂树、生活垃圾等清理、打堆、外运），清淤范围及淤泥弃置地点勘察现场并结合业主要求综合考虑 2.运距：淤泥是否外运结合现场实际情况及业主要求综合考虑，其他杂草、杂树、生活垃圾等清运距离勘察自行考虑 3.弃置、垃圾处理等费用根据勘察现场并结合业主要求综合考虑，结算不予调整 |  | m3 | 950.5
13 | 040103002002 | 余方弃置 | 1.废弃料品种:包含但不限定于淤泥、打捞的水生植物、杂草、杂树、生活垃圾、建筑垃圾等 2.运距:投标人勘察现场，自行考虑，含上下车、弃置费用 |  | m3 | 257.65
|  | 二 梁庄 |  |  |  | 1
|  | （一） 水埠头 |  |  |  | 1
|  | 1 水埠头挡墙 |  |  |  | 1
14 | 040101002002 | 挖沟槽土方 | 1.土壤类别:勘察现场，自行考虑 2.挖土深度:勘察现场，自行考虑 |  | m3 | 23.45
15 | 040103001002 | 回填方 | 1.密实度要求:满足设计及相关规范要求 2.填方材料品种:满足设计及相关规范要求 3.填方粒径要求:满足设计及相关规范要求 4.填方来源、运距:勘察现场自行考虑 |  | m3 | 7.2
16 | 040103002004 | 余方弃置 | 1、废弃料品种：杂草、杂树、杂土及不可用于回填的建筑垃圾、石块、淤泥、流砂、多余土方等 2、运距：现场勘查自行考虑 3、弃置、垃圾处理等费用现场勘察自行考虑，结算不予调整 |  | m3 | 16.25
17 | 040305001001 | 碎石垫层 | 1.100mm厚级配碎石垫层 2.素土夯实，夯实系数≥95% 3.具体详见设计图纸 |  | m3 | 0.7
本页小计
未来软件编制
表-08
分部分项工程和单价措施项目清单与计价表
工程名称：驳岸工程 |  |  |  | 标段： |  |  | 第3页 共4页
序 号 | 项目编码 | 项目名称 | 项目特征描述 |  | 计量 单位 | 工程量 | 金 额(元)
[7 empty] | 综合单价 | 合价 | 其中
暂估价
18 | 040303002002 | 混凝土基础 | 1.400mm厚C25钢筋混凝土基础（含木模板制作及安拆） 2.基础底部设置单层纵向HRB400Φ8@200，横向HRB400Φ12@150钢筋【另计】 3.具体详见设计图纸 |  | m3 | 2.38
19 | 040901001003 | 现浇构件钢筋 | 1.钢筋种类、规格:HRB400 ≤Φ10mm |  | t | 0.012
20 | 040901001004 | 现浇构件钢筋 | 1.钢筋种类、规格:HRB400 ＞Φ10mm |  | t | 0.042
21 | 040305004002 | 水埠头块石挡墙 | 1.MU30黄褐色块石挡墙，M10水泥砂浆砌筑 2.具体详见设计图纸 |  | m3 | 7.29
22 | 040204002003 | 水埠头平台块料铺设 | 1.240x115x53厚青砖 2.30mm厚1:3干硬性水泥砂浆 3.具体详见设计图纸 |  | m2 | 2.56
23 | 04B003 | 水埠头平台鹅卵石铺设 | 1.Φ20~30mm黄色圆润鹅卵石 2.30mm厚1:3干硬性水泥砂浆 3.具体详见设计图纸 |  | m2 | 0.3
24 | 040204002004 | 水埠头平台块料铺设 | 1.400x200x50mm厚青石板 菠萝面 2.30mm厚1:3干硬性水泥砂浆 3.具体详见设计图纸 |  | m2 | 1.64
|  | 2 水埠头台阶 |  |  |  | 1
25 | 040305001002 | 碎石垫层 | 1.100mm厚级配碎石垫层 2.边坡夯实，夯实度≥93% 3.具体详见设计图纸 |  | m3 | 0.5
26 | 040303001002 | 混凝土垫层 | 1.100厚C20混凝土垫层（含模板制作及安拆） 2.具体详见设计图纸 |  | m3 | 0.5
27 | 04B002 | 水埠头台阶 | 1.砖砌踏步 2.M10水泥砂浆砌筑240x115x53mm厚青砖 3.具体详见设计图纸 |  | m2 | 2.59
28 | 040204002001 | 台阶平台块料铺设 | 1.240x115x53mm厚青砖（工字铺） 2.30mm厚1:3干硬性水泥砂浆 3.具体详见设计图纸 |  | m2 | 1.22
29 | 040204002002 | 台阶平台块料铺设 | 1.240x115x53mm厚红砖收边 2.30mm厚1:3干硬性水泥砂浆 3.具体详见设计图纸 |  | m2 | 0.88
分部分项合计
30 | 041107002001 | 排水、降水 | 1.施工降排水 2.具体排水方式勘察现场自行考虑 3.此项为包干价，结算不予调整（若实际未发生则予以扣除） |  | 项 | 1
31 | 041103001001 | 围堰 | 1.施工用围堰 2.围堰具体材质、形式、规格尺寸等勘察现场自行考虑 3.此项为包干价，结算不予调整（若实际未发生则予以扣除） |  | 项 | 1
本页小计
未来软件编制
表-08
分部分项工程和单价措施项目清单与计价表
工程名称：驳岸工程 |  |  |  | 标段： |  |  | 第4页 共4页
序 号 | 项目编码 | 项目名称 | 项目特征描述 |  | 计量 单位 | 工程量 | 金 额(元)
[7 empty] | 综合单价 | 合价 | 其中
暂估价
单价措施合计
本页小计
合 计
未来软件编制
表-08

## 5.3表-11 总价措施项目清单与计价表
总价措施项目清单与计价表
工程名称：驳岸工程 |  |  |  | 标段： |  |  | 第1页 共3页
序号 | 项目编码 | 项 目 名 称 | 计算基础 | 费率(%) | 金额(元) | 调整 费率(%) |  | 调整后 金额(元) | 备注
1 | 041109001001 | 安全文明施工
1.1 | 1.1 | 基本费 | 分部分项清单合价+单价措施清单合价-分部分项除税工程设备费-单价措施除税工程设备费 | 1.5 |  |  |  |  | 不取费时将“费率”置0；
1.2 | 1.2 | 增加费 | 分部分项清单合价+单价措施清单合价-分部分项除税工程设备费-单价措施除税工程设备费 | 0 |  |  |  |  | 1星0.5%/2星0.55%/3星0.60%
1.3 | 1.3 | 扬尘污染防治增加费 | 分部分项清单合价+单价措施清单合价-分部分项除税工程设备费-单价措施除税工程设备费 | 0.31
2 | 041109002001 | 夜间施工 | 分部分项清单合价+单价措施清单合价-分部分项除税工程设备费-单价措施除税工程设备费 | [5 empty] | 0.05～0.15%
3 | 041109003001 | 二次搬运 | 分部分项清单合价+单价措施清单合价-分部分项除税工程设备费-单价措施除税工程设备费
4 | 041109004001 | 冬雨季施工 | 分部分项清单合价+单价措施清单合价-分部分项除税工程设备费-单价措施除税工程设备费 | [5 empty] | 0.1～0.3%
未来软件编制
表-11
总价措施项目清单与计价表
工程名称：驳岸工程 |  |  |  | 标段： |  |  | 第2页 共3页
序号 | 项目编码 | 项 目 名 称 | 计算基础 | 费率(%) | 金额(元) | 调整 费率(%) |  | 调整后 金额(元) | 备注
5 | 041109005001 | 行车、行人干扰 | 分部分项清单合价+单价措施清单合价-分部分项除税工程设备费-单价措施除税工程设备费
6 | 041109006001 | 地上、地下设施、建筑物的临时保护设施 | 分部分项清单合价+单价措施清单合价-分部分项除税工程设备费-单价措施除税工程设备费
7 | 041109007001 | 已完成工程及设备保护 | 分部分项清单合价+单价措施清单合价-分部分项除税工程设备费-单价措施除税工程设备费 | [5 empty] | 0～0.02%
8 | 041109008001 | 临时设施 | 分部分项清单合价+单价措施清单合价-分部分项除税工程设备费-单价措施除税工程设备费 | [5 empty] | 1.1～2.2%
9 | 041109009001 | 赶工措施 | 分部分项清单合价+单价措施清单合价-分部分项除税工程设备费-单价措施除税工程设备费 | [5 empty] | 0.5～2.2%
10 | 041109010001 | 工程按质论价 | 分部分项清单合价+单价措施清单合价-分部分项除税工程设备费-单价措施除税工程设备费 | 0 |  |  |  |  | 市优结构0.6%/市优0.8%/省优1.1%/国优1.3%
未来软件编制
表-11
总价措施项目清单与计价表
工程名称：驳岸工程 |  |  |  | 标段： |  |  | 第3页 共3页
序号 | 项目编码 | 项 目 名 称 | 计算基础 | 费率(%) | 金额(元) | 调整 费率(%) |  | 调整后 金额(元) | 备注
11 | 041109011001 | 建筑工人实名制费用 | 分部分项清单合价+单价措施清单合价-分部分项除税工程设备费-单价措施除税工程设备费 | [5 empty] | 0.03%
12 | 041109015001 | 智慧工地费用 | 分部分项清单合价+单价措施清单合价-分部分项除税工程设备费-单价措施除税工程设备费 | [5 empty] | 0.02～0.04%
合 计
未来软件编制
表-11

## 5.4表-12 其他项目清单与计价汇总表
其他项目清单与计价汇总表
工程名称：驳岸工程 |  | 标段： |  | 第1页 共1页
序号 | 项 目 名 称 | 金额(元) | 结算金额(元) |  | 备注
1 | 暂列金额 | 0.00 |  |  | 明细详见表-12-1
2 | 暂估价 | 0.00
2.1 | 材料(工程设备)暂估价 | — |  |  | 明细详见表-12-2
2.2 | 专业工程暂估价 | 0.00 |  |  | 明细详见表-12-3
3 | 计日工 |  |  |  | 明细详见表-12-4
4 | 总承包服务费 |  |  |  | 明细详见表-12-5
合 计 |  |  |  |  | —
未来软件编制
表-12

## 5.5表-12-1 暂列金额明细表
暂列金额明细表
工程名称：驳岸工程 |  | 标段： |  | 第1页 共1页
序号 | 项 目 名 称 | 计量单位 | 暂定金额(元) |  | 备注
合 计 |  |  | 0.00 |  | —
未来软件编制
表-12-1

## 5.6表-13 规费、税金项目计价表
规费、税金项目计价表
工程名称：驳岸工程 |  |  | 标段： |  |  | 第1页 共1页
序号 | 项 目 名 称 | 计算基础 |  | 计算基数(元) | 计算费率(%) |  | 金额(元)
1 | 规费 | 分部分项工程费+措施项目费+其他项目费-除税工程设备费 |  |  | 100
1.1 | 社会保险费 |  |  |  | 2.7
1.2 | 住房公积金 |  |  |  | 0.47
1.3 | 环境保护税 |  |  |  | 0.1
2 | 税金 | 分部分项工程费+措施项目费+其他项目费+规费-(除税甲供材料费+除税甲供设备费)/1.01 |  |  | 9
合 计
未来软件编制
表-13

## 5.7表-20 发包人提供材料和工程设备一览表
发包人提供材料和工程设备一览表
工程名称：驳岸工程 |  |  |  |  | 标段： |  |  | 第1页 共1页
序号 | 材料编码 | 材料(工程设备)名称、规格、型号 | 单位 | 数量 |  | 单价(元) | 合价(元) |  | 交货 方式 | 送达 地点 | 备注
合 计
未来软件编制
表-20

## 5.8表-22 承包人提供主要材料和工程设备一览表(价格指数
承包人提供主要材料和工程设备一览表
(适用于价格指数差额调整法)
工程名称：驳岸工程 |  |  |  |  | 标段： |  |  | 第1页 共1页
序号 | 材料编码 | 名称、规格、型号 | 单位 | 变值权重B |  | 基本价格指数Fo | 现行价格指数Ft |  | 备注
定值权重A |  |  |  | 1 |  | — | —
合 计 |  |  |  | 1 |  | — | —
未来软件编制
表-22

## 6.1表-04 单位工程汇总表
单位工程汇总表
工程名称：道路工程 |  | 标段： |  | 第1页 共1页
序号 | 汇 总 内 容 |  | 金额(元) |  | 其中:暂估价(元)
1 | 分部分项工程
1.1 | 人工费
1.2 | 材料费
1.3 | 施工机具使用费
1.4 | 企业管理费
1.5 | 利润
2 | 措施项目
2.1 | 单价措施项目费
2.2 | 总价措施项目费
2.2.1 | 其中：安全文明施工措施费
3 | 其他项目
3.1 | 其中：暂列金额 |  | 0.00
3.2 | 其中：专业工程暂估价 |  | 0.00
3.3 | 其中：计日工
3.4 | 其中：总承包服务费
4 | 规费
5 | 税金
6 | 下浮14%
合 计
未来软件编制
表-04

## 6.2表-08 分部分项工程和单价措施项目清单与计价表
分部分项工程和单价措施项目清单与计价表
工程名称：道路工程 |  |  |  | 标段： |  |  | 第1页 共2页
序 号 | 项目编码 | 项目名称 | 项目特征描述 |  | 计量 单位 | 工程量 | 金 额(元)
[7 empty] | 综合单价 | 合价 | 其中
暂估价
|  | 一 三色彩虹线 |  |  |  | 1
1 | 040205006001 | 三色彩虹线 | 1.道路热熔漆三色彩虹线 2.单道线宽150mm，间距100mm 3.具体详见设计图纸 4.清单计量方式：按单道线长度以延长米计 |  | m | 17490
2 | 040205007002 | 标记（新三） | 1.道路热熔漆标记【新三】 2.具体详见设计图纸 |  | 个 | 1
3 | 040205007006 | 标记（傅家湾） | 1.道路热熔漆标记【傅家湾】 2.具体详见设计图纸 |  | 个 | 1
4 | 040205007003 | 标记（潘庄） | 1.道路热熔漆标记【潘庄】 2.具体详见设计图纸 |  | 个 | 1
5 | 040205007004 | 标记（傅湾水库） | 1.道路热熔漆标记【傅湾水库】 2.具体详见设计图纸 |  | 个 | 1
6 | 040205007007 | 标记（梁庄） | 1.道路热熔漆标记【梁庄】 2.具体详见设计图纸 |  | 个 | 1
7 | 040205007005 | 标记（坝上草原） | 1.道路热熔漆标记【坝上草原】 2.具体详见设计图纸 |  | 个 | 1
|  | 二 道路白改黑 |  |  |  | 1
8 | 041001001001 | 拆除路面 | 1.现状破损混凝土路面面层拆除 2.具体拆除部位、拆除厚度等勘察现场自行考虑 3.含切缝、拆除、清理、打堆、场内搬运等，垃圾清运弃置另计 |  | m2 | 679
9 | 041001003001 | 拆除基层 | 1.现状老路基层损坏部位基层拆除 2.具体拆除部位、拆除厚度等勘察现场自行考虑 3.含拆除、清理、打堆、场内搬运等，垃圾清运弃置另计 |  | m2 | 388
10 | 040103002001 | 余方弃置 | 1、废弃料品种：拆除的道路基层、面层等建筑垃圾 2、运距：现场勘察自行考虑 3、弃置、垃圾处理等费用现场勘察自行考虑，结算不予调整 |  | m3 | 194
11 | 040203006002 | 沥青灌缝处理 | 1.现有路面小于小于5mm的轻微裂缝，采用热沥青灌缝处理 2.具体部位勘察现场自行考虑 3.具体详见设计图纸 |  | m2 | 291
12 | 040202011001 | 碎石垫层 | 1.150mm厚碎石垫层 2.素土夯实,密实度≥93% 3.具体详见设计图纸 |  | m2 | 388
13 | 040203007001 | 水泥混凝土 | 1.C30混凝土,暂定200mm厚（含模板制作及安拆） 2.具体详见设计图纸 |  | m2 | 679
本页小计
未来软件编制
表-08
分部分项工程和单价措施项目清单与计价表
工程名称：道路工程 |  |  |  | 标段： |  |  | 第2页 共2页
序 号 | 项目编码 | 项目名称 | 项目特征描述 |  | 计量 单位 | 工程量 | 金 额(元)
[7 empty] | 综合单价 | 合价 | 其中
暂估价
14 | 040901008001 | 道路拉杆 | 1.新建部分水泥砼面层与老路砼面层之间设置植筋拉杆,位于旧板厚中央,拉杆采用螺纹钢筋,直径16mm,长350mm,纵缝水平间距700mm,最外侧的拉杆距横向接缝的距离不得小于100mm 2.具体详见设计图纸 |  | 根 | 500
15 | 040204006001 | 检查井升降 | 1.场地现有检查井提升（井盖利旧） 2.拆除老井盖座,在原井盖板上加设C30混凝土垫高层,厚度现场调节,满足完成后井盖标高与路面平 3.具体部位勘察现场自行考虑 4.含井盖井座拆除、模板制作及安拆、混凝土垫高层浇筑、井盖利旧安装等 5.具体详见设计图纸 |  | 座 | 80
16 | 040203006003 | 沥青混凝土 | 1.60mm厚(AC13）细粒式沥青 2.乳化沥青层 3.现状混凝土路清杂 4.现场局部区域沥青铺设厚薄差异、新老路面交接处处理等勘察现场自行考虑，结算不予调整 5.坡度应满足现场排水坡度要求 6.具体详见设计图纸 |  | m2 | 8016
分部分项合计
17 | 04B001 | 施工护栏等通行措施 | 1.施工期间通行措施费用，包含但不限于：指示牌、施工护栏、交通指挥等 2.施工护栏具体形式、规格等勘察现场自行考虑 3.此项为包干价，结算不予调整（若实际未发生则予以扣除） |  | 项 | 1
单价措施合计
本页小计
合 计
未来软件编制
表-08

## 6.3表-11 总价措施项目清单与计价表
总价措施项目清单与计价表
工程名称：道路工程 |  |  |  | 标段： |  |  | 第1页 共3页
序号 | 项目编码 | 项 目 名 称 | 计算基础 | 费率(%) | 金额(元) | 调整 费率(%) |  | 调整后 金额(元) | 备注
1 | 041109001001 | 安全文明施工
1.1 | 1.1 | 基本费 | 分部分项清单合价+单价措施清单合价-分部分项除税工程设备费-单价措施除税工程设备费 | 1.5 |  |  |  |  | 不取费时将“费率”置0；
1.2 | 1.2 | 增加费 | 分部分项清单合价+单价措施清单合价-分部分项除税工程设备费-单价措施除税工程设备费 | 0 |  |  |  |  | 1星0.4%/2星0.44%/3星0.48%
1.3 | 1.3 | 扬尘污染防治增加费 | 分部分项清单合价+单价措施清单合价-分部分项除税工程设备费-单价措施除税工程设备费 | 0.31
2 | 041109002001 | 夜间施工 | 分部分项清单合价+单价措施清单合价-分部分项除税工程设备费-单价措施除税工程设备费 | [5 empty] | 0.05～0.15%
3 | 041109003001 | 二次搬运 | 分部分项清单合价+单价措施清单合价-分部分项除税工程设备费-单价措施除税工程设备费
4 | 041109004001 | 冬雨季施工 | 分部分项清单合价+单价措施清单合价-分部分项除税工程设备费-单价措施除税工程设备费 | [5 empty] | 0.1～0.3%
未来软件编制
表-11
总价措施项目清单与计价表
工程名称：道路工程 |  |  |  | 标段： |  |  | 第2页 共3页
序号 | 项目编码 | 项 目 名 称 | 计算基础 | 费率(%) | 金额(元) | 调整 费率(%) |  | 调整后 金额(元) | 备注
5 | 041109005001 | 行车、行人干扰 | 分部分项清单合价+单价措施清单合价-分部分项除税工程设备费-单价措施除税工程设备费
6 | 041109006001 | 地上、地下设施、建筑物的临时保护设施 | 分部分项清单合价+单价措施清单合价-分部分项除税工程设备费-单价措施除税工程设备费
7 | 041109007001 | 已完成工程及设备保护 | 分部分项清单合价+单价措施清单合价-分部分项除税工程设备费-单价措施除税工程设备费 | [5 empty] | 0～0.02%
8 | 041109008001 | 临时设施 | 分部分项清单合价+单价措施清单合价-分部分项除税工程设备费-单价措施除税工程设备费 | [5 empty] | 1.1～2.2%
9 | 041109009001 | 赶工措施 | 分部分项清单合价+单价措施清单合价-分部分项除税工程设备费-单价措施除税工程设备费 | [5 empty] | 0.5～2.2%
10 | 041109010001 | 工程按质论价 | 分部分项清单合价+单价措施清单合价-分部分项除税工程设备费-单价措施除税工程设备费 | 0 |  |  |  |  | 市优结构0.6%/市优0.8%/省优1.1%/国优1.3%
未来软件编制
表-11
总价措施项目清单与计价表
工程名称：道路工程 |  |  |  | 标段： |  |  | 第3页 共3页
序号 | 项目编码 | 项 目 名 称 | 计算基础 | 费率(%) | 金额(元) | 调整 费率(%) |  | 调整后 金额(元) | 备注
11 | 041109011001 | 建筑工人实名制费用 | 分部分项清单合价+单价措施清单合价-分部分项除税工程设备费-单价措施除税工程设备费 | [5 empty] | 0.03%
12 | 041109015001 | 智慧工地费用 | 分部分项清单合价+单价措施清单合价-分部分项除税工程设备费-单价措施除税工程设备费 | [5 empty] | 0.02～0.04%
合 计
未来软件编制
表-11

## 6.4表-12 其他项目清单与计价汇总表
其他项目清单与计价汇总表
工程名称：道路工程 |  | 标段： |  | 第1页 共1页
序号 | 项 目 名 称 | 金额(元) | 结算金额(元) |  | 备注
1 | 暂列金额 | 0.00 |  |  | 明细详见表-12-1
2 | 暂估价 | 0.00
2.1 | 材料(工程设备)暂估价 | — |  |  | 明细详见表-12-2
2.2 | 专业工程暂估价 | 0.00 |  |  | 明细详见表-12-3
3 | 计日工 |  |  |  | 明细详见表-12-4
4 | 总承包服务费 |  |  |  | 明细详见表-12-5
合 计 |  |  |  |  | —
未来软件编制
表-12

## 6.5表-12-1 暂列金额明细表
暂列金额明细表
工程名称：道路工程 |  | 标段： |  | 第1页 共1页
序号 | 项 目 名 称 | 计量单位 | 暂定金额(元) |  | 备注
合 计 |  |  | 0.00 |  | —
未来软件编制
表-12-1

## 6.6表-13 规费、税金项目计价表
规费、税金项目计价表
工程名称：道路工程 |  |  | 标段： |  |  | 第1页 共1页
序号 | 项 目 名 称 | 计算基础 |  | 计算基数(元) | 计算费率(%) |  | 金额(元)
1 | 规费 | 分部分项工程费+措施项目费+其他项目费-除税工程设备费 |  |  | 100
1.1 | 社会保险费 |  |  |  | 2
1.2 | 住房公积金 |  |  |  | 0.34
1.3 | 环境保护税 |  |  |  | 0.1
2 | 税金 | 分部分项工程费+措施项目费+其他项目费+规费-(除税甲供材料费+除税甲供设备费)/1.01 |  |  | 9
合 计
未来软件编制
表-13

## 6.7表-20 发包人提供材料和工程设备一览表
发包人提供材料和工程设备一览表
工程名称：道路工程 |  |  |  |  | 标段： |  |  | 第1页 共1页
序号 | 材料编码 | 材料(工程设备)名称、规格、型号 | 单位 | 数量 |  | 单价(元) | 合价(元) |  | 交货 方式 | 送达 地点 | 备注
合 计
未来软件编制
表-20

## 6.8表-22 承包人提供主要材料和工程设备一览表(价格指数
承包人提供主要材料和工程设备一览表
(适用于价格指数差额调整法)
工程名称：道路工程 |  |  |  |  | 标段： |  |  | 第1页 共1页
序号 | 材料编码 | 名称、规格、型号 | 单位 | 变值权重B |  | 基本价格指数Fo | 现行价格指数Ft |  | 备注
定值权重A |  |  |  | 1 |  | — | —
合 计 |  |  |  | 1 |  | — | —
未来软件编制
表-22

## 7.1表-04 单位工程汇总表
单位工程汇总表
工程名称：路灯工程 |  | 标段： |  | 第1页 共1页
序号 | 汇 总 内 容 |  | 金额(元) |  | 其中:暂估价(元)
1 | 分部分项工程
1.1 | 人工费
1.2 | 材料费
1.3 | 施工机具使用费
1.4 | 企业管理费
1.5 | 利润
2 | 措施项目
2.1 | 单价措施项目费
2.2 | 总价措施项目费
2.2.1 | 其中：安全文明施工措施费
3 | 其他项目
3.1 | 其中：暂列金额 |  | 0.00
3.2 | 其中：专业工程暂估价 |  | 0.00
3.3 | 其中：计日工
3.4 | 其中：总承包服务费
4 | 规费
5 | 税金
6 | 下浮14%
合 计
未来软件编制
表-04

## 7.2表-08 分部分项工程和单价措施项目清单与计价表
分部分项工程和单价措施项目清单与计价表
工程名称：路灯工程 |  |  |  | 标段： |  |  | 第1页 共2页
序 号 | 项目编码 | 项目名称 | 项目特征描述 |  | 计量 单位 | 工程量 | 金 额(元)
[7 empty] | 综合单价 | 合价 | 其中
暂估价
1 | 040101003001 | 挖基坑土方 | 1.土壤类别:综合 2.挖土深度:2m 内 3.弃土运距:勘察现场自行考虑 |  | m3 | 268.71
2 | 040103001001 | 回填方 | 1.密实度要求:满足相应规范及验收标准要求 2.填方材料品种:素土回填 3.填方粒径要求:满足相应规范及验收标准要求 4.填方来源、运距:勘察现场自行考虑 |  | m3 | 214.86
3 | 040103002001 | 余方弃置 | 1.废弃料品种:杂草、杂树、石块、多余土方、拆除的建筑垃圾等 2.运距:勘察现场自行考虑 3.含弃置、消纳、道路保洁等 |  | m3 | 53.85
4 | 040305001001 | 碎石垫层 | 1.100mm厚级配碎石垫层 2.素土夯实，夯实系数≥0.93 3.具体详见设计图纸 |  | m3 | 12.15
5 | 040303002002 | 混凝土基础 | 1.C25混凝土路灯基础（含模板制作及安拆） 2.规格尺寸：600*600*1000mm 2.地笼、防雷接地角钢及所属配件由灯具厂家提供、安装 |  | m3 | 41.7
本页小计
未来软件编制
表-08
分部分项工程和单价措施项目清单与计价表
工程名称：路灯工程 |  |  |  | 标段： |  |  | 第2页 共2页
序 号 | 项目编码 | 项目名称 | 项目特征描述 |  | 计量 单位 | 工程量 | 金 额(元)
[7 empty] | 综合单价 | 合价 | 其中
暂估价
6 | 040805002001 | 太阳能路灯 | 1.安装杆高5.5m太阳能路灯（含路灯采购运输、固定安装） 2.灯具：灯具结构均为一体化100W LED光源,主体压铸铝壳及ABS 阻燃材料,灯罩防护等级IP≤65 3.灯杆：采用优质Q235钢板经模压成型,灯杆表面热镀锌处理后表面聚脂粉体涂装;杆高5.5米,灯杆壁厚≥3mm,口径60-120mm 4.太阳能电池组件：单晶硅电池组件110w、胶体蓄电池100AH、路灯输入电压24V 5.倾角：太阳能电池板与地平线倾角为15°,偏西5°安装 6.控制系统：采用自动控制,由于太阳能路灯为全套设备,控制器有厂家配套提供,控制方式为时、光、分时全自动控制。本次设计暂定为:灯上半夜全亮共照明6小时,然后灯熄灭 7.防雷接地：用金属灯柱兼作接闪器和引下线；路灯基础钢筋笼在-0.50m以下其钢筋表面积大于0.37m时,可作为防雷接地体。否则应增加人工接地极,接地电阻≤10欧.必要时将接地体连接。接地做法同一般路灯；在路灯控制器内设置TVS(瞬态电压抑制)防雷保护 8.预埋路灯基础螺栓加劲板固定安装 9.含灯杆金属路灯铭牌制作安装，铭牌规格尺寸及具体内容满足业主要求 10.含零星影响路灯安装苗木枝条修剪 11.路灯样式需符合建设单位要求 12.具体详见设计图纸 |  | 套 | 150
分部分项合计
本页小计
合 计
未来软件编制
表-08

## 7.3表-11 总价措施项目清单与计价表
总价措施项目清单与计价表
工程名称：路灯工程 |  |  |  | 标段： |  |  | 第1页 共3页
序号 | 项目编码 | 项 目 名 称 | 计算基础 | 费率(%) | 金额(元) | 调整 费率(%) |  | 调整后 金额(元) | 备注
1 | 041109001001 | 安全文明施工
1.1 | 1.1 | 基本费 | 分部分项清单合价+单价措施清单合价-分部分项除税工程设备费-单价措施除税工程设备费 | 1.2 |  |  |  |  | 不取费时将“费率”置0；
1.2 | 1.2 | 增加费 | 分部分项清单合价+单价措施清单合价-分部分项除税工程设备费-单价措施除税工程设备费 | 0 |  |  |  |  | 1星0.3%/2星0.33%/3星0.36%
1.3 | 1.3 | 扬尘污染防治增加费 | 分部分项清单合价+单价措施清单合价-分部分项除税工程设备费-单价措施除税工程设备费 | 0.1
2 | 041109002001 | 夜间施工 | 分部分项清单合价+单价措施清单合价-分部分项除税工程设备费-单价措施除税工程设备费 | [5 empty] | 0.05～0.15%
3 | 041109003001 | 二次搬运 | 分部分项清单合价+单价措施清单合价-分部分项除税工程设备费-单价措施除税工程设备费
4 | 041109004001 | 冬雨季施工 | 分部分项清单合价+单价措施清单合价-分部分项除税工程设备费-单价措施除税工程设备费 | [5 empty] | 0.1～0.3%
未来软件编制
表-11
总价措施项目清单与计价表
工程名称：路灯工程 |  |  |  | 标段： |  |  | 第2页 共3页
序号 | 项目编码 | 项 目 名 称 | 计算基础 | 费率(%) | 金额(元) | 调整 费率(%) |  | 调整后 金额(元) | 备注
5 | 041109005001 | 行车、行人干扰 | 分部分项清单合价+单价措施清单合价-分部分项除税工程设备费-单价措施除税工程设备费
6 | 041109006001 | 地上、地下设施、建筑物的临时保护设施 | 分部分项清单合价+单价措施清单合价-分部分项除税工程设备费-单价措施除税工程设备费
7 | 041109007001 | 已完成工程及设备保护 | 分部分项清单合价+单价措施清单合价-分部分项除税工程设备费-单价措施除税工程设备费 | [5 empty] | 0～0.02%
8 | 041109008001 | 临时设施 | 分部分项清单合价+单价措施清单合价-分部分项除税工程设备费-单价措施除税工程设备费 | [5 empty] | 1.1～2.2%
9 | 041109009001 | 赶工措施 | 分部分项清单合价+单价措施清单合价-分部分项除税工程设备费-单价措施除税工程设备费 | [5 empty] | 0.5～2.2%
10 | 041109010001 | 工程按质论价 | 分部分项清单合价+单价措施清单合价-分部分项除税工程设备费-单价措施除税工程设备费 | 0 |  |  |  |  | 市优结构0.6%/市优0.8%/省优1.1%/国优1.3%
未来软件编制
表-11
总价措施项目清单与计价表
工程名称：路灯工程 |  |  |  | 标段： |  |  | 第3页 共3页
序号 | 项目编码 | 项 目 名 称 | 计算基础 | 费率(%) | 金额(元) | 调整 费率(%) |  | 调整后 金额(元) | 备注
11 | 041109011001 | 建筑工人实名制费用 | 分部分项清单合价+单价措施清单合价-分部分项除税工程设备费-单价措施除税工程设备费 | [5 empty] | 0.03%
12 | 041109015001 | 智慧工地费用 | 分部分项清单合价+单价措施清单合价-分部分项除税工程设备费-单价措施除税工程设备费 | [5 empty] | 0.02～0.04%
合 计
未来软件编制
表-11

## 7.4表-12 其他项目清单与计价汇总表
其他项目清单与计价汇总表
工程名称：路灯工程 |  | 标段： |  | 第1页 共1页
序号 | 项 目 名 称 | 金额(元) | 结算金额(元) |  | 备注
1 | 暂列金额 | 0.00 |  |  | 明细详见表-12-1
2 | 暂估价 | 0.00
2.1 | 材料(工程设备)暂估价 | — |  |  | 明细详见表-12-2
2.2 | 专业工程暂估价 | 0.00 |  |  | 明细详见表-12-3
3 | 计日工 |  |  |  | 明细详见表-12-4
4 | 总承包服务费 |  |  |  | 明细详见表-12-5
合 计 |  |  |  |  | —
未来软件编制
表-12

## 7.5表-12-1 暂列金额明细表
暂列金额明细表
工程名称：路灯工程 |  | 标段： |  | 第1页 共1页
序号 | 项 目 名 称 | 计量单位 | 暂定金额(元) |  | 备注
合 计 |  |  | 0.00 |  | —
未来软件编制
表-12-1

## 7.6表-13 规费、税金项目计价表
规费、税金项目计价表
工程名称：路灯工程 |  |  | 标段： |  |  | 第1页 共1页
序号 | 项 目 名 称 | 计算基础 |  | 计算基数(元) | 计算费率(%) |  | 金额(元)
1 | 规费 | 分部分项工程费+措施项目费+其他项目费-除税工程设备费 |  |  | 100
1.1 | 社会保险费 |  |  |  | 2.1
1.2 | 住房公积金 |  |  |  | 0.37
1.3 | 环境保护税 |  |  |  | 0.1
2 | 税金 | 分部分项工程费+措施项目费+其他项目费+规费-(除税甲供材料费+除税甲供设备费)/1.01 |  |  | 9
合 计
未来软件编制
表-13

## 7.7表-20 发包人提供材料和工程设备一览表
发包人提供材料和工程设备一览表
工程名称：路灯工程 |  |  |  |  | 标段： |  |  | 第1页 共1页
序号 | 材料编码 | 材料(工程设备)名称、规格、型号 | 单位 | 数量 |  | 单价(元) | 合价(元) |  | 交货 方式 | 送达 地点 | 备注
合 计
未来软件编制
表-20

## 7.8表-22 承包人提供主要材料和工程设备一览表(价格指数
承包人提供主要材料和工程设备一览表
(适用于价格指数差额调整法)
工程名称：路灯工程 |  |  |  |  | 标段： |  |  | 第1页 共1页
序号 | 材料编码 | 名称、规格、型号 | 单位 | 变值权重B |  | 基本价格指数Fo | 现行价格指数Ft |  | 备注
定值权重A |  |  |  | 1 |  | — | —
合 计 |  |  |  | 1 |  | — | —
未来软件编制
表-22

## 8.1表-04 单位工程汇总表
单位工程汇总表
工程名称：绿化工程 |  | 标段： |  | 第1页 共1页
序号 | 汇 总 内 容 |  | 金额(元) |  | 其中:暂估价(元)
1 | 分部分项工程
1.1 | 人工费
1.2 | 材料费
1.3 | 施工机具使用费
1.4 | 企业管理费
1.5 | 利润
2 | 措施项目
2.1 | 单价措施项目费
2.2 | 总价措施项目费
2.2.1 | 其中：安全文明施工措施费
3 | 其他项目
3.1 | 其中：暂列金额 |  | 0.00
3.2 | 其中：专业工程暂估价 |  | 0.00
3.3 | 其中：计日工
3.4 | 其中：总承包服务费
4 | 规费
5 | 税金
6 | 下浮14%
合 计
未来软件编制
表-04

## 8.2表-08 分部分项工程和单价措施项目清单与计价表
分部分项工程和单价措施项目清单与计价表
工程名称：绿化工程 |  |  |  | 标段： |  |  | 第1页 共6页
序 号 | 项目编码 | 项目名称 | 项目特征描述 |  | 计量 单位 | 工程量 | 金 额(元)
[7 empty] | 综合单价 | 合价 | 其中
暂估价
|  | 一 绿地整理 |  |  |  | 1
1 | 050101010001 | 整理绿化用地 | 1.苗木覆绿区域绿化用地清表整理 2.包含但不限定于：正负30cm内场地高差整平；原有篱笆拆除清理、生活垃圾、建筑垃圾、杂物、地被杂草杂树清理等，垃圾清运弃置另计 3.具体勘察现场并结合设计图纸综合考虑 |  | m2 | 1282
2 | 050101009001 | 种植土回(换)填 | 1.种植土回填，以原土利用为主 2.业主提供或采购时，土源及运输另计 |  | m3 | 44.19
3 | 050101009002 | 种植土（外购） | 1.种植土源由施工方提供，含采购、装车卸运、二次倒运到场价 2.土质满足设计要求 3.回填施工工艺费用【回填方另计】 |  | m3 | 44.19
4 | 050101009003 | 种植土（采购及运输） | 1.种植土源由业主提供或施工方提供装车卸运费用，且施工方提供装车卸运服务 2.回填施工工艺费用【回填方另计】 |  | m3 | 44.19
5 | 040103002001 | 余方弃置 | 1.废弃料品种:包含但不限定于杂草、杂树、多余土方、砖石、混凝土块、生活垃圾、建筑垃圾等 2.运距:投标人勘察现场，自行考虑，含上下车、弃置费用 |  | m3 | 38.46
|  | 二 绿化工程 |  |  |  | 1
6 | 050102001001 | 栽植乔木（乌桕） | 1.乌桕 2.胸（地）径：Φ16-18cm；株高：700-750cm，冠幅：450-500cm 3.养护期：三级养护二年 4.根据土质情况和植物生长特点施加基肥 5.自然全冠,树形优美,具三级以上分枝 6.具体详见设计图纸 7.报价含苗木采购、运输、种植、养护等 |  | 株 | 1
7 | 050102001005 | 栽植乔木（金桂） | 1.金桂 2.株高：300-350cm，冠幅：250-300cm 3.养护期：三级养护二年 4.根据土质情况和植物生长特点施加基肥 5.树形饱满,枝叶茂密,端正 6.具体详见设计图纸 7.报价含苗木采购、运输、种植、养护等 |  | 株 | 4
本页小计
未来软件编制
表-08
分部分项工程和单价措施项目清单与计价表
工程名称：绿化工程 |  |  |  | 标段： |  |  | 第2页 共6页
序 号 | 项目编码 | 项目名称 | 项目特征描述 |  | 计量 单位 | 工程量 | 金 额(元)
[7 empty] | 综合单价 | 合价 | 其中
暂估价
8 | 050102002001 | 栽植灌木（紫玉兰） | 1.紫玉兰 2.胸（地）径：8-10cm，株高：350-400cm，冠幅：250-300cm 3.养护期：三级养护二年 4.根据土质情况和植物生长特点施加基肥 5.树形开展,自然全冠,树形优美 6.具体详见设计图纸 7.报价含苗木采购、运输、种植、养护等 |  | 株 | 4
9 | 050102001007 | 栽植乔木（日本早樱） | 1.日本早樱 2.胸（地）径：8-10cm，株高：300-350cm，冠幅：250-300cm 3.养护期：三级养护二年 4.根据土质情况和植物生长特点施加基肥 5.树形开展,自然全冠,树形优美 6.具体详见设计图纸 7.报价含苗木采购、运输、种植、养护等 |  | 株 | 8
10 | 050102002002 | 栽植灌木（重瓣木槿） | 1.重瓣木槿 2.株高：150-200cm，冠幅：150-200cm 3.养护期：三级养护二年 4.根据土质情况和植物生长特点施加基肥 5.丛生状,5-7分枝,单枝地径≥2cm 6.具体详见设计图纸 7.报价含苗木采购、运输、种植、养护等 |  | 丛 | 3
11 | 050102001009 | 栽植乔木（碧桃） | 1.碧桃 2.胸（地）径：7-8cm，株高：250-300cm，冠幅：200-250cm 3.养护期：三级养护二年 4.根据土质情况和植物生长特点施加基肥 5.树形开展,自然全冠,树形优美 6.具体详见设计图纸 7.报价含苗木采购、运输、种植、养护等 |  | 株 | 10
12 | 050102002004 | 栽植灌木（结香） | 1.结香 2.株高：150-180cm，冠幅：120-150cm 3.养护期：三级养护二年 4.根据土质情况和植物生长特点施加基肥 5.丛生状,≥15分枝 6.具体详见设计图纸 7.报价含苗木采购、运输、种植、养护等 |  | 丛 | 6
本页小计
未来软件编制
表-08
分部分项工程和单价措施项目清单与计价表
工程名称：绿化工程 |  |  |  | 标段： |  |  | 第3页 共6页
序 号 | 项目编码 | 项目名称 | 项目特征描述 |  | 计量 单位 | 工程量 | 金 额(元)
[7 empty] | 综合单价 | 合价 | 其中
暂估价
13 | 050102002005 | 栽植灌木（花叶香桃木） | 1.花叶香桃木 2.株高：60-80cm，冠幅：60-80cm 3.养护期：三级养护二年 4.根据土质情况和植物生长特点施加基肥 5.丛生状,分枝紧密 6.具体详见设计图纸 7.报价含苗木采购、运输、种植、养护等 |  | 株 | 8
14 | 050102003001 | 栽植草本植物（细叶芒） | 1.细叶芒（丛） 2.株高：80-100cm 3.养护期：三级养护二年 4.根据土质情况和植物生长特点施加基肥 5.50美植袋苗 6.具体详见设计图纸 7.报价含苗木采购、运输、种植、养护等 |  | 丛 | 15
15 | 050102002006 | 栽植灌木（毛鹃） | 1.毛鹃 2.高度：30-35cm，冠幅25-30cm 3.养护期：三级养护二年 4.根据土质情况和植物生长特点施加基肥 5.毛球,25株/m² 6.具体详见设计图纸 7.报价含苗木采购、运输、种植、养护等 |  | m2 | 30
16 | 050102002007 | 栽植灌木（大叶栀子） | 1.大叶栀子 2.高度：45-50cm，冠幅30-35cm 3.养护期：三级养护二年 4.根据土质情况和植物生长特点施加基肥 5.毛球,25株/m² 6.具体详见设计图纸 7.报价含苗木采购、运输、种植、养护等 |  | m2 | 86
17 | 050102008002 | 栽植花卉（银叶菊） | 1.银叶菊 2.高度：25-30cm 3.养护期：三级养护二年 4.根据土质情况和植物生长特点施加基肥 5.≥3枝/丛,36丛/m² 6.具体详见设计图纸 7.报价含苗木采购、运输、种植、养护等 |  | m2 | 5
18 | 050102008003 | 栽植花卉（姬小菊） | 1.姬小菊 2.高度：20-25cm 3.养护期：三级养护二年 4.根据土质情况和植物生长特点施加基肥 5.12cm盆苗,36盆/m² 6.具体详见设计图纸 7.报价含苗木采购、运输、种植、养护等 |  | m2 | 16
本页小计
未来软件编制
表-08
分部分项工程和单价措施项目清单与计价表
工程名称：绿化工程 |  |  |  | 标段： |  |  | 第4页 共6页
序 号 | 项目编码 | 项目名称 | 项目特征描述 |  | 计量 单位 | 工程量 | 金 额(元)
[7 empty] | 综合单价 | 合价 | 其中
暂估价
19 | 050102008004 | 栽植花卉（萼距花） | 1.萼距花 2.高度：30-35cm 3.养护期：三级养护二年 4.根据土质情况和植物生长特点施加基肥 5.≥3枝/丛,36丛/m² 6.具体详见设计图纸 7.报价含苗木采购、运输、种植、养护等 |  | m2 | 5
20 | 050102008006 | 栽植花卉（红花酢浆草） | 1.红花酢浆草 2.高度：20-30cm 3.养护期：三级养护二年 4.根据土质情况和植物生长特点施加基肥 5.≥5芽/丛,64丛/m² 6.具体详见设计图纸 7.报价含苗木采购、运输、种植、养护等 |  | m2 | 7
21 | 050102008008 | 栽植花卉（常绿萱草） | 1.常绿萱草 2.高度：30-35cm 3.养护期：三级养护二年 4.根据土质情况和植物生长特点施加基肥 5.≥3芽/丛,36丛/m² 6.具体详见设计图纸 7.报价含苗木采购、运输、种植、养护等 |  | m2 | 32
22 | 050102008007 | 栽植花卉（绣球） | 1.绣球 2.高度：40-45cm，冠幅：30-35cm 3.养护期：三级养护二年 4.根据土质情况和植物生长特点施加基肥 5.2加仑盆苗,16盆/m² 6.具体详见设计图纸 7.报价含苗木采购、运输、种植、养护等 |  | m2 | 24
23 | 050102012001 | 草皮铺种（矮生百慕大+黑麦草） | 1.草皮种类:百慕大草皮满铺,追播黑麦草 2.铺种方式:满铺 3.5cm厚黄细砂层 4.5cm厚营养土，翻耕10cm【另计】 5.养护期:三级养护二年 6.具体详见设计图纸 7.报价含草皮采购、运输、种植及养护等 |  | m2 | 767
24 | 050102012002 | 草皮铺种（百日草） | 1.草籽种类:百日草 2.铺种方式:籽播,10g/m² 3.养护期:三级养护二年 4.具体详见设计图纸 5.报价含草籽采购、运输、种植及养护等 |  | m2 | 69
本页小计
未来软件编制
表-08
分部分项工程和单价措施项目清单与计价表
工程名称：绿化工程 |  |  |  | 标段： |  |  | 第5页 共6页
序 号 | 项目编码 | 项目名称 | 项目特征描述 |  | 计量 单位 | 工程量 | 金 额(元)
[7 empty] | 综合单价 | 合价 | 其中
暂估价
25 | 050102012003 | 草皮铺种（白三叶） | 1.草籽种类:白三叶 2.铺种方式:籽播,15g/m² 3.养护期:三级养护二年 4.具体详见设计图纸 5.报价含草籽采购、运输、种植及养护等 |  | m2 | 38
26 | 050102012006 | 草皮铺种（波斯菊） | 1.草籽种类:波斯菊 2.铺种方式:籽播,10g/m² 3.养护期:三级养护二年 4.具体详见设计图纸 5.报价含草籽采购、运输、种植及养护等 |  | m2 | 203
分部分项合计
27 | 050403001012 | 树木支撑架（乌桕） | 1.树木支撑架 2.树木支撑架具体形式结合现场情况及苗木大小综合考虑 3.含树木支撑架材料采购、制作、装车卸运、现场安装固定、外刷桐油等 4.具体详见设计图纸 |  | 株 | 1
28 | 050403001007 | 树木支撑架（金桂） | 1.树木支撑架 2.树木支撑架具体形式结合现场情况及苗木大小综合考虑 3.含树木支撑架材料采购、制作、装车卸运、现场安装固定、外刷桐油等 4.具体详见设计图纸 |  | 株 | 4
29 | 050403001005 | 树木支撑架（紫玉兰） | 1.树木支撑架 2.树木支撑架具体形式结合现场情况及苗木大小综合考虑 3.含树木支撑架材料采购、制作、装车卸运、现场安装固定、外刷桐油等 4.具体详见设计图纸 |  | 株 | 4
30 | 050403001004 | 树木支撑架（日本早樱） | 1.树木支撑架 2.树木支撑架具体形式结合现场情况及苗木大小综合考虑 3.含树木支撑架材料采购、制作、装车卸运、现场安装固定、外刷桐油等 4.具体详见设计图纸 |  | 株 | 8
31 | 050403001002 | 树木支撑架（碧桃） | 1.树木支撑架 2.树木支撑架具体形式结合现场情况及苗木大小综合考虑 3.含树木支撑架材料采购、制作、装车卸运、现场安装固定、外刷桐油等 4.具体详见设计图纸 |  | 株 | 10
32 | 050403002001 | 草绳绕树干（乌桕） | 1.胸径(干径):Φ16-18cm 2.草绳所绕树干高度:缠至主杆顶部 3.具体详见设计图纸 |  | 株 | 1
本页小计
未来软件编制
表-08
分部分项工程和单价措施项目清单与计价表
工程名称：绿化工程 |  |  |  | 标段： |  |  | 第6页 共6页
序 号 | 项目编码 | 项目名称 | 项目特征描述 |  | 计量 单位 | 工程量 | 金 额(元)
[7 empty] | 综合单价 | 合价 | 其中
暂估价
33 | 050403002005 | 草绳绕树干（金桂） | 1.胸径(干径):Φ16-18cm 2.草绳所绕树干高度:缠至主杆顶部 3.具体详见设计图纸 |  | 株 | 4
34 | 050403002007 | 草绳绕树干（紫玉兰） | 1.胸径(干径):Φ8-10cm 2.草绳所绕树干高度:缠至主杆顶部 3.具体详见设计图纸 |  | 株 | 4
35 | 050403002008 | 草绳绕树干（日本早樱） | 1.胸径(干径):Φ12-13cm 2.草绳所绕树干高度:缠至主杆顶部 3.具体详见设计图纸 |  | 株 | 8
36 | 050403002011 | 草绳绕树干（碧桃） | 1.胸径(干径):Φ7-8cm 2.草绳所绕树干高度:缠至主杆顶部 3.具体详见设计图纸 |  | 株 | 10
单价措施合计
本页小计
合 计
未来软件编制
表-08

## 8.3表-11 总价措施项目清单与计价表
总价措施项目清单与计价表
工程名称：绿化工程 |  |  |  | 标段： |  |  | 第1页 共3页
序号 | 项目编码 | 项 目 名 称 | 计算基础 | 费率(%) | 金额(元) | 调整 费率(%) |  | 调整后 金额(元) | 备注
1 | 050405001001 | 安全文明施工
1.1 | 1.1 | 基本费 | 分部分项清单合价+单价措施清单合价-分部分项除税工程设备费-单价措施除税工程设备费 | 1 |  |  |  |  | 不取费时将“费率”置0；
1.2 | 1.2 | 增加费 | 分部分项清单合价+单价措施清单合价-分部分项除税工程设备费-单价措施除税工程设备费 | 0 |  |  |  |  | 不取费时将“费率”置0；
1.3 | 1.3 | 扬尘污染防治增加费 | 分部分项清单合价+单价措施清单合价-分部分项除税工程设备费-单价措施除税工程设备费 | 0.21
2 | 050405002001 | 夜间施工 | 分部分项清单合价+单价措施清单合价-分部分项除税工程设备费-单价措施除税工程设备费 | [5 empty] | 0～0.1%
3 | 050405003001 | 非夜间施工照明 | 分部分项清单合价+单价措施清单合价-分部分项除税工程设备费-单价措施除税工程设备费 | [5 empty] | 0.3%
4 | 050405004001 | 二次搬运 | 分部分项清单合价+单价措施清单合价-分部分项除税工程设备费-单价措施除税工程设备费
未来软件编制
表-11
总价措施项目清单与计价表
工程名称：绿化工程 |  |  |  | 标段： |  |  | 第2页 共3页
序号 | 项目编码 | 项 目 名 称 | 计算基础 | 费率(%) | 金额(元) | 调整 费率(%) |  | 调整后 金额(元) | 备注
5 | 050405005001 | 冬雨季施工 | 分部分项清单合价+单价措施清单合价-分部分项除税工程设备费-单价措施除税工程设备费 | [5 empty] | 0.05～0.2%
6 | 050405006001 | 反季节栽植影响措施 | 分部分项清单合价+单价措施清单合价-分部分项除税工程设备费-单价措施除税工程设备费
7 | 050405007001 | 地上、地下设施、建筑物的临时保护设施 | 分部分项清单合价+单价措施清单合价-分部分项除税工程设备费-单价措施除税工程设备费
8 | 050405008001 | 已完成工程及设备保护 | 分部分项清单合价+单价措施清单合价-分部分项除税工程设备费-单价措施除税工程设备费 | [5 empty] | 0～0.1%
9 | 050405009001 | 临时设施 | 分部分项清单合价+单价措施清单合价-分部分项除税工程设备费-单价措施除税工程设备费 | [5 empty] | 0.3～0.8%
10 | 050405010001 | 赶工措施 | 分部分项清单合价+单价措施清单合价-分部分项除税工程设备费-单价措施除税工程设备费 | [5 empty] | 0.5～2.1%
未来软件编制
表-11
总价措施项目清单与计价表
工程名称：绿化工程 |  |  |  | 标段： |  |  | 第3页 共3页
序号 | 项目编码 | 项 目 名 称 | 计算基础 | 费率(%) | 金额(元) | 调整 费率(%) |  | 调整后 金额(元) | 备注
11 | 050405011001 | 工程按质论价 | 分部分项清单合价+单价措施清单合价-分部分项除税工程设备费-单价措施除税工程设备费 | 0 |  |  |  |  | 市优0.8%/省优1.1%/国优专业1.2%/国优1.3%
12 | 050405012001 | 建筑工人实名制费用 | 分部分项清单合价+单价措施清单合价-分部分项除税工程设备费-单价措施除税工程设备费 | [5 empty] | 0.04%
13 | 050405015001 | 智慧工地费用 | 分部分项清单合价+单价措施清单合价-分部分项除税工程设备费-单价措施除税工程设备费 | [5 empty] | 0.02～0.04%
合 计
未来软件编制
表-11

## 8.4表-12 其他项目清单与计价汇总表
其他项目清单与计价汇总表
工程名称：绿化工程 |  | 标段： |  | 第1页 共1页
序号 | 项 目 名 称 | 金额(元) | 结算金额(元) |  | 备注
1 | 暂列金额 | 0.00 |  |  | 明细详见表-12-1
2 | 暂估价 | 0.00
2.1 | 材料(工程设备)暂估价 | — |  |  | 明细详见表-12-2
2.2 | 专业工程暂估价 | 0.00 |  |  | 明细详见表-12-3
3 | 计日工 |  |  |  | 明细详见表-12-4
4 | 总承包服务费 |  |  |  | 明细详见表-12-5
合 计 |  |  |  |  | —
未来软件编制
表-12

## 8.5表-12-1 暂列金额明细表
暂列金额明细表
工程名称：绿化工程 |  | 标段： |  | 第1页 共1页
序号 | 项 目 名 称 | 计量单位 | 暂定金额(元) |  | 备注
合 计 |  |  | 0.00 |  | —
未来软件编制
表-12-1

## 8.6表-13 规费、税金项目计价表
规费、税金项目计价表
工程名称：绿化工程 |  |  | 标段： |  |  | 第1页 共1页
序号 | 项 目 名 称 | 计算基础 |  | 计算基数(元) | 计算费率(%) |  | 金额(元)
1 | 规费 | 分部分项工程费+措施项目费+其他项目费-除税工程设备费 |  |  | 100
1.1 | 社会保险费 |  |  |  | 3.3
1.2 | 住房公积金 |  |  |  | 0.55
1.3 | 环境保护税 |  |  |  | 0.1
2 | 税金 | 分部分项工程费+措施项目费+其他项目费+规费-(除税甲供材料费+除税甲供设备费)/1.01 |  |  | 9
合 计
未来软件编制
表-13

## 8.7表-20 发包人提供材料和工程设备一览表
发包人提供材料和工程设备一览表
工程名称：绿化工程 |  |  |  |  | 标段： |  |  | 第1页 共1页
序号 | 材料编码 | 材料(工程设备)名称、规格、型号 | 单位 | 数量 |  | 单价(元) | 合价(元) |  | 交货 方式 | 送达 地点 | 备注
合 计
未来软件编制
表-20

## 8.8表-22 承包人提供主要材料和工程设备一览表(价格指数
承包人提供主要材料和工程设备一览表
(适用于价格指数差额调整法)
工程名称：绿化工程 |  |  |  |  | 标段： |  |  | 第1页 共1页
序号 | 材料编码 | 名称、规格、型号 | 单位 | 变值权重B |  | 基本价格指数Fo | 现行价格指数Ft |  | 备注
定值权重A |  |  |  | 1 |  | — | —
合 计 |  |  |  | 1 |  | — | —
未来软件编制
表-22

## 9.1表-04 单位工程汇总表
单位工程汇总表
工程名称：安装工程 |  | 标段： |  | 第1页 共1页
序号 | 汇 总 内 容 |  | 金额(元) |  | 其中:暂估价(元)
1 | 分部分项工程
1.1 | 人工费
1.2 | 材料费
1.3 | 施工机具使用费
1.4 | 企业管理费
1.5 | 利润
2 | 措施项目
2.1 | 单价措施项目费
2.2 | 总价措施项目费
2.2.1 | 其中：安全文明施工措施费
3 | 其他项目
3.1 | 其中：暂列金额 |  | 0.00
3.2 | 其中：专业工程暂估价 |  | 0.00
3.3 | 其中：计日工
3.4 | 其中：总承包服务费
4 | 规费
5 | 税金
6 | 下浮14%
合 计
未来软件编制
表-04

## 9.2表-08 分部分项工程和单价措施项目清单与计价表
分部分项工程和单价措施项目清单与计价表
工程名称：安装工程 |  |  |  | 标段： |  |  | 第1页 共2页
序 号 | 项目编码 | 项目名称 | 项目特征描述 |  | 计量 单位 | 工程量 | 金 额(元)
[7 empty] | 综合单价 | 合价 | 其中
暂估价
|  | 一 通用安装工程 |  |  |  | 1
1 | 030404017001 | 配电箱 | 1.名称:照明配电箱 2.型号:详见图纸 3.接线端子材质、规格:含端子接线 4.安装方式:距离地面1.8m安装 |  | 台 | 1
2 | 030411005001 | 接线箱 | 1.名称:多媒体箱 2.安装形式:距离地面0.5米 |  | 个 | 1
3 | 030412005001 | 荧光灯 | 1.名称:双管荧光灯 2.型号:2*28W 3.安装形式:距离地面3米安装 |  | 套 | 4
4 | 030404035001 | 插座 | 1.名称:5孔插座 2.规格:250V,10A 3.安装方式:距离地面0.3米安装 |  | 个 | 6
5 | 030404035002 | 插座 | 1.名称:3孔插座 2.规格:250V,16A 3.安装方式:距离地面0.3米安装 |  | 个 | 1
6 | 030404034001 | 照明开关 | 1.名称:双联开关 2.安装方式:距离地面1.3米安装 |  | 个 | 1
7 | 030502004001 | 电视、电话插座 | 1.名称:电话插座 2.安装方式:距离地面0.3m安装 |  | 个 | 1
8 | 030502012001 | 信息插座 | 1.名称:信息插座 2.安装方式:距离地面0.3m安装 |  | 个 | 1
9 | 030411001001 | 配管 | 1.名称:紧定式电线管 2.材质:钢管 3.规格:Φ20mm内 4.配置形式:暗配 |  | m | 35.6
10 | 030411001002 | 配管 | 1.名称:焊接钢管 2.材质:钢管 3.规格:Φ20mm内 4.配置形式:暗配 |  | m | 12.6
11 | 030411004001 | 配线 | 1.名称:配线 2.配线形式:照明线路 3.型号:BV-2.5 4.规格:2.5mm2 5.材质:铜 6.配线部位:管内 |  | m | 55
12 | 030411004002 | 配线 | 1.名称:配线 2.配线形式:照明线路 3.型号:BV-4 4.规格:4mm2 5.材质:铜 6.配线部位:管内 |  | m | 105
13 | 030411004003 | 配线 | 1.名称:6类网线 |  | m | 15
14 | 040807002001 | 供电系统调试 | 1.电气系统调试 |  | 系统 | 1
15 | 030411004004 | 配线 | 1.名称:2芯皮线光缆，弱电箱进线（按实结算） |  | m | 50
本页小计
未来软件编制
表-08
分部分项工程和单价措施项目清单与计价表
工程名称：安装工程 |  |  |  | 标段： |  |  | 第2页 共2页
序 号 | 项目编码 | 项目名称 | 项目特征描述 |  | 计量 单位 | 工程量 | 金 额(元)
[7 empty] | 综合单价 | 合价 | 其中
暂估价
16 | 030408001001 | 电力电缆 | 1.名称:电缆 2.型号:YJV-5*6 3.规格:6mm2内 4.材质:铜 5.敷设方式、部位:管内 6.照明箱进线（按实结算） |  | m | 50
分部分项合计
17 | 031301017001 | 脚手架搭拆 | 1.自行考虑脚手架费用 |  | 项 | 1
单价措施合计
本页小计
合 计
未来软件编制
表-08

## 9.3表-11 总价措施项目清单与计价表
总价措施项目清单与计价表
工程名称：安装工程 |  |  |  | 标段： |  |  | 第1页 共3页
序号 | 项目编码 | 项 目 名 称 | 计算基础 | 费率(%) | 金额(元) | 调整 费率(%) |  | 调整后 金额(元) | 备注
1 | 031302001001 | 安全文明施工
1.1 | 1.1 | 基本费 | 分部分项清单合价+单价措施清单合价-分部分项除税工程设备费-单价措施除税工程设备费 | 1.5 |  |  |  |  | 不取费时将“费率”置0；
1.2 | 1.2 | 增加费 | 分部分项清单合价+单价措施清单合价-分部分项除税工程设备费-单价措施除税工程设备费 | 0 |  |  |  |  | 1星0.3%/2星0.33%/3星0.36%
1.3 | 1.3 | 扬尘污染防治增加费 | 分部分项清单合价+单价措施清单合价-分部分项除税工程设备费-单价措施除税工程设备费 | 0.21
2 | 031302002001 | 夜间施工 | 分部分项清单合价+单价措施清单合价-分部分项除税工程设备费-单价措施除税工程设备费 | [5 empty] | 0～0.1%
3 | 031302003001 | 非夜间施工照明 | 分部分项清单合价+单价措施清单合价-分部分项除税工程设备费-单价措施除税工程设备费 | [5 empty] | 0.30%
4 | 031302004001 | 二次搬运 | 分部分项清单合价+单价措施清单合价-分部分项除税工程设备费-单价措施除税工程设备费
未来软件编制
表-11
总价措施项目清单与计价表
工程名称：安装工程 |  |  |  | 标段： |  |  | 第2页 共3页
序号 | 项目编码 | 项 目 名 称 | 计算基础 | 费率(%) | 金额(元) | 调整 费率(%) |  | 调整后 金额(元) | 备注
5 | 031302005001 | 冬雨季施工 | 分部分项清单合价+单价措施清单合价-分部分项除税工程设备费-单价措施除税工程设备费 | [5 empty] | 0.05～0.1%
6 | 031302006001 | 已完成工程及设备保护 | 分部分项清单合价+单价措施清单合价-分部分项除税工程设备费-单价措施除税工程设备费 | [5 empty] | 0～0.05%
7 | 031302008001 | 临时设施 | 分部分项清单合价+单价措施清单合价-分部分项除税工程设备费-单价措施除税工程设备费 | [5 empty] | 0.6～1.6%
8 | 031302009001 | 赶工措施 | 分部分项清单合价+单价措施清单合价-分部分项除税工程设备费-单价措施除税工程设备费 | [5 empty] | 0.5～2.1%
9 | 031302010001 | 工程按质论价 | 分部分项清单合价+单价措施清单合价-分部分项除税工程设备费-单价措施除税工程设备费 | 0 |  |  |  |  | 市优0.8%/省优1.1%/国优专业1.2%/国优1.3%
10 | 031302011001 | 住宅分户验收 | 分部分项清单合价+单价措施清单合价-分部分项除税工程设备费-单价措施除税工程设备费 | [5 empty] | 0.10%
未来软件编制
表-11
总价措施项目清单与计价表
工程名称：安装工程 |  |  |  | 标段： |  |  | 第3页 共3页
序号 | 项目编码 | 项 目 名 称 | 计算基础 | 费率(%) | 金额(元) | 调整 费率(%) |  | 调整后 金额(元) | 备注
11 | 031302012001 | 建筑工人实名制费用 | 分部分项清单合价+单价措施清单合价-分部分项除税工程设备费-单价措施除税工程设备费 | [5 empty] | 0.03%
12 | 031302015001 | 智慧工地费用 | 分部分项清单合价+单价措施清单合价-分部分项除税工程设备费-单价措施除税工程设备费 | [5 empty] | 0.04～0.08%
合 计
未来软件编制
表-11

## 9.4表-12 其他项目清单与计价汇总表
其他项目清单与计价汇总表
工程名称：安装工程 |  | 标段： |  | 第1页 共1页
序号 | 项 目 名 称 | 金额(元) | 结算金额(元) |  | 备注
1 | 暂列金额 | 0.00 |  |  | 明细详见表-12-1
2 | 暂估价 | 0.00
2.1 | 材料(工程设备)暂估价 | — |  |  | 明细详见表-12-2
2.2 | 专业工程暂估价 | 0.00 |  |  | 明细详见表-12-3
3 | 计日工 |  |  |  | 明细详见表-12-4
4 | 总承包服务费 |  |  |  | 明细详见表-12-5
合 计 |  |  |  |  | —
未来软件编制
表-12

## 9.5表-12-1 暂列金额明细表
暂列金额明细表
工程名称：安装工程 |  | 标段： |  | 第1页 共1页
序号 | 项 目 名 称 | 计量单位 | 暂定金额(元) |  | 备注
合 计 |  |  | 0.00 |  | —
未来软件编制
表-12-1

## 9.6表-13 规费、税金项目计价表
规费、税金项目计价表
工程名称：安装工程 |  |  | 标段： |  |  | 第1页 共1页
序号 | 项 目 名 称 | 计算基础 |  | 计算基数(元) | 计算费率(%) |  | 金额(元)
1 | 规费 | 分部分项工程费+措施项目费+其他项目费-除税工程设备费 |  |  | 100
1.1 | 社会保险费 |  |  |  | 2.4
1.2 | 住房公积金 |  |  |  | 0.42
1.3 | 环境保护税 |  |  |  | 0.1
2 | 税金 | 分部分项工程费+措施项目费+其他项目费+规费-(除税甲供材料费+除税甲供设备费)/1.01 |  |  | 9
合 计
未来软件编制
表-13

## 9.7表-20 发包人提供材料和工程设备一览表
发包人提供材料和工程设备一览表
工程名称：安装工程 |  |  |  |  | 标段： |  |  | 第1页 共1页
序号 | 材料编码 | 材料(工程设备)名称、规格、型号 | 单位 | 数量 |  | 单价(元) | 合价(元) |  | 交货 方式 | 送达 地点 | 备注
合 计
未来软件编制
表-20

## 9.8表-22 承包人提供主要材料和工程设备一览表(价格指数
承包人提供主要材料和工程设备一览表
(适用于价格指数差额调整法)
工程名称：安装工程 |  |  |  |  | 标段： |  |  | 第1页 共1页
序号 | 材料编码 | 名称、规格、型号 | 单位 | 变值权重B |  | 基本价格指数Fo | 现行价格指数Ft |  | 备注
定值权重A |  |  |  | 1 |  | — | —
合 计 |  |  |  | 1 |  | — | —
未来软件编制
表-22