## 1 封面
| 晶桥镇陶村韦家塘翻水线改造工程施工 |  |  |  | 工程
招标人工程量清单格式
| 合同编号： |  | JSZC-320117-JSNZ-C2025-0001
招 标 人： |  | 南京市溧水区晶桥镇人民政府 |  |  |  | (单位盖章)
法定代表人 （或委托代理人）： |  |  |  |  | (签字并盖章)
中介机构法定代表人 （或委托代理人）： | [5 empty] | (签字并盖章)
造价工程师及注册证号： |  |  |  | （签字并盖执业专用章）
编 制 时 间： |  | 2025-03-03

## 2 表1-1总说明
总 说 明
合同编号： | JSZC-320117-JSNZ-C2025-0001
工程名称： | 晶桥镇陶村韦家塘翻水线改造工程施工 |  | 第1页 共2页
一、工程概况 新建泵站1座，铺设PE出水管道910m，新建水泥路205m，新增移民后扶标志等。具体内容详见工程量清单。 二、清单编制范围 施工图纸中全部工作内容。 三、清单编制依据 1.《水利工程工程量清单计价规范》（GB50501-2007）； 2.《江苏省水利工程设计概（估）算编制规定》（2017年修订版）； 3.拟定的招标文件； 4.图纸（电子版）； 5.与以上配套的相关规定、规范、标准图集和技术资料。 四、其他有关问题的说明 1.垃圾及弃土清运至弃土区，运距自行考虑，外运渣土方和缺方内运所需的渣土费、土源费、缴纳政府相关部门的费用自行考虑。 2.环境保护要求等，按省、市及当地环保主管部门的规定。 3.工程量清单应与招标文件中的投标人须知、通用合同条款、专用合同条款、技术标准和要求（合同技术条款）、图纸及《水利工程工程量清单计价规范》（GB50501-2007）等一起阅读和理解。 4.工程量清单仅是投标人投标报价的共同基础。除另有约定外，工程量清单中的工程量是根据招标设计图纸按《水利工程工程量清单计价规范》（GB50501-2007）计算规则计算的用于投标报价的估算工程量，不作为最终结算工程量；最终结算工程量是承包人实际完成并符合 技 术 标 准 和 要 求 （合 同 技 术 条 款 ） 和 《水 利 工 程 工 程 量 清 单 计 价 规 范 》（GB50501-2007）计算规则等规定，按施工图纸计算的有效工程量。 5.工程量清单中各项目的工作内容和要求应符合相关技术标准和要求 （合同技术条款）以及《水利工程工程量清单计价规范》（GB50501-2007）的规定。 6.工程量清单中的工程单价是完成工程量清单中一个质量合格的规定计量单位项目所需的直接费 （包括人工费、材料费、机械使用费和季节、夜间、高原、风沙等原因增加的直接费）、施工管理费、企业利润和税金，并考虑到风险因素。投标人应根据规定的工程单价组成内容，按招标文件和 《水利工程工程量清单计价规范》（GB50501-2007）附录Ａ和附录Ｂ中的 “主要工作内容”确定工程单价。除另有规定外，对有效工程量以外的超挖、超填工程量，施工附加量，加工、运输损耗量等，所消耗的人工、材料和机械费用，均应摊入相应有效工程量的工程单价内。 7.混凝土工程综合单价均包括相关辅助项目，如模板安拆、泵送、砼养护、脚手架、温控措施等辅助工作内容。 8.施工用水、用电由投标人根据现状自行考虑到报价中。 9.对招标人所列的措施项目，投标人可根据工程实际与施工组织设计进行增补，但不应更改招标人已列措施项目。结算时，除工程变更引起施工方案改变外，承包人不得以招标工程措施项目清单缺项为由要求新增措施项目。 10.保险费自主报价，结算凭发票按实报销，但不超过投标总价。 11.安全文明措施费按苏水规（2017）3号要求报分解表。
总 说 明
合同编号： | JSZC-320117-JSNZ-C2025-0001
工程名称： | 晶桥镇陶村韦家塘翻水线改造工程施工 |  | 第2页 共2页
12.措施清单中交通工程（临时道路修建与维护、拆除，完工后损坏道路的维护及修复(施工必须损坏的除外）) 13.本项目不可竞争费：暂列金额16000元，安全文明措施费金额13845.60元。 14.工程竣工验收交付前所发生的工程费用（如建筑物的看管，成品保护等费用），均由投标单位自行考虑计入投标报价中。 15.投标人可自行踏勘现场以充分了解工地位置、环境、道路、储存空间、装卸限制及任何其他足以影响报价之情况，任何因忽视或误解工地情况而导致的成本增加或工期延长等申请一律不予认可。施工期间相邻建筑物安全、道路等保护及材料二次倒运自行考虑，未计入报价的，视为已进行让利，结算时不予调整。 16.投标人须结合现场踏勘、设计文件、地质情况、场地环境、限制条件等等，自行考虑采用何种机械施工并计入报价，结算时不因施工机械变更而增加任何费用。 17.本说明未尽事项，以计价规范、计价管理办法、工程量计算规范、招标文件以及有关法律、法规及相关文件为准。
【新点水利软件江苏版 V10.3.4】

## 3 表1-2建筑工程分类分项工程量清单（电子招投标用）
建筑工程分类分项工程量清单
合同编号：JSZC-320117-JSNZ-C2025-0001 | [6 empty] | 第1页 共5页
工程名称：晶桥镇陶村韦家塘翻水线改造工程施工
序号 | 项目编码 | 项目名称 | 项目特征描述 |  | 计量单位 | 工程数量 |  | 主要技术 条款编码 | 备注
1 | 50 | 水利工程 |  |  |  | 1
1.1 | 5001 | 韦家塘翻水线泵站建筑工程 |  |  |  | 1
1.1.1 | 500101 | 土方开挖工程 |  |  |  | 1
1.1.1.1 | 500101002 | 一般土方开挖 |  |  |  | 1
1.1.1.1.1 | 500101002001 | 土方开挖 | 1、土类分级：综合土 2、运距：土方自行平衡，运距自行考虑 |  | m3 | 63.2
1.1.2 | 500103 | 土石方填筑工程 |  |  |  | 1
1.1.2.1 | 500103001 | 一般土方填筑 |  |  |  | 1
1.1.2.1.1 | 500103001001 | 土方填筑及压实 | 1、土质及含水量：土方填筑选用粘性土，粘性含量在15%~30%，土料含水量与最优含水量的差值不高于 5%，不低于 3%。 2、分层厚度及碾压遍数：墙厚土方2m范围内需人工分层夯实，层高不大于30cm，压实度不小于0.91 3、运距：自行考虑 4、压实度：压实度不小于 0.93 |  | m3 | 49.6
1.1.2.2 | 500103005 | 反滤料填筑 |  |  |  | 1
1.1.2.2.1 | 500103005001 | 碎石垫层填筑 | 1、材质及规格：符合规范及设计图纸要求 |  | m3 | 2
1.1.3 | 500109 | 混凝土工程 |  |  |  | 1
1.1.3.1 | 500109001 | 普通混凝土 |  |  |  | 1
1.1.3.1.1 | 500109001001 | C25素砼垫层 | 1、部位及类型：素砼垫层 2、设计龄期、强度等级及配合比：C25 3、抗渗、抗冻、抗磨等要求：符合图纸设计要求 4、含模板安拆 |  | m3 | 1.26
1.1.3.1.2 | 500109001004 | C30进水池水泵安装支座 | 1、部位及类型：进水池水泵安装支座 2、设计龄期、强度等级及配合比：符合图纸设计要求 3、抗渗、抗冻、抗磨等要求：C30 4、含模板安拆 |  | m3 | 0.29
【新点水利软件江苏版 V10.3.4】
建筑工程分类分项工程量清单
合同编号：JSZC-320117-JSNZ-C2025-0001 | [6 empty] | 第2页 共5页
工程名称：晶桥镇陶村韦家塘翻水线改造工程施工
序号 | 项目编码 | 项目名称 | 项目特征描述 |  | 计量单位 | 工程数量 |  | 主要技术 条款编码 | 备注
1.1.3.1.3 | 500109001005 | C30出水池底板 | 1、部位及类型：出水池底板 2、设计龄期、强度等级及配合比：符合图纸设计要求 3、抗渗、抗冻、抗磨等要求：C30 4、含模板安拆 |  | m3 | 1.72
1.1.3.1.4 | 500109001006 | C30出水池墙身 | 1、部位及类型：出水池墙身 2、设计龄期、强度等级及配合比：符合图纸设计要求 3、抗渗、抗冻、抗磨等要求：C30 4、含模板安拆 |  | m3 | 2.6
1.1.3.1.5 | 500109001007 | C25素砼格梗 | 1、部位及类型：素砼格梗 2、设计龄期、强度等级及配合比：符合图纸设计要求 3、抗渗、抗冻、抗磨等要求：C25 4、含模板安拆 |  | m3 | 1.19
1.1.3.1.6 | 500109001008 | C25砼护坡 | 1、部位及类型：素砼护坡 2、设计龄期、强度等级及配合比：C25 3、抗渗、抗冻、抗磨等要求：符合设计图纸要求 4、含模板安拆 5、分缝要求详见设计图纸，费用在此考虑，不单独列项 |  | m3 | 1.1
1.1.3.1.7 | 500109001009 | C25素砼踏步 | 1、部位及类型：素砼踏步 2、设计龄期、强度等级及配合比：符合图纸设计要求 3、抗渗、抗冻、抗磨等要求：C25 4、含模板安拆 |  | m3 | 1.1
1.1.3.1.8 | 500109001010 | C25素砼踏步平台 | 1、部位及类型：素砼踏步平台 2、设计龄期、强度等级及配合比：符合图纸设计要求 3、抗渗、抗冻、抗磨等要求：C25 4、含模板安拆 |  | m3 | 0.6
1.1.4 | 500111 | 钢筋加工及安装工程 |  |  |  | 1
1.1.4.1 | 500111001 | 钢筋加工及安装 |  |  |  | 1
【新点水利软件江苏版 V10.3.4】
建筑工程分类分项工程量清单
合同编号：JSZC-320117-JSNZ-C2025-0001 | [6 empty] | 第3页 共5页
工程名称：晶桥镇陶村韦家塘翻水线改造工程施工
序号 | 项目编码 | 项目名称 | 项目特征描述 |  | 计量单位 | 工程数量 |  | 主要技术 条款编码 | 备注
1.1.4.1.1 | 500111001001 | 钢筋加工及安装 | 1、型号、规格：详见设计图纸 2、现浇混凝土内钢筋 |  | t | 0.85
1.1.5 | 500112 | 预制混凝土工程 |  |  |  | 1
1.1.5.1 | 500112001 | 预制混凝土构件 |  |  |  | 1
1.1.5.1.1 | 500112001001 | C30进水池预制及安装 | 1、构件结构尺寸：详见设计图纸 2、强度等级及配合比：C30 3、吊运、堆存要求：自行考虑 4.钢筋另计 |  | m3 | 3.93
1.1.6 | 500114 | 其他建筑工程 |  |  |  | 1
1.1.6.1 | 500114001 | 其他永久建筑工程 |  |  |  | 1
1.1.6.1.1 | 500114001001 | 不锈钢管栏杆 | 1、工程泵房四周及便桥栏杆采用不锈钢钢管，壁厚不小于1.0m，不锈钢材质为06Cr19Ni10; 2、要求详见设计图纸 |  | m | 3
1.1.6.1.2 | 500114001002 | 不锈钢钢管门 | 1、不锈钢钢管门 2、不锈钢钢管门采用304不锈钢钢管，壁厚不小于1.0mm，栏杆立柱底端焊接1cm厚10x10cm钢板，采用4根M10膨胀螺栓固定在墙身内; 3、其它要求详见设计图纸 |  | m2 | 1.05
1.2 | 5001 | PE管道建筑工程 |  |  |  | 1
1.2.1 | 500101 | 土方开挖工程 |  |  |  | 1
1.2.1.1 | 500101002 | 一般土方开挖 |  |  |  | 1
1.2.1.1.1 | 500101002002 | 土方开挖 | 1、土类分级：综合土 2、运距：土方自行平衡，运距自行考虑 |  | m3 | 1244.1
1.2.1.2 | 500103001 | 一般土方填筑 |  |  |  | 1
1.2.1.2.1 | 500103001002 | 土方填筑及压实 | 1、土质及含水量：原土回填 2、分层厚度及碾压遍数：符合设计图纸 3、运距：自行考虑 4、压实度：分层回填，压实度详见图纸 |  | m3 | 1130.6
1.2.2 | 500114 | 其他建筑工程 |  |  |  | 1
1.2.2.1 | 500114001 | 其他永久建筑工程 |  |  |  | 1
1.2.2.1.1 | 500114001003 | PE管（400mm） | 1、材质：PE管，0.6mpa 2、尺寸：直径400mm 3、含管件 |  | m | 830
【新点水利软件江苏版 V10.3.4】
建筑工程分类分项工程量清单
合同编号：JSZC-320117-JSNZ-C2025-0001 | [6 empty] | 第4页 共5页
工程名称：晶桥镇陶村韦家塘翻水线改造工程施工
序号 | 项目编码 | 项目名称 | 项目特征描述 |  | 计量单位 | 工程数量 |  | 主要技术 条款编码 | 备注
1.2.2.1.2 | 500114001004 | PE管（300mm） | 1、材质：PE管，0.6mpa 2、尺寸：直径300mm 3、含管件 |  | m | 80
1.2.2.1.3 | 500114001005 | C30混凝土路面 | 1、厚度：18cm 2、混凝土：C30 3、含挖路槽，培路肩，木模制作、安装、拆除，混凝土配料、拌和、浇筑、振捣、抹面或拉毛、养护，灌注沥青伸缩缝等 |  | m2 | 15
1.2.2.2 | 500114002 | 其他临时建筑工程 |  |  |  | 1
1.2.2.2.1 | 500114002001 | 原道路拆除及外弃 | 1、现状混凝土道路拆除及外弃 2、弃置运距自行考虑 |  | m3 | 2.72
1.3 | 5001 | PE管阀门井 |  |  |  | 1
1.3.1 | 500103 | 土石方填筑工程 |  |  |  | 1
1.3.1.1 | 500103005 | 反滤料填筑 |  |  |  | 1
1.3.1.1.1 | 500103005002 | 碎石垫层填筑 | 1、材质及规格：符合规范及设计图纸要求 |  | m3 | 0.86
1.3.2 | 500109 | 混凝土工程 |  |  |  | 1
1.3.2.1 | 500109001 | 普通混凝土 |  |  |  | 1
1.3.2.1.1 | 500109001011 | C25闸阀井底板 | 1、部位及类型：进水口底板 2、设计龄期、强度等级及配合比：符合图纸设计要求 3、抗渗、抗冻、抗磨等要求：C25 4、含模板安拆 |  | m3 | 1.5
1.3.2.1.2 | 500109001012 | C25闸阀井墙身 | 1、部位及类型：进水口侧墙 2、设计龄期、强度等级及配合比：符合图纸设计要求 3、抗渗、抗冻、抗磨等要求：C25 4、含模板安拆 |  | m3 | 3.4
1.3.2.1.3 | 500109001013 | C25支墩 | 1、部位及类型：C25支墩 2、设计龄期、强度等级及配合比：符合图纸设计要求 3、抗渗、抗冻、抗磨等要求：C25 4、含模板安拆 |  | m3 | 0.2
1.3.3 | 500114 | 其他建筑工程 |  |  |  | 1
1.3.3.1 | 500114001 | 其他永久建筑工程 |  |  |  | 1
【新点水利软件江苏版 V10.3.4】
建筑工程分类分项工程量清单
合同编号：JSZC-320117-JSNZ-C2025-0001 | [6 empty] | 第5页 共5页
工程名称：晶桥镇陶村韦家塘翻水线改造工程施工
序号 | 项目编码 | 项目名称 | 项目特征描述 |  | 计量单位 | 工程数量 |  | 主要技术 条款编码 | 备注
1.3.3.1.1 | 500114001006 | 玻璃钢盖板 | 1、涵洞井口格栅盖板采用GM型钢格板盖,盖板高度100mm,详细做法参考《钢格栅及配套件YB/T4001.1-2007》 |  | m2 | 5.04
1.3.3.1.2 | 500114001007 | PVC—U管（集水坑） | 1、尺寸：200mm 2、材质：PVC管 |  | m | 1.2
1.4 | 5001 | 新建坝顶混凝土道路 |  |  |  | 1
1.4.1 | 500114 | 其他建筑工程 |  |  |  | 1
1.4.1.1 | 500114001 | 其他永久建筑工程 |  |  |  | 1
1.4.1.1.1 | 500114001008 | 碎石垫层 | 1、厚度：10cm |  | m2 | 553.5
1.4.1.1.2 | 500114001009 | C30混凝土路面 | 1、厚度：18cm 2、混凝土：C30 3、含挖路槽，培路肩，木模制作、安装、拆除，混凝土配料、拌和、浇筑、振捣、抹面或拉毛、养护，灌注沥青伸缩缝等 |  | m2 | 512.5
1.5 | 5001 | 标志牌工程 |  |  |  | 1
1.5.1 | 500114 | 其他建筑工程 |  |  |  | 1
1.5.1.1 | 500114001 | 其他永久建筑工程 |  |  |  | 1
1.5.1.1.1 | 500114001010 | 移民后扶标志 | 1、30*30cm大理石 2、其它要求详见设计图纸 |  | 块 | 5
【新点水利软件江苏版 V10.3.4】

## 4 表1-3设备采购和安装工程分类分项工程量清单（电子招投标用
设备采购和安装工程分类分项工程量清单
合同编号：JSZC-320117-JSNZ-C2025-0001 | [7 empty] | 第1页 共2页
工程名称：晶桥镇陶村韦家塘翻水线改造工程施工
序号 | 项目编码 | 项目名称 | 项目特征描述 | 项目工作内容 |  | 计量 单位 | 工程 数量 |  | 主要技术 条款编码 | 备注
1 | 50 | 水利工程 |  |  |  |  | 1
1.1 | 5002 | 韦家塘翻水线泵站设备采购及安装工程 |  |  |  |  | 1
1.1.1 | 500201 | 机电设备采购及安装工程 |  |  |  |  | 1
1.1.1.1 | 500201002 | 机电设备采购及安装工程 |  |  |  |  | 1
1.1.1.1.1 | 500201002001 | 潜水轴流泵设备采购及安装 | 1、型号、规格：350HQ-40型潜水轴流泵（泵体为铸铁结构） 2、雪橇式安装,泵底部滤网等配件， 3、由生产厂家配套提供;配37kW电机， 4、其它要求详见设计图纸 |  |  | 套 | 1
1.1.1.2 | 500201015 | 电气设备及安装 |  |  |  |  | 1
1.1.1.2.1 | 500201015001 | 水泵控制柜 | 1、型号、规格：柜体采用XW-21室外型，防护等级不低于IP55， 2、泵站旁落地安装，安装方式可参考图集04D702-1，出线端采用水泵自带电缆 3、含基础。 4、元件要求详见设计图纸 |  |  | 套 | 1
1.1.1.3 | 500201018 | 电缆安装及敷设 |  |  |  |  | 1
1.1.1.3.1 | 500201018001 | 电力电缆安装及敷设 | 1、型号、规格：YJV22/1kv-4*50+1*25 2、电缆头类型：符合设计要求 |  |  | m | 50
1.1.1.4 | 500201020 | 接地装置安装 |  |  |  |  | 1
1.1.1.4.1 | 500201020001 | 接地装置安装 | 1、具体做法详见设计图纸 |  |  | 项 | 1
1.1.1.4.2 | 500201034001 | 镀锌钢管安装安装 | 1、壁厚6mm，规格详见图纸 |  |  | 项 | 1
1.1.1.5 | 500201034 | 其他设备安装工程 |  |  |  |  | 1
1.1.1.5.1 | 500201034002 | 电磁流量计 | 1、具体要求详见设计图纸 |  |  | 项 | 1
1.1.2 | 500202 | 金属结构设备安装工程 |  |  |  |  | 1
1.1.2.1 | 500202006 | 清污机、拦污栅设备及安装 |  |  |  |  | 1
【新点水利软件江苏版 V10.3.4】
设备采购和安装工程分类分项工程量清单
合同编号：JSZC-320117-JSNZ-C2025-0001 | [7 empty] | 第2页 共2页
工程名称：晶桥镇陶村韦家塘翻水线改造工程施工
序号 | 项目编码 | 项目名称 | 项目特征描述 | 项目工作内容 |  | 计量 单位 | 工程 数量 |  | 主要技术 条款编码 | 备注
1.1.2.1.1 | 500202006001 | 拦污栅1 | 1、外形尺寸：具体做法详见设计图纸 2、材质：拦污网四周及纵横中间位置均为∠50x32x4角钢; 3、防腐要求：先采用表面喷砂除锈，使清洁度不低于Sa2.5，表面粗糙度达100μm，后喷底漆一道，再涂防锈面漆二道，工艺、质量应满足《水工金属结构防腐蚀规范》(SL105-2007)要求。 |  |  | t | 0.08
1.1.2.1.2 | 500202006002 | 拦污栅2 | 1、外形尺寸：具体做法详见设计图纸 2、材质：拦污网四周及纵横中间位置均为∠50x32x4角钢; 3、防腐要求：先采用表面喷砂除锈，使清洁度不低于Sa2.5，表面粗糙度达100μm，后喷底漆一道，再涂防锈面漆二道，工艺、质量应满足《水工金属结构防腐蚀规范》(SL105-2007)要求。 |  |  | t | 0.043
1.1.3 | 500202 | 金属结构设备安装工程 |  |  |  |  | 1
1.1.3.1 | 500202009 | 小型金属结构制作及安装 |  |  |  |  | 1
1.1.3.1.1 | 500202009001 | 控制闸阀（DN400） | 1、铸铁闸阀DN400 |  |  | 个 | 1
1.1.3.1.2 | 500202009002 | 控制闸阀（DN300） | 1、铸铁闸阀DN300 |  |  | 个 | 2
1.1.3.1.3 | 500202009003 | 排气阀 | 1、排气阀 DN50 |  |  | 个 | 1
【新点水利软件江苏版 V10.3.4】

## 5 表1-5其他项目清单
其他项目清单
合同编号：JSZC-320117-JSNZ-C2025-0001 |  |  |  | 第1页 共1页
工程名称：晶桥镇陶村韦家塘翻水线改造工程施工
序号 | 项目名称 | 金额 |  |  | 备注
1 | 暂列金额 | 16000
【新点水利软件江苏版 V10.3.4】