## 1.1扉-1 招标工程量清单扉页
| 紫金山实验室双紧缩场精装修工程 |  |  | 工程
招标工程量清单
招 标 人： |  |  | 造价咨询人：
|  | （单位盖章） |  | （单位资质专用章）
法定代表人 或其授权人： |  |  | 法定代表人 或其授权人：
|  | （签字或盖章） |  | （签字或盖章）
编 制 人： |  |  | 复 核 人：
|  | （造价人员签字盖专用章） |  | （造价工程师签字盖专用章）
编制时间： |  | 2025年09月10日 | 复核时间： | 2025年09月11日
扉-1

## 3.1表-08 分部分项工程和单价措施项目清单与计价表(含分
分部分项工程和单价措施项目清单与计价表
工程名称：拆除工程 |  |  |  | 标段： |  |  | 第1页 共1页
序 号 | 项目编码 | 项目名称 | 项目特征描述 |  | 计量 单位 | 工程量 | 金 额(元)
[7 empty] | 综合单价 | 合价 | 其中
暂估价
A.1.2 紫金山实验室
1 | 011609001001 | 金属栏杆拆除 | 1、原金属栏杆拆除 2、拆除垃圾自行处理，包含回收价值，综合考虑 |  | m | 81.7
2 | 011101005001 | 原有地面清理 | 1、原有地面清理 2、垃圾外运、处置费自行考虑 |  | m2 | 1539
分部小计
分部分项合计
合 计
未来软件编制 | [6 empty] | 2025年9月19日
表-08

## 3.2表-11 总价措施项目清单与计价表
总价措施项目清单与计价表
工程名称：拆除工程 |  |  |  |  | 标段： |  |  | 第1页 共3页
序号 | 项目编码 | 项 目 名 称 | 计算基础 |  | 费率(%) | 金额(元) | 调整 费率(%) |  | 调整后 金额(元) | 备注
1 | 011707001001 | 安全文明施工
1.1 | 1.1 | 基本费 | 分部分项清单合价+单价措施清单合价-分部分项除税工程设备费-单价措施除税工程设备费 |  | 1.5 |  |  |  |  | 不取费时将“费率”置0；
1.2 | 1.2 | 增加费 | 分部分项清单合价+单价措施清单合价-分部分项除税工程设备费-单价措施除税工程设备费 |  | 0 |  |  |  |  | 不取费时将“费率”置0；
1.3 | 1.3 | 扬尘污染防治增加费 | 分部分项清单合价+单价措施清单合价-分部分项除税工程设备费-单价措施除税工程设备费 |  | 0.21
2 | 011707002001 | 夜间施工 | 分部分项清单合价+单价措施清单合价-分部分项除税工程设备费-单价措施除税工程设备费 | [6 empty] | 0～0.1%
3 | 011707003001 | 非夜间施工照明 | 分部分项清单合价+单价措施清单合价-分部分项除税工程设备费-单价措施除税工程设备费 | [6 empty] | 0.20%
4 | 011707004001 | 二次搬运 | 分部分项清单合价+单价措施清单合价-分部分项除税工程设备费-单价措施除税工程设备费
编制人（造价人员）： |  |  |  | 复核人（造价工程师）：
未来软件编制 |  |  |  | 2025年9月19日
表-11
总价措施项目清单与计价表
工程名称：拆除工程 |  |  |  |  | 标段： |  |  | 第2页 共3页
序号 | 项目编码 | 项 目 名 称 | 计算基础 |  | 费率(%) | 金额(元) | 调整 费率(%) |  | 调整后 金额(元) | 备注
5 | 011707005001 | 冬雨季施工 | 分部分项清单合价+单价措施清单合价-分部分项除税工程设备费-单价措施除税工程设备费 | [6 empty] | 0.05～0.2%
6 | 011707006001 | 地上、地下设施、建筑物的临时保护设施 | 分部分项清单合价+单价措施清单合价-分部分项除税工程设备费-单价措施除税工程设备费
7 | 011707007001 | 已完成工程及设备保护 | 分部分项清单合价+单价措施清单合价-分部分项除税工程设备费-单价措施除税工程设备费 | [6 empty] | 0～0.05%
8 | 011707008001 | 临时设施 | 分部分项清单合价+单价措施清单合价-分部分项除税工程设备费-单价措施除税工程设备费 | [6 empty] | 1.1～2.1%
9 | 011707009001 | 赶工措施 | 分部分项清单合价+单价措施清单合价-分部分项除税工程设备费-单价措施除税工程设备费 | [6 empty] | 0.5～2.1%
10 | 011707010001 | 工程按质论价 | 分部分项清单合价+单价措施清单合价-分部分项除税工程设备费-单价措施除税工程设备费 |  | 0 |  |  |  |  | 市优0.8%/省优1.1%/国优专业1.2%/国优1.3%
编制人（造价人员）： |  |  |  | 复核人（造价工程师）：
未来软件编制 |  |  |  | 2025年9月19日
表-11
总价措施项目清单与计价表
工程名称：拆除工程 |  |  |  |  | 标段： |  |  | 第3页 共3页
序号 | 项目编码 | 项 目 名 称 | 计算基础 |  | 费率(%) | 金额(元) | 调整 费率(%) |  | 调整后 金额(元) | 备注
11 | 011707012001 | 建筑工人实名制费用 | 分部分项清单合价+单价措施清单合价-分部分项除税工程设备费-单价措施除税工程设备费 | [6 empty] | 0.05%
12 | 011707015001 | 智慧工地费用 | 分部分项清单合价+单价措施清单合价-分部分项除税工程设备费-单价措施除税工程设备费 | [6 empty] | 0.05～0.1%
合 计
编制人（造价人员）： |  |  |  | 复核人（造价工程师）：
未来软件编制 |  |  |  | 2025年9月19日
表-11

## 3.3表-12 其他项目清单与计价汇总表
其他项目清单与计价汇总表
工程名称：拆除工程 |  | 标段： |  | 第1页 共1页
序号 | 项 目 名 称 | 金额(元) | 结算金额(元) |  | 备注
1 | 暂列金额 | 0.00 |  |  | 明细详见表-12-1
2 | 暂估价 | 0.00
2.1 | 材料(工程设备)暂估价 | — |  |  | 明细详见表-12-2
2.2 | 专业工程暂估价 | 0.00 |  |  | 明细详见表-12-3
3 | 计日工 |  |  |  | 明细详见表-12-4
4 | 总承包服务费 |  |  |  | 明细详见表-12-5
合 计 |  |  |  |  | —
未来软件编制 |  |  |  | 2025年9月19日
表-12

## 3.4表-12-1 暂列金额明细表
暂列金额明细表
工程名称：拆除工程 |  | 标段： |  | 第1页 共1页
序号 | 项 目 名 称 | 计量单位 | 暂定金额(元) |  | 备注
合 计 |  |  | 0.00 |  | —
未来软件编制 |  |  |  | 2025年9月19日
表-12-1

## 3.5表-12-2 材料(工程设备)暂估单价及调整表
材料(工程设备)暂估单价及调整表
工程名称：拆除工程 | [5 empty] | 标段： |  |  |  | 第1页 共1页
序号 | 材料编码 | 材料(工程设备)名称、规格、型号 | 计量 单位 | 数量 |  |  | 暂估(元) |  | 确认(元) |  |  | 差额±(元) |  | 备注
|  |  |  | 投标 | 确认 |  | 单价 | 合价 | 单价 |  | 合价 | 单价 | 合价
合 计
未来软件编制 | [9 empty] | 2025年9月19日
表-12-2

## 3.6表-12-3 专业工程暂估价及结算价表
专业工程暂估价及结算价表
工程名称：拆除工程 |  |  | 标段： |  | 第1页 共1页
序号 | 工程名称 | 工程内容 | 暂估金额(元) | 结算金额(元) |  | 差额±(元) | 备注
合 计 |  |  | 0.00 |  |  |  | —
未来软件编制 |  |  |  |  | 2025年9月19日
表-12-3

## 3.7表-12-4 计日工表
计 日 工 表
工程名称：拆除工程 |  |  |  | 标段： |  | 第1页 共1页
编号 | 项目名称 | 单位 | 暂定数量 | 实际数量 | 综合单价 (元) | 合价(元)
[6 empty] | 暂定 | 实际
一 | 人工
人工小计
二 | 材料
材料小计
三 | 施工机械
施工机械小计
四、企业管理费和利润
总 计
未来软件编制 | [5 empty] | 2025年9月19日
表-12-4

## 3.8表-12-5 总承包服务费计价表
总承包服务费计价表
工程名称：拆除工程 |  |  |  | 标段： |  | 第1页 共1页
序号 | 项 目 名 称 | 项目价值(元) | 服务内容 |  | 计算基础 | 费率(%) | 金额(元)
| 合 计 | — | — |  |  | —
未来软件编制 | [5 empty] | 2025年9月19日
表-12-5

## 3.9表-13 规费、税金项目计价表
规费、税金项目计价表
工程名称：拆除工程 |  |  |  | 标段： |  |  | 第1页 共1页
序号 | 项 目 名 称 | 计算基础 |  |  | 计算基数(元) | 计算费率(%) |  | 金额(元)
1 | 规费 | 分部分项工程费+措施项目费+其他项目费-除税工程设备费 |  |  |  | 100
1.1 | 社会保险费 |  |  |  |  | 3.8
1.2 | 住房公积金 |  |  |  |  | 0.67
1.3 | 环境保护税 |  |  |  |  | 0.1
2 | 税金 | 分部分项工程费+措施项目费+其他项目费+规费-(除税甲供材料费+除税甲供设备费)/1.01 |  |  |  | 9
合 计
编制人（造价人员）： |  |  | 复核人（造价工程师）：
未来软件编制 |  |  | 2025年9月19日
表-13

## 3.10表-13 规费、税金项目计价表(格式二)
规费、税金项目计价表
工程名称：拆除工程 |  |  |  | 标段： |  |  | 第1页 共1页
序号 | 项 目 名 称 | 计算基础 |  |  | 计算基数(元) | 计算费率(%) |  | 金额(元)
1 | 规费 | 社会保险费+住房公积金+环境保护税 |  |  |  | 100
1.1 | 社会保险费 | 分部分项工程费+措施项目费+其他项目费-除税工程设备费 |  |  |  | 3.8
1.2 | 住房公积金 | 分部分项工程费+措施项目费+其他项目费-除税工程设备费 |  |  |  | 0.67
1.3 | 环境保护税 | 分部分项工程费+措施项目费+其他项目费-除税工程设备费 |  |  |  | 0.1
2 | 税金 | 分部分项工程费+措施项目费+其他项目费+规费-(除税甲供材料费+除税甲供设备费)/1.01 |  |  |  | 9
合 计
编制人（造价人员）： |  |  | 复核人（造价工程师）：
未来软件编制 |  |  | 2025年9月9日
表-13

## 3.11表-20 发包人提供材料和工程设备一览表
发包人提供材料和工程设备一览表
工程名称：拆除工程 |  |  |  |  | 标段： |  |  | 第1页 共1页
序号 | 材料编码 | 材料(工程设备)名称、规格、型号 | 单位 | 数量 |  | 单价(元) | 合价(元) |  | 交货 方式 | 送达 地点 | 备注
合 计
未来软件编制 | [7 empty] | 2025年9月19日
表-20

## 4.1表-08 分部分项工程和单价措施项目清单与计价表(含分
分部分项工程和单价措施项目清单与计价表
工程名称：装饰工程 |  |  |  | 标段： |  |  | 第1页 共1页
序 号 | 项目编码 | 项目名称 | 项目特征描述 |  | 计量 单位 | 工程量 | 金 额(元)
[7 empty] | 综合单价 | 合价 | 其中
暂估价
A.1.2 紫金山实验室
1 | 010501001001 | 混凝土垫层 | 1、C20预拌混凝土填坑 |  | m3 | 146.1
2 | 011101005001 | 地面刷界面剂一道 | 1、地面刷界面剂一道 |  | m2 | 1539
3 | 011101003001 | 细石混凝土楼地面 | 1、50mm厚C20预拌细石混凝土找平层 |  | m2 | 1539
4 | 011101006001 | 平面砂浆找平层 | 1、20mm厚1:3预拌水泥砂浆找平层 |  | m2 | 1539
5 | 011101005002 | 自流坪楼地面 | 1、3mm厚高强水泥基自流平 |  | m2 | 374
6 | 011103002001 | 橡胶板卷材楼地面 | 1.面层材料品种、规格、颜色:3mm 同质透心PVC地胶 |  | m2 | 374
7 | 010515003001 | 钢筋网片 | 1、钢筋网片ф5@150单层双向 |  | t | 0.806
8 | 011407001001 | 墙面乳胶漆出新 | 1、3遍腻子、3遍乳胶漆 |  | m2 | 3380.68
9 | 011104004001 | 防静电活动地板 | 1、抗静电活动地板 H=600 规格600*600*35钢质 国标 |  | m2 | 509.6
10 | 011210002001 | 铝合金隔断隔断 | 1.铝合金隔断隔断，双层5mm钢化玻璃、内置可调百叶 |  | m2 | 121.6
11 | 011210002002 | 轻质隔墙 | 1.100厚隔墙轻钢龙骨 2.双面双层石膏板墙面 3.清油封底、板面钉眼封点防锈漆、墙面板缝贴自粘胶带 4.3遍腻子、3遍乳胶漆 |  | m2 | 44.8
12 | 011210002003 | 大芯板 | 1.彩钢夹芯板屋面板厚75mm |  | m2 | 44.8
13 | 011302002001 | 格栅吊顶 | 1、黑色格栅天花 |  | m2 | 84
分部小计
分部分项合计
14 | 011701003001 | 脚手架 | 1、装饰用脚手架，综合考虑报价 |  | 项 | 1
单价措施合计
合 计
未来软件编制 | [6 empty] | 2025年9月19日
表-08

## 4.2表-11 总价措施项目清单与计价表
总价措施项目清单与计价表
工程名称：装饰工程 |  |  |  |  | 标段： |  |  | 第1页 共3页
序号 | 项目编码 | 项 目 名 称 | 计算基础 |  | 费率(%) | 金额(元) | 调整 费率(%) |  | 调整后 金额(元) | 备注
1 | 011707001001 | 安全文明施工
1.1 | 1.1 | 基本费 | 分部分项清单合价+单价措施清单合价-分部分项除税工程设备费-单价措施除税工程设备费 |  | 1.7 |  |  |  |  | 不取费时将“费率”置0；
1.2 | 1.2 | 增加费 | 分部分项清单合价+单价措施清单合价-分部分项除税工程设备费-单价措施除税工程设备费 |  | 0 |  |  |  |  | 1星0.4%/2星0.44%/3星0.48%
1.3 | 1.3 | 扬尘污染防治增加费 | 分部分项清单合价+单价措施清单合价-分部分项除税工程设备费-单价措施除税工程设备费 |  | 0.22
2 | 011707002001 | 夜间施工 | 分部分项清单合价+单价措施清单合价-分部分项除税工程设备费-单价措施除税工程设备费 | [6 empty] | 0～0.1%
3 | 011707003001 | 非夜间施工照明 | 分部分项清单合价+单价措施清单合价-分部分项除税工程设备费-单价措施除税工程设备费 | [6 empty] | 0.2%
4 | 011707004001 | 二次搬运 | 分部分项清单合价+单价措施清单合价-分部分项除税工程设备费-单价措施除税工程设备费
编制人（造价人员）： |  |  |  | 复核人（造价工程师）：
未来软件编制 |  |  |  | 2025年9月19日
表-11
总价措施项目清单与计价表
工程名称：装饰工程 |  |  |  |  | 标段： |  |  | 第2页 共3页
序号 | 项目编码 | 项 目 名 称 | 计算基础 |  | 费率(%) | 金额(元) | 调整 费率(%) |  | 调整后 金额(元) | 备注
5 | 011707005001 | 冬雨季施工 | 分部分项清单合价+单价措施清单合价-分部分项除税工程设备费-单价措施除税工程设备费 | [6 empty] | 0.05～0.1%
6 | 011707006001 | 地上、地下设施、建筑物的临时保护设施 | 分部分项清单合价+单价措施清单合价-分部分项除税工程设备费-单价措施除税工程设备费
7 | 011707007001 | 已完成工程及设备保护 | 分部分项清单合价+单价措施清单合价-分部分项除税工程设备费-单价措施除税工程设备费 | [6 empty] | 0～0.1%
8 | 011707008001 | 临时设施 | 分部分项清单合价+单价措施清单合价-分部分项除税工程设备费-单价措施除税工程设备费 | [6 empty] | 0.3～1.3%
9 | 011707009001 | 赶工措施 | 分部分项清单合价+单价措施清单合价-分部分项除税工程设备费-单价措施除税工程设备费 | [6 empty] | 0.5～2.2%
10 | 011707010001 | 工程按质论价 | 分部分项清单合价+单价措施清单合价-分部分项除税工程设备费-单价措施除税工程设备费 |  | 0 |  |  |  |  | 市优0.8%/省优1.1%/国优专业1.2%/国优1.3%
编制人（造价人员）： |  |  |  | 复核人（造价工程师）：
未来软件编制 |  |  |  | 2025年9月19日
表-11
总价措施项目清单与计价表
工程名称：装饰工程 |  |  |  |  | 标段： |  |  | 第3页 共3页
序号 | 项目编码 | 项 目 名 称 | 计算基础 |  | 费率(%) | 金额(元) | 调整 费率(%) |  | 调整后 金额(元) | 备注
11 | 011707011001 | 住宅分户验收 | 分部分项清单合价+单价措施清单合价-分部分项除税工程设备费-单价措施除税工程设备费 | [6 empty] | 0.1%
12 | 011707012001 | 建筑工人实名制费用 | 分部分项清单合价+单价措施清单合价-分部分项除税工程设备费-单价措施除税工程设备费 | [6 empty] | 0.03%
13 | 011707015001 | 智慧工地费用 | 分部分项清单合价+单价措施清单合价-分部分项除税工程设备费-单价措施除税工程设备费 | [6 empty] | 0.04～0.08%
合 计
编制人（造价人员）： |  |  |  | 复核人（造价工程师）：
未来软件编制 |  |  |  | 2025年9月19日
表-11

## 4.3表-12 其他项目清单与计价汇总表
其他项目清单与计价汇总表
工程名称：装饰工程 |  | 标段： |  | 第1页 共1页
序号 | 项 目 名 称 | 金额(元) | 结算金额(元) |  | 备注
1 | 暂列金额 | 0.00 |  |  | 明细详见表-12-1
2 | 暂估价 | 0.00
2.1 | 材料(工程设备)暂估价 | — |  |  | 明细详见表-12-2
2.2 | 专业工程暂估价 | 0.00 |  |  | 明细详见表-12-3
3 | 计日工 |  |  |  | 明细详见表-12-4
4 | 总承包服务费 |  |  |  | 明细详见表-12-5
合 计 |  |  |  |  | —
未来软件编制 |  |  |  | 2025年9月19日
表-12

## 4.4表-12-1 暂列金额明细表
暂列金额明细表
工程名称：装饰工程 |  | 标段： |  | 第1页 共1页
序号 | 项 目 名 称 | 计量单位 | 暂定金额(元) |  | 备注
合 计 |  |  | 0.00 |  | —
未来软件编制 |  |  |  | 2025年9月19日
表-12-1

## 4.5表-12-2 材料(工程设备)暂估单价及调整表
材料(工程设备)暂估单价及调整表
工程名称：装饰工程 | [5 empty] | 标段： |  |  |  | 第1页 共1页
序号 | 材料编码 | 材料(工程设备)名称、规格、型号 | 计量 单位 | 数量 |  |  | 暂估(元) |  | 确认(元) |  |  | 差额±(元) |  | 备注
|  |  |  | 投标 | 确认 |  | 单价 | 合价 | 单价 |  | 合价 | 单价 | 合价
合 计
未来软件编制 | [9 empty] | 2025年9月19日
表-12-2

## 4.6表-12-3 专业工程暂估价及结算价表
专业工程暂估价及结算价表
工程名称：装饰工程 |  |  | 标段： |  | 第1页 共1页
序号 | 工程名称 | 工程内容 | 暂估金额(元) | 结算金额(元) |  | 差额±(元) | 备注
合 计 |  |  | 0.00 |  |  |  | —
未来软件编制 |  |  |  |  | 2025年9月19日
表-12-3

## 4.7表-12-4 计日工表
计 日 工 表
工程名称：装饰工程 |  |  |  | 标段： |  | 第1页 共1页
编号 | 项目名称 | 单位 | 暂定数量 | 实际数量 | 综合单价 (元) | 合价(元)
[6 empty] | 暂定 | 实际
一 | 人工
人工小计
二 | 材料
材料小计
三 | 施工机械
施工机械小计
四、企业管理费和利润
总 计
未来软件编制 | [5 empty] | 2025年9月19日
表-12-4

## 4.8表-12-5 总承包服务费计价表
总承包服务费计价表
工程名称：装饰工程 |  |  |  | 标段： |  | 第1页 共1页
序号 | 项 目 名 称 | 项目价值(元) | 服务内容 |  | 计算基础 | 费率(%) | 金额(元)
| 合 计 | — | — |  |  | —
未来软件编制 | [5 empty] | 2025年9月19日
表-12-5

## 4.9表-13 规费、税金项目计价表
规费、税金项目计价表
工程名称：装饰工程 |  |  |  | 标段： |  |  | 第1页 共1页
序号 | 项 目 名 称 | 计算基础 |  |  | 计算基数(元) | 计算费率(%) |  | 金额(元)
1 | 规费 | 分部分项工程费+措施项目费+其他项目费-除税工程设备费 |  |  |  | 100
1.1 | 社会保险费 |  |  |  |  | 2.4
1.2 | 住房公积金 |  |  |  |  | 0.42
1.3 | 环境保护税 |  |  |  |  | 0.1
2 | 税金 | 分部分项工程费+措施项目费+其他项目费+规费-(除税甲供材料费+除税甲供设备费)/1.01 |  |  |  | 9
合 计
编制人（造价人员）： |  |  | 复核人（造价工程师）：
未来软件编制 |  |  | 2025年9月19日
表-13

## 4.10表-13 规费、税金项目计价表(格式二)
规费、税金项目计价表
工程名称：装饰工程 |  |  |  | 标段： |  |  | 第1页 共1页
序号 | 项 目 名 称 | 计算基础 |  |  | 计算基数(元) | 计算费率(%) |  | 金额(元)
1 | 规费 | 社会保险费+住房公积金+环境保护税 |  |  |  | 100
1.1 | 社会保险费 | 分部分项工程费+措施项目费+其他项目费-除税工程设备费 |  |  |  | 2.4
1.2 | 住房公积金 | 分部分项工程费+措施项目费+其他项目费-除税工程设备费 |  |  |  | 0.42
1.3 | 环境保护税 | 分部分项工程费+措施项目费+其他项目费-除税工程设备费 |  |  |  | 0.1
2 | 税金 | 分部分项工程费+措施项目费+其他项目费+规费-(除税甲供材料费+除税甲供设备费)/1.01 |  |  |  | 9
合 计
编制人（造价人员）： |  |  | 复核人（造价工程师）：
未来软件编制 |  |  | 2025年9月9日
表-13

## 4.11表-20 发包人提供材料和工程设备一览表
发包人提供材料和工程设备一览表
工程名称：装饰工程 |  |  |  |  | 标段： |  |  | 第1页 共1页
序号 | 材料编码 | 材料(工程设备)名称、规格、型号 | 单位 | 数量 |  | 单价(元) | 合价(元) |  | 交货 方式 | 送达 地点 | 备注
合 计
未来软件编制 | [7 empty] | 2025年9月19日
表-20

## 5.1表-08 分部分项工程和单价措施项目清单与计价表(含分
分部分项工程和单价措施项目清单与计价表
工程名称：安装工程 |  |  |  | 标段： |  |  | 第1页 共9页
序 号 | 项目编码 | 项目名称 | 项目特征描述 |  | 计量 单位 | 工程量 | 金 额(元)
[7 empty] | 综合单价 | 合价 | 其中
暂估价
C 一、原墙面设备拆除后重新安装及调试
1 | 030904005001 | 拆装声光报警器 | 1.名称:声光报警器 2.规格:DC24V 3.性质:旧利用 |  | 个 | 6
2 | 030904003001 | 拆装手动报警按钮 | 1.名称:手动报警按钮 2.规格:DC24V 3.性质:旧利用 |  | 个 | 5
3 | 030904007001 | 拆装壁装扬声器 | 1.名称:扬声器 2.功率:5W 3.安装方式:壁装 4.性质:旧利用 |  | 个 | 9
4 | 030904001001 | 拆装温感探测器 | 1.名称:温感探测器 2.规格:DC24V 3.类型:总线制 4.性质:旧利用 |  | 个 | 2
5 | 030904001002 | 拆装烟感探测器 | 1.名称:烟感探测器 2.规格:DC24V 3.类型:总线制 4.性质:旧利用 |  | 个 | 1
6 | 030412004001 | 拆装安全出口标志灯 | 1.名称:安全出口标志灯 2.规格:LED-5W 3.安装形式:壁装 4.性质:旧利用 |  | 套 | 3
7 | 030412004002 | 拆装方向指示疏散标志灯 | 1.名称:方向指示疏散标志灯 2.规格:LED-5W 3.安装形式:壁装 4.性质:旧利用 |  | 套 | 10
8 | 030905001001 | 自动报警系统调试 | 1.点数:现有设备拆除重新安装后调试 2.线制:总线制 |  | 系统 | 1
分部小计
C 二、安装部分
9 | 030404017001 | 配电箱 | 1.名称:AL配电箱 2.型号:电器配置详见设计系统图 3.安装方式:下沿距地1.5m明装 |  | 台 | 1
10 | 030404017002 | 配电箱 | 1.名称:AL-1~3配电箱 2.型号:电器配置详见设计系统图 3.安装方式:下沿距地1.5m明装 |  | 台 | 3
11 | 030404017004 | 配电箱 | 1.名称:AL-4配电箱 2.型号:施工单位根据用电量二次深化 3.安装方式:下沿距地1.5m明装 |  | 台 | 1
12 | 030413003001 | 墙面凿400*200mm桥架洞及修补 | 1.名称:墙面凿过墙洞 2.规格:400*200 3.填充（恢复）方式:砂浆修补 |  | 个 | 2
13 | 030408005001 | 揭盖800mm宽桥架盖板 | 1.名称:原桥架盖板揭盖 2.规格:800mm宽 |  | m | 116.8
14 | 030408005002 | 揭盖300mm宽桥架盖板 | 1.名称:原桥架盖板揭盖 2.规格:300mm宽 |  | m | 12
未来软件编制 | [6 empty] | 2025年9月19日
表-08
分部分项工程和单价措施项目清单与计价表
工程名称：安装工程 |  |  |  | 标段： |  |  | 第2页 共9页
序 号 | 项目编码 | 项目名称 | 项目特征描述 |  | 计量 单位 | 工程量 | 金 额(元)
[7 empty] | 综合单价 | 合价 | 其中
暂估价
15 | 030408005003 | 揭盖800mm宽电缆沟盖板 | 1.名称:原电缆沟盖板揭盖 2.规格:800mm宽 |  | m | 38
16 | 030411001001 | 配管 | 1.名称:双面镀锌电线管 2.规格:JDG20 3.配置形式:吊顶内 |  | m | 49
17 | 030411001002 | 配管 | 1.名称:双面镀锌电线管 2.规格:JDG20 3.配置形式:暗配 |  | m | 231
18 | 030411001007 | 配管 | 1.名称:双面镀锌电线管 2.规格:JDG25 3.配置形式:暗配 |  | m | 124
19 | 030411001004 | 配管 | 1.名称:双面镀锌电线管 2.规格:JDG32 3.配置形式:暗配 |  | m | 37.6
20 | 030411001005 | 配管 | 1.名称:热镀锌钢管 2.材质:钢管 3.规格:DN50 4.配置形式:明配 |  | m | 120
21 | 030411001006 | 配管 | 1.名称:不锈钢软管 2.材质:304不锈钢 3.规格:DN50 4.配置形式:明配 |  | m | 4.5
22 | 030413002001 | 凿（压）槽 | 1.名称:配管墙地面开槽 2.规格:DN20 3.填充（恢复）方式:砂浆修补 |  | m | 231
23 | 030413002005 | 凿（压）槽 | 1.名称:配管墙地面开槽 2.规格:DN25 3.填充（恢复）方式:砂浆修补 |  | m | 124
24 | 030413002003 | 凿（压）槽 | 1.名称:配管墙地面开槽 2.规格:DN32 3.填充（恢复）方式:砂浆修补 |  | m | 37.6
25 | 030413002004 | 凿（压）槽 | 1.名称:混凝土地坪开槽 2.规格：敷设400mm*50mm桥架 3.填充（恢复）方式:砂浆修补 |  | m | 7.5
26 | 030411003001 | 桥架 | 1.名称:金属桥架（防火型） 2.规格:300*150mm 3.材质:钢制 4.接地方式:符合相关施工规范的要求 5.含电缆防火封堵 |  | m | 103
27 | 030411003002 | 桥架 | 1.名称:金属桥架（防火型） 2.规格:400*50mm 3.材质:钢制 4.接地方式:符合相关施工规范的要求 5.含电缆防火封堵 |  | m | 7.5
28 | 030413001001 | 桥架支撑件制作、安装 | 1.名称:桥架支架 2.规格:热镀锌型钢 |  | kg | 346
29 | 031201003001 | 金属结构刷油 | 1.除锈级别 除轻锈 2.油漆品种 刷防锈漆二道，调和漆二道 |  | kg | 346
未来软件编制 | [6 empty] | 2025年9月19日
表-08
分部分项工程和单价措施项目清单与计价表
工程名称：安装工程 |  |  |  | 标段： |  |  | 第3页 共9页
序 号 | 项目编码 | 项目名称 | 项目特征描述 |  | 计量 单位 | 工程量 | 金 额(元)
[7 empty] | 综合单价 | 合价 | 其中
暂估价
30 | 030411004001 | 配线 | 1.名称:低烟无卤 2.配线形式:照明线路 3.型号:WDZ-BYJ 4.规格:2.5mm2 5.材质:铜芯 |  | m | 1129
31 | 030411004002 | 配线 | 1.名称:低烟无卤 2.配线形式:照明线路 3.型号:WDZ-BYJ 4.规格:6mm2 5.材质:铜芯 |  | m | 259.8
32 | 030408001001 | 电力电缆 | 1.名称:低烟无卤阻燃交联聚乙烯电力电缆 2.型号:WDZ-YJY 3.规格:4*150+1*70mm2 4.材质:铜芯 5.敷设方式、部位:桥架内敷设 6.电压等级（kV）:0.6/1KV |  | m | 166.5
33 | 030408001002 | 电力电缆 | 1.名称:低烟无卤阻燃交联聚乙烯电力电缆 2.型号:WDZ-YJY 3.规格:4*35+1*16mm2 4.材质:铜芯 5.敷设方式、部位:桥架内敷设 6.电压等级（kV）:0.6/1KV |  | m | 201
34 | 030408001003 | 电力电缆 | 1.名称:低烟无卤阻燃交联聚乙烯电力电缆 2.型号:WDZ-YJY 3.规格:4*25+1*16mm2 4.材质:铜芯 5.敷设方式、部位:桥架内敷设 6.电压等级（kV）:0.6/1KV |  | m | 453.5
35 | 030408006001 | 电力电缆头 | 1.名称:电缆终端头 2.型号:WDZ-YJY 3.规格:5芯 240mm2 4.材质、类型:铜芯 5.安装部位:配电柜内 6.电压等级（kV）:0.6/1KV |  | 个 | 2
36 | 030408006002 | 电力电缆头 | 1.名称:电缆终端头 2.型号:WDZ-YJY 3.规格:5芯 35mm2 4.材质、类型:铜芯 5.安装部位:配电柜内 6.电压等级（kV）:0.6/1KV |  | 个 | 12
37 | 030408008001 | 防火堵洞 | 1.名称:电缆防火封堵 2.材质:防火泥 3.部位:配电柜 |  | 处 | 4
38 | 030412005001 | 平板灯 | 1.名称:成套LED平板灯 2.型号:LED-36W 3.规格:600*1200mm |  | 套 | 10
39 | 030411006001 | 接线盒 | 1.名称:铁灯头盒 2.材质:铁 3.规格:86型 |  | 个 | 10
未来软件编制 | [6 empty] | 2025年9月19日
表-08
分部分项工程和单价措施项目清单与计价表
工程名称：安装工程 |  |  |  | 标段： |  |  | 第4页 共9页
序 号 | 项目编码 | 项目名称 | 项目特征描述 |  | 计量 单位 | 工程量 | 金 额(元)
[7 empty] | 综合单价 | 合价 | 其中
暂估价
40 | 030411006002 | 接线盒 | 1.名称:铁开关盒 2.材质:铁 3.规格:86型 4.安装形式:暗敷 5.含开洞及修补 |  | 个 | 13
41 | 030404034001 | 照明开关 | 1.名称:单开单控 2.规格:220V-10A 3.安装方式:暗敷设 |  | 个 | 2
42 | 030404035001 | 插座 | 1.名称:五孔插座 2.规格:220V-10A 3.安装方式:暗敷设 |  | 个 | 10
43 | 030502012001 | 信息插座 | 1.名称:单口六类网络插座 2.类别:RJ45 3.规格:六类 4.安装方式:暗敷 5.底盒材质、规格:86型 |  | 个 | 5
44 | 030502012002 | 信息插座 | 1.名称:HDMI插座 2.规格:HDMI 2.0 3.安装方式:暗敷 4.底盒材质、规格:86型 |  | 个 | 2
45 | 030404035002 | 插座 | 1.名称:五孔铜地插 2.材质:铜 3.规格:100*100mm 4.安装方式:暗敷设 5.包含底盒及开洞修补 |  | 个 | 3
46 | 030404035003 | 插座 | 1.名称:HDMI铜地插 2.材质:铜 3.规格:100*100mm 4.安装方式:暗敷设 5.类型:HDMI 2.0 |  | 个 | 1
47 | 030404035004 | 插座 | 1.名称:单口六类网络铜地插 2.材质:铜 3.规格:100*100mm 4.安装方式:暗敷设 5.类型:六类 |  | 个 | 1
48 | 030502005001 | 双绞线缆 | 1.名称:六类非屏蔽网络线 2.规格:UTP-CAT6 3.线缆对数:4对 4.敷设方式:穿管 |  | m | 147.6
49 | 030502019001 | 双绞线缆测试 | 1.测试类别:六类网线链路测试 2.测试内容:通断、损耗等 |  | 链路 | 5
50 | 031101024001 | HDMI 2.1光纤信号线 | 1.名称、类别:HDMI 2.1光纤信号线 2.规格:10米 3.型号:HDMI 2.1 4.线芯材质:光纤+铜芯 5.分辨率:640*4320 6.刷新率:8K/60HZ、4K/120HZ、2K/144HZ 7.安装方式:穿管 |  | 条 | 1
未来软件编制 | [6 empty] | 2025年9月19日
表-08
分部分项工程和单价措施项目清单与计价表
工程名称：安装工程 |  |  |  | 标段： |  |  | 第5页 共9页
序 号 | 项目编码 | 项目名称 | 项目特征描述 |  | 计量 单位 | 工程量 | 金 额(元)
[7 empty] | 综合单价 | 合价 | 其中
暂估价
51 | 031101024002 | HDMI 2.1光纤信号线 | 1.名称、类别:HDMI 2.1光纤信号线 2.规格:15米 3.型号:HDMI 2.1 4.线芯材质:光纤+铜芯 5.分辨率:640*4320 6.刷新率:8K/60HZ、4K/120HZ、2K/144HZ 7.安装方式:穿管 |  | 条 | 1
52 | 031101024003 | HDMI 2.1光纤信号线 | 1.名称、类别:HDMI 2.1光纤信号线 2.规格:20米 3.型号:HDMI 2.1 4.线芯材质:光纤+铜芯 5.分辨率:640*4320 6.刷新率:8K/60HZ、4K/120HZ、2K/144HZ 7.安装方式:穿管 |  | 条 | 1
53 | 031101024004 | HDMI 2.1光纤信号线 | 1.名称、类别:HDMI 2.1光纤信号线 2.规格:25米 3.型号:HDMI 2.1 4.线芯材质:光纤+铜芯 5.分辨率:640*4320 6.刷新率:8K/60HZ、4K/120HZ、2K/144HZ 7.安装方式:穿管 |  | 条 | 1
54 | 031101024005 | HDMI 2.1光纤信号线 | 1.名称、类别:HDMI 2.1光纤信号线 2.规格:40米 3.型号:HDMI 2.1 4.线芯材质:光纤+铜芯 5.分辨率:640*4320 6.刷新率:8K/60HZ、4K/120HZ、2K/144HZ 7.安装方式:穿管 |  | 条 | 1
55 | 031101024006 | HDMI 2.1光纤信号线 | 1.名称、类别:HDMI 2.1光纤信号线 2.规格:45米 3.型号:HDMI 2.1 4.线芯材质:光纤+铜芯 5.分辨率:640*4320 6.刷新率:8K/60HZ、4K/120HZ、2K/144HZ 7.安装方式:穿管 |  | 条 | 1
分部小计
C 三、暖通部分
未来软件编制 | [6 empty] | 2025年9月19日
表-08
分部分项工程和单价措施项目清单与计价表
工程名称：安装工程 |  |  |  | 标段： |  |  | 第6页 共9页
序 号 | 项目编码 | 项目名称 | 项目特征描述 |  | 计量 单位 | 工程量 | 金 额(元)
[7 empty] | 综合单价 | 合价 | 其中
暂估价
56 | 030702001001 | 碳钢通风管道 | 1.名称:风管 2.材质:碳钢 3.形状:矩形 4.规格:1600*800mm 5.板材厚度:1.2mm以内 6.管件、法兰等附件及支架设计要求 :包含配件、法兰片、支吊架制作、安装、刷漆等 7.接口形式:咬口 |  | m2 | 208.8
57 | 030702001002 | 碳钢通风管道 | 1.名称:风管 2.材质:碳钢 3.形状:矩形 4.规格:1600*630mm 5.板材厚度:1.2mm以内 6.管件、法兰等附件及支架设计要求 :包含配件、法兰片、支吊架制作、安装、刷漆等 7.接口形式:咬口 |  | m2 | 229.7
58 | 030702001003 | 碳钢通风管道 | 1.名称:风管 2.材质:碳钢 3.形状:矩形 4.规格:1600*500mm 5.板材厚度:1.2mm 6.管件、法兰等附件及支架设计要求 :包含配件、法兰片、支吊架制作、安装、刷漆等 7.接口形式:咬口 |  | m2 | 163.8
59 | 030702001004 | 碳钢通风管道 | 1.名称:风管 2.材质:碳钢 3.形状:矩形 4.规格:1250*800mm 5.板材厚度:1.0mm 6.管件、法兰等附件及支架设计要求 :包含配件、法兰片、支吊架制作、安装、刷漆等 7.接口形式:咬口 |  | m2 | 184.5
60 | 030702001005 | 碳钢通风管道 | 1.名称:风管 2.材质:碳钢 3.形状:矩形 4.规格:1250*630mm 5.板材厚度:1.0mm 6.管件、法兰等附件及支架设计要求 :包含配件、法兰片、支吊架制作、安装、刷漆等 7.接口形式:咬口 |  | m2 | 182.4
61 | 030702001006 | 碳钢通风管道 | 1.名称:风管 2.材质:碳钢 3.形状:矩形 4.规格:1250*500mm 5.板材厚度:1.0mm 6.管件、法兰等附件及支架设计要求 :包含配件、法兰片、支吊架制作、安装、刷漆等 7.接口形式:咬口 |  | m2 | 94.5
未来软件编制 | [6 empty] | 2025年9月19日
表-08
分部分项工程和单价措施项目清单与计价表
工程名称：安装工程 |  |  |  | 标段： |  |  | 第7页 共9页
序 号 | 项目编码 | 项目名称 | 项目特征描述 |  | 计量 单位 | 工程量 | 金 额(元)
[7 empty] | 综合单价 | 合价 | 其中
暂估价
62 | 030702001007 | 碳钢通风管道 | 1.名称:风管 2.材质:碳钢 3.形状:矩形 4.规格:1000*630mm 5.板材厚度:1.0mm 6.管件、法兰等附件及支架设计要求 :包含配件、法兰片、支吊架制作、安装、刷漆等 7.接口形式:咬口 |  | m2 | 50.6
63 | 030702001008 | 碳钢通风管道 | 1.名称:风管 2.材质:碳钢 3.形状:矩形 4.规格:800*400mm 5.板材厚度:1.0mm 6.管件、法兰等附件及支架设计要求 :包含配件、法兰片、支吊架制作、安装、刷漆等 7.接口形式:咬口 |  | m2 | 15.6
64 | 030702001009 | 碳钢通风管道 | 1.名称:风管 2.材质:碳钢 3.形状:矩形 4.规格:800*250mm 5.板材厚度:1.0mm 6.管件、法兰等附件及支架设计要求 :包含配件、法兰片、支吊架制作、安装、刷漆等 7.接口形式:咬口 |  | m2 | 223.7
65 | 030702001010 | 碳钢通风管道 | 1.名称:风管 2.材质:碳钢 3.形状:圆形 4.规格:直径600mm 5.板材厚度:1.0mm 6.管件、法兰等附件及支架设计要求 :包含配件、法兰片、支吊架制作、安装、刷漆等 7.接口形式:咬口 |  | m2 | 25.8
66 | 030703001001 | 碳钢阀门 | 1.名称:防火调节阀（常开） 2.型号:70℃ 3.规格:1600*800mm 4.类型:同现场现有设备一致 5.支架形式、材质:含支架制作、安装 |  | 个 | 1
67 | 030703001002 | 碳钢阀门 | 1.名称:防火调节阀（常开） 2.型号:70℃ 3.规格:1600*630mm 4.类型:同现场现有设备一致 5.支架形式、材质:含支架制作、安装 |  | 个 | 1
68 | 030703001003 | 碳钢阀门 | 1.名称:防火调节阀（常开） 2.型号:70℃ 3.规格:1600*500mm 4.类型:同现场现有设备一致 5.支架形式、材质:含支架制作、安装 |  | 个 | 1
未来软件编制 | [6 empty] | 2025年9月19日
表-08
分部分项工程和单价措施项目清单与计价表
工程名称：安装工程 |  |  |  | 标段： |  |  | 第8页 共9页
序 号 | 项目编码 | 项目名称 | 项目特征描述 |  | 计量 单位 | 工程量 | 金 额(元)
[7 empty] | 综合单价 | 合价 | 其中
暂估价
69 | 030703001004 | 碳钢阀门 | 1.名称:防火调节阀（常开） 2.型号:70℃ 3.规格:1250*800mm 4.类型:同现场现有设备一致 5.支架形式、材质:含支架制作、安装 |  | 个 | 1
70 | 030703001005 | 碳钢阀门 | 1.名称:防火调节阀（常开） 2.型号:70℃ 3.规格:1250*630mm 4.类型:同现场现有设备一致 5.支架形式、材质:含支架制作、安装 |  | 个 | 1
71 | 030703001006 | 碳钢阀门 | 1.名称:防火调节阀（常开） 2.型号:70℃ 3.规格:1250*500mm 4.类型:同现场现有设备一致 5.支架形式、材质:含支架制作、安装 |  | 个 | 1
72 | 030703001007 | 碳钢阀门 | 1.名称:风管止回阀 2.型号:镀锌板 3.规格:1600*800mm 4.安装方式:水平安装 5.类型:同现场现有设备一致 6.支架形式、材质:含支架制作、安装 |  | 个 | 1
73 | 030703001008 | 碳钢阀门 | 1.名称:风管止回阀 2.型号:镀锌板 3.规格:1600*630mm 4.安装方式:水平安装 5.类型:同现场现有设备一致 6.支架形式、材质:含支架制作、安装 |  | 个 | 1
74 | 030703001009 | 碳钢阀门 | 1.名称:风管止回阀 2.型号:镀锌板 3.规格:1600*500mm 4.安装方式:水平安装 5.类型:同现场现有设备一致 6.支架形式、材质:含支架制作、安装 |  | 个 | 1
75 | 030703001010 | 碳钢阀门 | 1.名称:风管止回阀 2.型号:镀锌板 3.规格:1250*800mm 4.安装方式:水平安装 5.类型:同现场现有设备一致 6.支架形式、材质:含支架制作、安装 |  | 个 | 1
76 | 030703001011 | 碳钢阀门 | 1.名称:风管止回阀 2.型号:镀锌板 3.规格:1250*630mm 4.安装方式:水平安装 5.类型:同现场现有设备一致 6.支架形式、材质:含支架制作、安装 |  | 个 | 1
未来软件编制 | [6 empty] | 2025年9月19日
表-08
分部分项工程和单价措施项目清单与计价表
工程名称：安装工程 |  |  |  | 标段： |  |  | 第9页 共9页
序 号 | 项目编码 | 项目名称 | 项目特征描述 |  | 计量 单位 | 工程量 | 金 额(元)
[7 empty] | 综合单价 | 合价 | 其中
暂估价
77 | 030703001012 | 碳钢阀门 | 1.名称:风管止回阀 2.型号:镀锌板 3.规格:1250*500mm 4.安装方式:水平安装 5.类型:同现场现有设备一致 6.支架形式、材质:含支架制作、安装 |  | 个 | 1
78 | 030703001013 | 碳钢阀门 | 1.名称:风量调节阀 2.型号:镀锌板 3.规格:直径600mm 4.安装方式:垂直安装 5.类型:同现场现有设备一致 |  | 个 | 13
79 | 030703007001 | 碳钢风口、散流器、百叶窗 | 1.名称:旋流风口 2.型号:L=3125m3/h 3.规格:直径600mm 4.材质:铝合金材质 |  | 个 | 13
80 | 030703007002 | 碳钢风口、散流器、百叶窗 | 1.名称:双层百叶回风口 2.材质:铝合金 3.规格:700*700mm 4.质量:带过滤网 5.形式:侧回风 |  | 个 | 6
81 | 030703021001 | 静压箱 | 1.名称:旋流风口静压箱 2.规格:600*600mm 3.材质:碳钢 4.支架形式、材质:含支架制作、安装 |  | 个 | 13
82 | 031208003001 | 通风管道绝热 | 1.绝热材料品种:B1橡塑保温 2.绝热厚度:30mm 3.安装方式:胶水粘接 |  | m3 | 40.8
83 | 031002002002 | 走道内双层石膏板吊顶拆除及恢复 | 1.需求:拆除后恢复原样 2.面积:约40平方 |  | 项 | 1
84 | 031002002003 | 原风管拆除后墙面开洞及修补 | 1.需求:拆除后恢复原样 2.:含原风管拆除 |  | 项 | 1
85 | 030704001001 | 通风工程检测、调试 | 1.:通风工程检测、调试 |  | 系统 | 1
86 | 031009001001 | 采暖工程系统调试 | 1.:采暖工程系统调试 |  | 系统 | 1
分部小计
分部分项合计
87 | 031301017001 | 脚手架搭拆 | 1.:脚手架搭拆，综合考虑报价 |  | 项 | 1
88 | 03B001 | 超高费 | 1.:超高施工增加费，综合考虑报价 |  | 项 | 1
单价措施合计
合 计
未来软件编制 | [6 empty] | 2025年9月19日
表-08

## 5.2表-11 总价措施项目清单与计价表
总价措施项目清单与计价表
工程名称：安装工程 |  |  |  |  | 标段： |  |  | 第1页 共3页
序号 | 项目编码 | 项 目 名 称 | 计算基础 |  | 费率(%) | 金额(元) | 调整 费率(%) |  | 调整后 金额(元) | 备注
1 | 031302001001 | 安全文明施工
1.1 | 1.1 | 基本费 | 分部分项清单合价+单价措施清单合价-分部分项除税工程设备费-单价措施除税工程设备费 |  | 1.5 |  |  |  |  | 不取费时将“费率”置0；
1.2 | 1.2 | 增加费 | 分部分项清单合价+单价措施清单合价-分部分项除税工程设备费-单价措施除税工程设备费 |  | 0 |  |  |  |  | 1星0.3%/2星0.33%/3星0.36%
1.3 | 1.3 | 扬尘污染防治增加费 | 分部分项清单合价+单价措施清单合价-分部分项除税工程设备费-单价措施除税工程设备费 |  | 0.21
2 | 031302002001 | 夜间施工 | 分部分项清单合价+单价措施清单合价-分部分项除税工程设备费-单价措施除税工程设备费 | [6 empty] | 0～0.1%
3 | 031302003001 | 非夜间施工照明 | 分部分项清单合价+单价措施清单合价-分部分项除税工程设备费-单价措施除税工程设备费 | [6 empty] | 0.30%
4 | 031302004001 | 二次搬运 | 分部分项清单合价+单价措施清单合价-分部分项除税工程设备费-单价措施除税工程设备费
编制人（造价人员）： |  |  |  | 复核人（造价工程师）：
未来软件编制 |  |  |  | 2025年9月19日
表-11
总价措施项目清单与计价表
工程名称：安装工程 |  |  |  |  | 标段： |  |  | 第2页 共3页
序号 | 项目编码 | 项 目 名 称 | 计算基础 |  | 费率(%) | 金额(元) | 调整 费率(%) |  | 调整后 金额(元) | 备注
5 | 031302005001 | 冬雨季施工 | 分部分项清单合价+单价措施清单合价-分部分项除税工程设备费-单价措施除税工程设备费 | [6 empty] | 0.05～0.1%
6 | 031302006001 | 已完成工程及设备保护 | 分部分项清单合价+单价措施清单合价-分部分项除税工程设备费-单价措施除税工程设备费 | [6 empty] | 0～0.05%
7 | 031302008001 | 临时设施 | 分部分项清单合价+单价措施清单合价-分部分项除税工程设备费-单价措施除税工程设备费 | [6 empty] | 0.6～1.6%
8 | 031302009001 | 赶工措施 | 分部分项清单合价+单价措施清单合价-分部分项除税工程设备费-单价措施除税工程设备费 | [6 empty] | 0.5～2.1%
9 | 031302010001 | 工程按质论价 | 分部分项清单合价+单价措施清单合价-分部分项除税工程设备费-单价措施除税工程设备费 |  | 0 |  |  |  |  | 市优0.8%/省优1.1%/国优专业1.2%/国优1.3%
10 | 031302011001 | 住宅分户验收 | 分部分项清单合价+单价措施清单合价-分部分项除税工程设备费-单价措施除税工程设备费 | [6 empty] | 0.10%
编制人（造价人员）： |  |  |  | 复核人（造价工程师）：
未来软件编制 |  |  |  | 2025年9月19日
表-11
总价措施项目清单与计价表
工程名称：安装工程 |  |  |  |  | 标段： |  |  | 第3页 共3页
序号 | 项目编码 | 项 目 名 称 | 计算基础 |  | 费率(%) | 金额(元) | 调整 费率(%) |  | 调整后 金额(元) | 备注
11 | 031302012001 | 建筑工人实名制费用 | 分部分项清单合价+单价措施清单合价-分部分项除税工程设备费-单价措施除税工程设备费 | [6 empty] | 0.03%
12 | 031302015001 | 智慧工地费用 | 分部分项清单合价+单价措施清单合价-分部分项除税工程设备费-单价措施除税工程设备费 | [6 empty] | 0.04～0.08%
合 计
编制人（造价人员）： |  |  |  | 复核人（造价工程师）：
未来软件编制 |  |  |  | 2025年9月19日
表-11

## 5.3表-12 其他项目清单与计价汇总表
其他项目清单与计价汇总表
工程名称：安装工程 |  | 标段： |  | 第1页 共1页
序号 | 项 目 名 称 | 金额(元) | 结算金额(元) |  | 备注
1 | 暂列金额 | 0.00 |  |  | 明细详见表-12-1
2 | 暂估价 | 0.00
2.1 | 材料(工程设备)暂估价 | — |  |  | 明细详见表-12-2
2.2 | 专业工程暂估价 | 0.00 |  |  | 明细详见表-12-3
3 | 计日工 |  |  |  | 明细详见表-12-4
4 | 总承包服务费 |  |  |  | 明细详见表-12-5
合 计 |  |  |  |  | —
未来软件编制 |  |  |  | 2025年9月19日
表-12

## 5.4表-12-1 暂列金额明细表
暂列金额明细表
工程名称：安装工程 |  | 标段： |  | 第1页 共1页
序号 | 项 目 名 称 | 计量单位 | 暂定金额(元) |  | 备注
合 计 |  |  | 0.00 |  | —
未来软件编制 |  |  |  | 2025年9月19日
表-12-1

## 5.5表-12-2 材料(工程设备)暂估单价及调整表
材料(工程设备)暂估单价及调整表
工程名称：安装工程 | [5 empty] | 标段： |  |  |  | 第1页 共1页
序号 | 材料编码 | 材料(工程设备)名称、规格、型号 | 计量 单位 | 数量 |  |  | 暂估(元) |  | 确认(元) |  |  | 差额±(元) |  | 备注
|  |  |  | 投标 | 确认 |  | 单价 | 合价 | 单价 |  | 合价 | 单价 | 合价
合 计
未来软件编制 | [9 empty] | 2025年9月19日
表-12-2

## 5.6表-12-3 专业工程暂估价及结算价表
专业工程暂估价及结算价表
工程名称：安装工程 |  |  | 标段： |  | 第1页 共1页
序号 | 工程名称 | 工程内容 | 暂估金额(元) | 结算金额(元) |  | 差额±(元) | 备注
合 计 |  |  | 0.00 |  |  |  | —
未来软件编制 |  |  |  |  | 2025年9月19日
表-12-3

## 5.7表-12-4 计日工表
计 日 工 表
工程名称：安装工程 |  |  |  | 标段： |  | 第1页 共1页
编号 | 项目名称 | 单位 | 暂定数量 | 实际数量 | 综合单价 (元) | 合价(元)
[6 empty] | 暂定 | 实际
一 | 人工
人工小计
二 | 材料
材料小计
三 | 施工机械
施工机械小计
四、企业管理费和利润
总 计
未来软件编制 | [5 empty] | 2025年9月19日
表-12-4

## 5.8表-12-5 总承包服务费计价表
总承包服务费计价表
工程名称：安装工程 |  |  |  | 标段： |  | 第1页 共1页
序号 | 项 目 名 称 | 项目价值(元) | 服务内容 |  | 计算基础 | 费率(%) | 金额(元)
| 合 计 | — | — |  |  | —
未来软件编制 | [5 empty] | 2025年9月19日
表-12-5

## 5.9表-13 规费、税金项目计价表
规费、税金项目计价表
工程名称：安装工程 |  |  |  | 标段： |  |  | 第1页 共1页
序号 | 项 目 名 称 | 计算基础 |  |  | 计算基数(元) | 计算费率(%) |  | 金额(元)
1 | 规费 | 分部分项工程费+措施项目费+其他项目费-除税工程设备费 |  |  |  | 100
1.1 | 社会保险费 |  |  |  |  | 2.4
1.2 | 住房公积金 |  |  |  |  | 0.42
1.3 | 环境保护税 |  |  |  |  | 0.1
2 | 税金 | 分部分项工程费+措施项目费+其他项目费+规费-(除税甲供材料费+除税甲供设备费)/1.01 |  |  |  | 9
合 计
编制人（造价人员）： |  |  | 复核人（造价工程师）：
未来软件编制 |  |  | 2025年9月19日
表-13

## 5.10表-13 规费、税金项目计价表(格式二)
规费、税金项目计价表
工程名称：安装工程 |  |  |  | 标段： |  |  | 第1页 共1页
序号 | 项 目 名 称 | 计算基础 |  |  | 计算基数(元) | 计算费率(%) |  | 金额(元)
1 | 规费 | 社会保险费+住房公积金+环境保护税 |  |  |  | 100
1.1 | 社会保险费 | 分部分项工程费+措施项目费+其他项目费-除税工程设备费 |  |  |  | 2.4
1.2 | 住房公积金 | 分部分项工程费+措施项目费+其他项目费-除税工程设备费 |  |  |  | 0.42
1.3 | 环境保护税 | 分部分项工程费+措施项目费+其他项目费-除税工程设备费 |  |  |  | 0.1
2 | 税金 | 分部分项工程费+措施项目费+其他项目费+规费-(除税甲供材料费+除税甲供设备费)/1.01 |  |  |  | 9
合 计
编制人（造价人员）： |  |  | 复核人（造价工程师）：
未来软件编制 |  |  | 2025年9月10日
表-13

## 5.11表-20 发包人提供材料和工程设备一览表
发包人提供材料和工程设备一览表
工程名称：安装工程 |  |  |  |  | 标段： |  |  | 第1页 共1页
序号 | 材料编码 | 材料(工程设备)名称、规格、型号 | 单位 | 数量 |  | 单价(元) | 合价(元) |  | 交货 方式 | 送达 地点 | 备注
合 计
未来软件编制 | [7 empty] | 2025年9月19日
表-20