## 1.1扉-1 招标工程量清单扉页
| 紫金山实验室G楼装修工程 |  |  | 工程
招标工程量清单
招 标 人： |  | 紫金山实验室 | 造价咨询人： | 公诚管理咨询有限公司
|  | （单位盖章） |  | （单位资质专用章）
法定代表人 或其授权人： |  |  | 法定代表人 或其授权人：
|  | （签字或盖章） |  | （签字或盖章）
编 制 人： |  |  | 复 核 人：
|  | （造价人员签字盖专用章） |  | （造价工程师签字盖专用章）
编制时间： |  | 2026年01月23日 | 复核时间： | 2026年01月23日
扉-1

## 3.1表-08 分部分项工程和单价措施项目清单与计价表
分部分项工程和单价措施项目清单与计价表
工程名称：装饰工程 |  |  |  | 标段： |  |  | 第1页 共8页
序 号 | 项目编码 | 项目名称 | 项目特征描述 |  | 计量 单位 | 工程量 | 金 额(元)
[7 empty] | 综合单价 | 合价 | 其中
暂估价
|  | A 办公室 |  |  |  | 1
1 | 011103004001 | 地胶（仿地毯） | 1、3mm厚地胶（仿地毯） 2、水泥自流平 3、地固 4、原建筑钢筋混凝土楼板 |  | m2 | 297.5
2 | 011302001001 | 吊顶天棚（纸面石膏板复杂） | 1、φ8全丝吊筋，50系列主龙骨 2、双层9.5mm厚纸面石膏板白色无机涂料（复杂），满批腻子三度，无机涂料三度 3、含板面钉眼封点防锈漆、板缝贴自粘胶带，石膏板留缝，成品不锈钢凹槽 4、含灯槽、风口，综合考虑 |  | m2 | 288.11
3 | 010810002001 | 窗帘盒 | 单层9.5mm纸面石膏板窗帘盒，三遍腻子，三遍无机涂料，18mm细木工板基层（刷防火涂料），综合考虑弧形造型 |  | m | 50.47
4 | 011406001003 | 抹灰面油漆 | 刮腻子三遍磨平，封闭底涂料一道，无机涂料两道 |  | m2 | 480.28
5 | 011105006001 | 金属踢脚线 | 50mm高壁厚1.0mm成品卡扣式不锈钢踢脚线 |  | m | 177.88
6 | 010810001003 | 布帘 | 布帘，综合考虑展幅，含轨道等配件，甲方选样 |  | m2 | 146.36
7 | 010810001004 | 纱帘 | 纱帘，综合考虑展幅，含轨道等配件，甲方选样 |  | m2 | 146.36
|  | A 讨论室 |  |  |  | 1
8 | 011103004002 | 地胶（仿地毯） | 1、3mm厚地胶（仿地毯） 2、水泥自流平 3、地固 4、原建筑钢筋混凝土楼板 |  | m2 | 84.73
9 | 011302001003 | 吊顶天棚（纸面石膏板） | 1、φ8全丝吊筋，50系列主龙骨 2、双层9.5mm厚纸面石膏板白色无机涂料，满批腻子三度，无机涂料三度 3、含板面钉眼封点防锈漆、板缝贴自粘胶带 4、含灯槽、风口，综合考虑 |  | m2 | 44.32
10 | 011302001004 | 吊顶天棚（灯膜） | 1、3mm透光软膜 2、φ8全丝吊筋，轻钢龙骨安装 3、18mm细木工板（刷防火涂料），单层9.5mm石膏板吊顶 4、金属卡件、L型收边条 |  | m2 | 40.41
11 | 011406001004 | 抹灰面油漆 | 刮腻子三遍磨平，封闭底涂料一道，无机涂料两道 |  | m2 | 129.36
12 | 011105006002 | 金属踢脚线 | 50mm高壁厚1.0mm成品卡扣式不锈钢踢脚线 |  | m | 44.61
|  | A 弱电机房 |  |  |  | 1
本页小计
未来软件编制
表-08
分部分项工程和单价措施项目清单与计价表
工程名称：装饰工程 |  |  |  | 标段： |  |  | 第2页 共8页
序 号 | 项目编码 | 项目名称 | 项目特征描述 |  | 计量 单位 | 工程量 | 金 额(元)
[7 empty] | 综合单价 | 合价 | 其中
暂估价
13 | 011104004001 | 防静电活动地板 | 1、600*600静电地板（防静电瓷砖），150mm高 2、可调节支架系统，铜带防静电，含防雷接地 3、20mm厚1:3水泥砂浆抹面压实赶光 4、原建筑钢筋混凝土楼板 |  | m2 | 17.74
14 | 011302001002 | 吊顶天棚（纸面石膏板） | 1、φ8全丝吊筋，50系列主龙骨 2、双层9.5mm厚纸面石膏板白色无机涂料，满批腻子三度，无机涂料三度 3、含板面钉眼封点防锈漆、板缝贴自粘胶带 4、含灯槽、风口，综合考虑 |  | m2 | 17.74
15 | 011207001001 | 吸音毛毡板 | 吸音毛毡板 |  | m2 | 55.97
16 | 011105006005 | 金属踢脚线 | 50mm高壁厚1.0mm成品卡扣式不锈钢踢脚线 |  | m | 19.63
|  | A 会议室 |  |  |  | 1
17 | 011103004003 | 地胶（仿地毯） | 1、3mm厚地胶（仿地毯） 2、水泥自流平 3、地固 4、原建筑钢筋混凝土楼板 |  | m2 | 56.3
18 | 011302001005 | 吊顶天棚（纸面石膏板复杂） | 1、φ8全丝吊筋，50系列主龙骨 2、双层9.5mm厚纸面石膏板白色无机涂料（复杂），满批腻子三度，无机涂料三度 3、含板面钉眼封点防锈漆、板缝贴自粘胶带，石膏板留缝，成品不锈钢凹槽 4、含灯槽、风口，综合考虑 |  | m2 | 35.3
19 | 011302001011 | 吊顶天棚（灯膜） | 1、3mm透光软膜 2、φ8全丝吊筋，轻钢龙骨安装 3、18mm细木工板（刷防火涂料），单层9.5mm石膏板吊顶 4、金属卡件、L型收边条 |  | m2 | 21
20 | 010810002002 | 窗帘盒 | 单层9.5mm纸面石膏板窗帘盒，三遍腻子，三遍无机涂料，18mm细木工板基层（刷防火涂料），综合考虑弧形造型 |  | m | 7.47
21 | 011406001007 | 抹灰面油漆 | 刮腻子三遍磨平，封闭底涂料一道，无机涂料两道 |  | m2 | 15.42
22 | 011207001003 | 墙面装饰板-WD-01 | 1、30*20mm木龙骨基层，刷防火涂料三度@300 2、12mm厚多层板，刷防火涂料三度 3、木挂条 4、10mm厚冰火板墙面，5mm工艺缝 |  | m2 | 30.54
23 | 011105006007 | 金属踢脚线 | 50mm高壁厚1.0mm成品卡扣式不锈钢踢脚线 |  | m | 17.02
24 | 010810001005 | 布帘 | 布帘，综合考虑展幅，含轨道等配件，甲方选样 |  | m2 | 21.66
本页小计
未来软件编制
表-08
分部分项工程和单价措施项目清单与计价表
工程名称：装饰工程 |  |  |  | 标段： |  |  | 第3页 共8页
序 号 | 项目编码 | 项目名称 | 项目特征描述 |  | 计量 单位 | 工程量 | 金 额(元)
[7 empty] | 综合单价 | 合价 | 其中
暂估价
25 | 010810001006 | 纱帘 | 纱帘，综合考虑展幅，含轨道等配件，甲方选样 |  | m2 | 21.66
|  | A 资料室 |  |  |  | 1
26 | 011103004004 | 地胶（仿地毯） | 1、3mm厚地胶（仿地毯） 2、水泥自流平 3、地固 4、原建筑钢筋混凝土楼板 |  | m2 | 28.6
27 | 011302001007 | 吊顶天棚（纸面石膏板） | 1、φ8全丝吊筋，50系列主龙骨 2、双层9.5mm厚纸面石膏板白色无机涂料，满批腻子三度，无机涂料三度 3、含板面钉眼封点防锈漆、板缝贴自粘胶带 4、含灯槽、风口，综合考虑 |  | m2 | 28.6
28 | 011406001005 | 抹灰面油漆 | 刮腻子三遍磨平，封闭底涂料一道，无机涂料两道 |  | m2 | 44.28
29 | 011105006003 | 金属踢脚线 | 50mm高壁厚1.0mm成品卡扣式不锈钢踢脚线 |  | m | 15.3
|  | A 仓储 |  |  |  | 1
30 | 011103004005 | 地胶（仿地毯） | 1、3mm厚地胶（仿地毯） 2、水泥自流平 3、地固 4、原建筑钢筋混凝土楼板 |  | m2 | 38.68
31 | 011302001008 | 吊顶天棚（纸面石膏板） | 1、φ8全丝吊筋，50系列主龙骨 2、双层9.5mm厚纸面石膏板白色无机涂料，满批腻子三度，无机涂料三度 3、含板面钉眼封点防锈漆、板缝贴自粘胶带 4、含灯槽、风口，综合考虑 |  | m2 | 38.68
32 | 011406001006 | 抹灰面油漆 | 刮腻子三遍磨平，封闭底涂料一道，无机涂料两道 |  | m2 | 72.09
33 | 011105006004 | 金属踢脚线 | 50mm高壁厚1.0mm成品卡扣式不锈钢踢脚线 |  | m | 25.6
|  | A 调试间 |  |  |  | 1
34 | 011104004002 | 防静电活动地板 | 1、600*600静电地板（防静电瓷砖），150mm高 2、可调节支架系统，铜带防静电，含防雷接地 3、20mm厚1:3水泥砂浆抹面压实赶光 4、原建筑钢筋混凝土楼板 |  | m2 | 184.08
35 | 011302001009 | 吊顶天棚(600*600矿棉板吊顶） | 1、φ8全丝吊筋，配套龙骨 2、600*600矿棉板吊顶 |  | m2 | 151.85
本页小计
未来软件编制
表-08
分部分项工程和单价措施项目清单与计价表
工程名称：装饰工程 |  |  |  | 标段： |  |  | 第4页 共8页
序 号 | 项目编码 | 项目名称 | 项目特征描述 |  | 计量 单位 | 工程量 | 金 额(元)
[7 empty] | 综合单价 | 合价 | 其中
暂估价
36 | 011302001010 | 吊顶天棚（单层纸面石膏板） | 1、φ8全丝吊筋，50系列主龙骨 2、单层9.5mm厚纸面石膏板白色无机涂料，满批腻子三度，无机涂料三度，造型处18mm厚细木工板刷防火涂料三遍 3、含板面钉眼封点防锈漆、板缝贴自粘胶带 4、含灯槽、风口，综合考虑 |  | m2 | 31.02
37 | 010810002003 | 窗帘盒 | 单层9.5mm纸面石膏板窗帘盒，三遍腻子，三遍无机涂料，18mm细木工板基层（刷防火涂料），综合考虑弧形造型 |  | m | 20.2
38 | 011207001002 | 吸音毛毡板 | 吸音毛毡板 |  | m2 | 146.1
39 | 011105006006 | 金属踢脚线 | 50mm高壁厚1.0mm成品卡扣式不锈钢踢脚线 |  | m | 48.5
40 | 010810001002 | 卷帘 | 涤纶面料卷帘 |  | m2 | 54.54
|  | A 开敞办公区 |  |  |  | 1
41 | 011103004006 | 地胶（仿石材） | 1、3mm厚地胶（仿石材） 2、水泥自流平 3、地固 4、原建筑钢筋混凝土楼板 |  | m2 | 656.65
42 | 011102003002 | 块料楼地面 | 1、同原地面瓷砖 2、瓷砖专用粘结剂 3、30mm厚1:3水泥砂浆找平层 4、界面剂一道 5、原建筑钢筋混凝土楼板 |  | m2 | 14.17
43 | 011302001012 | 吊顶天棚（纸面石膏板复杂） | 1、φ8全丝吊筋，50系列主龙骨 2、双层9.5mm厚纸面石膏板白色无机涂料（复杂），满批腻子三度，无机涂料三度 3、含板面钉眼封点防锈漆、板缝贴自粘胶带，石膏板留缝，成品不锈钢凹槽 4、含灯槽、风口，综合考虑 |  | m2 | 388.41
44 | 011302001013 | 吊顶天棚（纸面石膏板） | 1、φ8全丝吊筋，50系列主龙骨 2、双层9.5mm厚纸面石膏板白色无机涂料，满批腻子三度，无机涂料三度 3、含板面钉眼封点防锈漆、板缝贴自粘胶带 4、含灯槽、风口，综合考虑 |  | m2 | 76.38
45 | 011406001001 | 原顶深灰色无机涂料 | 原顶深灰色无机涂料，三遍腻子，三遍无机涂料 |  | m2 | 267.84
46 | 010810002004 | 窗帘盒 | 单层9.5mm纸面石膏板窗帘盒，三遍腻子，三遍无机涂料，18mm细木工板基层（刷防火涂料），综合考虑弧形造型 |  | m | 67.2
47 | 010810001001 | 卷帘 | 涤纶面料卷帘 |  | m2 | 215.04
本页小计
未来软件编制
表-08
分部分项工程和单价措施项目清单与计价表
工程名称：装饰工程 |  |  |  | 标段： |  |  | 第5页 共8页
序 号 | 项目编码 | 项目名称 | 项目特征描述 |  | 计量 单位 | 工程量 | 金 额(元)
[7 empty] | 综合单价 | 合价 | 其中
暂估价
48 | 011208001001 | 柱（梁）面装饰 | 1、40轻钢龙骨 2、12mm厚多层板，刷防火涂料三遍 3、10mm厚冰火板墙面，5mm工艺海棠角 |  | m2 | 167.69
49 | 011207001008 | 墙面装饰板-WD-01 | 1、30*20mm木龙骨基层，刷防火涂料三度@300 2、12mm厚多层板，刷防火涂料三度 3、木挂条 4、10mm厚冰火板墙面，5mm工艺缝 |  | m2 | 264.78
50 | 011105006011 | 金属踢脚线 | 50mm高壁厚1.0mm成品卡扣式不锈钢踢脚线 |  | m | 99.32
|  | A 前台接待 |  |  |  | 1
51 | 011102003001 | 块料楼地面 | 1、同原地面瓷砖 2、瓷砖专用粘结剂 3、30mm厚1:3水泥砂浆找平层 4、界面剂一道 5、原建筑钢筋混凝土楼板 |  | m2 | 38.43
52 | 011302001014 | 吊顶天棚（灯膜） | 1、3mm透光软膜 2、φ8全丝吊筋，轻钢龙骨安装 3、18mm细木工板（刷防火涂料），单层9.5mm石膏板吊顶 4、金属卡件、L型收边条 |  | m2 | 29.57
53 | 011302001015 | 吊顶天棚（纸面石膏板） | 1、φ8全丝吊筋，50系列主龙骨 2、双层9.5mm厚纸面石膏板白色无机涂料，满批腻子三度，无机涂料三度 3、含板面钉眼封点防锈漆、板缝贴自粘胶带 4、含灯槽、风口，综合考虑 |  | m2 | 8.86
54 | 011406001011 | 抹灰面油漆 | 刮腻子三遍磨平，封闭底涂料一道，无机涂料两道 |  | m2 | 24.15
55 | 011406001012 | 艺术涂料 | 满批腻子三度，艺术无机涂料 |  | m2 | 2
56 | 011207001006 | 墙面装饰板-WD-01 | 1、30*20mm木龙骨基层，刷防火涂料三度@300 2、12mm厚多层板，刷防火涂料三度 3、木挂条 4、10mm厚冰火板墙面，5mm工艺缝 |  | m2 | 7.2
57 | 011207001007 | 墙面装饰板-WD-02 | 1、C60系列主龙骨 2、12mm细木工板（刷防火涂料） 3、18mm格栅（金属） |  | m2 | 23.65
58 | 011105006010 | 金属踢脚线 | 50mm高壁厚1.0mm成品卡扣式不锈钢踢脚线 |  | m | 18.5
|  | A 走道 |  |  |  | 1
59 | 011103004007 | 地胶（仿石材） | 1、3mm厚地胶（仿石材） 2、水泥自流平 3、地固 4、原建筑钢筋混凝土楼板 |  | m2 | 236.95
本页小计
未来软件编制
表-08
分部分项工程和单价措施项目清单与计价表
工程名称：装饰工程 |  |  |  | 标段： |  |  | 第6页 共8页
序 号 | 项目编码 | 项目名称 | 项目特征描述 |  | 计量 单位 | 工程量 | 金 额(元)
[7 empty] | 综合单价 | 合价 | 其中
暂估价
60 | 011302001016 | 吊顶天棚（纸面石膏板） | 1、φ8全丝吊筋，50系列主龙骨 2、双层9.5mm厚纸面石膏板白色无机涂料，满批腻子三度，无机涂料三度 3、含板面钉眼封点防锈漆、板缝贴自粘胶带 4、含灯槽、风口，综合考虑 |  | m2 | 219.45
61 | 011406001002 | 原顶深灰色无机涂料 | 原顶深灰色无机涂料，三遍腻子，三遍无机涂料 |  | m2 | 18.46
62 | 010810002005 | 窗帘盒 | 单层9.5mm纸面石膏板窗帘盒，三遍腻子，三遍无机涂料，18mm细木工板基层（刷防火涂料），综合考虑弧形造型 |  | m | 18.85
63 | 010810001007 | 卷帘 | 涤纶面料卷帘 |  | m2 | 54.67
64 | 011207001004 | 墙面装饰板-WD-01 | 1、30*20mm木龙骨基层，刷防火涂料三度@300 2、12mm厚多层板，刷防火涂料三度 3、木挂条 4、10mm厚冰火板墙面，5mm工艺缝 |  | m2 | 223.68
65 | 011406001008 | 抹灰面油漆 | 刮腻子三遍磨平，封闭底涂料一道，无机涂料两道 |  | m2 | 135.1
66 | 011204001001 | 石材墙面 | 10mm厚岩板墙面，18mm细木工板基层，防火涂料三遍 |  | m2 | 8
67 | 011105006008 | 金属踢脚线 | 50mm高壁厚1.0mm成品卡扣式不锈钢踢脚线 |  | m | 125.33
|  | A 核心筒区域 |  |  |  | 1
68 | 011302001017 | 吊顶天棚（纸面石膏板） | 1、φ8全丝吊筋，50系列主龙骨 2、双层9.5mm厚纸面石膏板白色无机涂料，满批腻子三度，无机涂料三度 3、含板面钉眼封点防锈漆、板缝贴自粘胶带 4、含灯槽、风口，综合考虑 |  | m2 | 80.51
69 | 011102003003 | 块料楼地面 | 1、同原地面瓷砖 2、瓷砖专用粘结剂 3、30mm厚1:3水泥砂浆找平层 4、界面剂一道 5、原建筑钢筋混凝土楼板 |  | m2 | 50
70 | 011406001009 | 抹灰面油漆 | 刮腻子三遍磨平，封闭底涂料一道，无机涂料两道 |  | m2 | 46.06
71 | 011406001010 | 艺术涂料 | 满批腻子三度，艺术无机涂料 |  | m2 | 16.8
72 | 011207001005 | 墙面装饰板-WD-01 | 1、30*20mm木龙骨基层，刷防火涂料三度@300 2、12mm厚多层板，刷防火涂料三度 3、木挂条 4、10mm厚冰火板墙面，5mm工艺缝 |  | m2 | 13.89
73 | 011105006009 | 金属踢脚线 | 50mm高壁厚1.0mm成品卡扣式不锈钢踢脚线 |  | m | 27.41
本页小计
未来软件编制
表-08
分部分项工程和单价措施项目清单与计价表
工程名称：装饰工程 |  |  |  | 标段： |  |  | 第7页 共8页
序 号 | 项目编码 | 项目名称 | 项目特征描述 |  | 计量 单位 | 工程量 | 金 额(元)
[7 empty] | 综合单价 | 合价 | 其中
暂估价
|  | A 门窗工程 |  |  |  | 1
74 | 010801002001 | 木质门带套-M01/M02 | 10mm厚冰火板饰面木门（单开门）-1100*2700mm，配套门套，多层板基层，防火处理，含铰链、门拉手、隔音胶条等配件，甲方选样 |  | 樘 | 20
75 | 010801002002 | 木质门带套-M04 | 10mm厚冰火板饰面木门（双开门）-1540*2800mm，配套门套，多层板基层，防火处理，含铰链、门拉手、隔音胶条等配件，甲方选样 |  | 樘 | 4
76 | 010801002003 | 木质门带套-M05 | 10mm厚冰火板饰面木门（双开隔音门）-1540*2800mm，配套门套，多层板基层，防火处理，含铰链、门拉手、隔音胶条等配件，甲方选样 |  | 樘 | 2
77 | 011210003001 | 玻璃隔断 | 定制极窄边框玻璃隔断10mm厚，2700mm高，甲方选样 |  | m2 | 159.19
78 | 011210003002 | 防火玻璃隔断 | 防火玻璃隔断10mm厚，耐火极限不低于1小时，2800mm高，甲方选样 |  | m2 | 26.04
79 | 010801002004 | 暗门（冰火板消火栓） | 1、厚夹板掩门四周实木条收口，10mm厚冰火板面层 2、含弹性磁吸门碰、烟斗门铰等配件 |  | m2 | 2.74
80 | 010801002005 | 暗门（吸音毛毡板消火栓） | 1、厚夹板掩门四周实木条收口，吸音毛毡板面层 2、含弹性磁吸门碰、烟斗门铰等配件 |  | m2 | 0.91
|  | A 砌筑工程 |  |  |  | 1
81 | 010402001001 | 砌块墙 | 200mm厚加砌块墙体，专用砂浆砌筑 |  | m3 | 92.17
82 | 011201001001 | 墙面一般抹灰 | 1、聚合物水泥砂浆 2、墙面钉钢丝网密度约15*15（另计） 3、10厚1:0.2:3水泥砂浆刮底 4、108胶素水泥浆一道（内掺水重3%-5%的108胶） 5、6厚1:0.2:3水泥砂浆找平层 |  | m2 | 921.73
83 | 011201001002 | 钢丝网 | 墙面钉钢丝网密度约15*15 |  | m2 | 921.73
84 | 011210006001 | 隔墙 | 1、75轻钢龙骨+隔音棉 2、双面双层9.5mm纸面石膏板 |  | m2 | 544.5
85 | 011201001003 | 界面剂处理 | 墙面界面剂处理 |  | m2 | 1089
86 | 011210006002 | 其他隔断 | 1、C60系列主龙骨 2、12mm细木工板（刷防火涂料） 3、单层9.5mm石膏板 |  | m2 | 18.8
|  | A 其他工程 |  |  |  | 1
87 | 011615001001 | 开孔（打洞） | 顶面筒灯/射灯灯孔开孔 |  | 个 | 238
88 | 011615001002 | 开孔（打洞） | 顶面格式灯孔开孔 |  | 个 | 24
|  | A 拆除工程 |  |  |  | 1
本页小计
未来软件编制
表-08
分部分项工程和单价措施项目清单与计价表
工程名称：装饰工程 |  |  |  | 标段： |  |  | 第8页 共8页
序 号 | 项目编码 | 项目名称 | 项目特征描述 |  | 计量 单位 | 工程量 | 金 额(元)
[7 empty] | 综合单价 | 合价 | 其中
暂估价
89 | 011605001001 | 拆除工程 | 装修范围内不仅限于原有地面、顶面及其吊顶、墙面、墙体砌体、门及门套、安装管线、灯具、管道、设备等拆除，其他可能涉及到的零星拆除，其他现场未考虑或未计量且影响现场施工的需要拆除的内容，满足装修要求，垃圾清理装袋、下楼、弃置，投标人自行考虑报价，单项包干，结算不调整 |  | 项 | 1
分部分项合计
90 | 011701006001 | 脚手架 | 脚手架搭拆，单项包干，投标人自行考虑，结算不调整 |  | 项 | 1
91 | 011703001001 | 垂直运输 | 垂直运输，投标人自行考虑 |  | 项 | 1
单价措施合计
本页小计
合 计
未来软件编制
表-08

## 3.2表-11 总价措施项目清单与计价表
总价措施项目清单与计价表
工程名称：装饰工程 |  |  |  | 标段： |  |  | 第1页 共3页
序号 | 项目编码 | 项 目 名 称 | 计算基础 | 费率(%) | 金额(元) | 调整 费率(%) |  | 调整后 金额(元) | 备注
1 | 011707001001 | 安全文明施工
1.1 | 1.1 | 基本费 | 分部分项清单合价+单价措施清单合价-分部分项除税工程设备费-单价措施除税工程设备费 | 1.7 |  |  |  |  | 不取费时将“费率”置0；
1.2 | 1.2 | 增加费 | 分部分项清单合价+单价措施清单合价-分部分项除税工程设备费-单价措施除税工程设备费 | 0 |  |  |  |  | 1星0.4%/2星0.44%/3星0.48%
1.3 | 1.3 | 扬尘污染防治增加费 | 分部分项清单合价+单价措施清单合价-分部分项除税工程设备费-单价措施除税工程设备费 | 0.22
2 | 011707002001 | 夜间施工 | 分部分项清单合价+单价措施清单合价-分部分项除税工程设备费-单价措施除税工程设备费 | [5 empty] | 0～0.1%
3 | 011707003001 | 非夜间施工照明 | 分部分项清单合价+单价措施清单合价-分部分项除税工程设备费-单价措施除税工程设备费 | [5 empty] | 0.2%
4 | 011707004001 | 二次搬运 | 分部分项清单合价+单价措施清单合价-分部分项除税工程设备费-单价措施除税工程设备费
未来软件编制
表-11
总价措施项目清单与计价表
工程名称：装饰工程 |  |  |  | 标段： |  |  | 第2页 共3页
序号 | 项目编码 | 项 目 名 称 | 计算基础 | 费率(%) | 金额(元) | 调整 费率(%) |  | 调整后 金额(元) | 备注
5 | 011707005001 | 冬雨季施工 | 分部分项清单合价+单价措施清单合价-分部分项除税工程设备费-单价措施除税工程设备费 | [5 empty] | 0.05～0.1%
6 | 011707006001 | 地上、地下设施、建筑物的临时保护设施 | 分部分项清单合价+单价措施清单合价-分部分项除税工程设备费-单价措施除税工程设备费
7 | 011707007001 | 已完成工程及设备保护 | 分部分项清单合价+单价措施清单合价-分部分项除税工程设备费-单价措施除税工程设备费 | [5 empty] | 0～0.1%
8 | 011707008001 | 临时设施 | 分部分项清单合价+单价措施清单合价-分部分项除税工程设备费-单价措施除税工程设备费 | [5 empty] | 0.3～1.3%
9 | 011707009001 | 赶工措施 | 分部分项清单合价+单价措施清单合价-分部分项除税工程设备费-单价措施除税工程设备费 | [5 empty] | 0.5～2.2%
10 | 011707010001 | 工程按质论价 | 分部分项清单合价+单价措施清单合价-分部分项除税工程设备费-单价措施除税工程设备费 | 0 |  |  |  |  | 市优0.8%/省优1.1%/国优专业1.2%/国优1.3%
未来软件编制
表-11
总价措施项目清单与计价表
工程名称：装饰工程 |  |  |  | 标段： |  |  | 第3页 共3页
序号 | 项目编码 | 项 目 名 称 | 计算基础 | 费率(%) | 金额(元) | 调整 费率(%) |  | 调整后 金额(元) | 备注
11 | 011707011001 | 住宅分户验收 | 分部分项清单合价+单价措施清单合价-分部分项除税工程设备费-单价措施除税工程设备费 | [5 empty] | 0.1%
12 | 011707012001 | 建筑工人实名制费用 | 分部分项清单合价+单价措施清单合价-分部分项除税工程设备费-单价措施除税工程设备费 | [5 empty] | 0.03%
13 | 011707015001 | 智慧工地费用 | 分部分项清单合价+单价措施清单合价-分部分项除税工程设备费-单价措施除税工程设备费 | [5 empty] | 0.04～0.08%
合 计
未来软件编制
表-11

## 3.3表-12 其他项目清单与计价汇总表
其他项目清单与计价汇总表
工程名称：装饰工程 |  | 标段： |  | 第1页 共1页
序号 | 项 目 名 称 | 金额(元) | 结算金额(元) |  | 备注
1 | 暂列金额 | 110000.00 |  |  | 明细详见表-12-1
2 | 暂估价 | 0.00
2.1 | 材料(工程设备)暂估价 | — |  |  | 明细详见表-12-2
2.2 | 专业工程暂估价 | 0.00 |  |  | 明细详见表-12-3
3 | 计日工 |  |  |  | 明细详见表-12-4
4 | 总承包服务费 |  |  |  | 明细详见表-12-5
合 计 |  |  |  |  | —
未来软件编制
表-12

## 3.4表-12-1 暂列金额明细表
暂列金额明细表
工程名称：装饰工程 |  | 标段： |  | 第1页 共1页
序号 | 项 目 名 称 | 计量单位 | 暂定金额(元) |  | 备注
1 | 暂列金额 | 元 | 110000.00
合 计 |  |  | 110000.00 |  | —
未来软件编制
表-12-1

## 3.5表-12-3 专业工程暂估价及结算价表
专业工程暂估价及结算价表
工程名称：装饰工程 |  |  | 标段： |  | 第1页 共1页
序号 | 工程名称 | 工程内容 | 暂估金额(元) | 结算金额(元) |  | 差额±(元) | 备注
合 计 |  |  | 0.00 |  |  |  | —
未来软件编制
表-12-3

## 3.6表-13 规费、税金项目计价表
规费、税金项目计价表
工程名称：装饰工程 |  |  | 标段： |  |  | 第1页 共1页
序号 | 项 目 名 称 | 计算基础 |  | 计算基数(元) | 计算费率(%) |  | 金额(元)
1 | 规费 | 分部分项工程费+措施项目费+其他项目费-除税工程设备费 |  |  | 100
1.1 | 社会保险费 |  |  |  | 2.4
1.2 | 住房公积金 |  |  |  | 0.42
1.3 | 环境保护税 |  |  |  | 0.1
2 | 税金 | 分部分项工程费+措施项目费+其他项目费+规费-(除税甲供材料费+除税甲供设备费)/1.01 |  |  | 9
合 计
未来软件编制
表-13

## 3.7表-21 承包人提供主要材料和工程设备一览表(含厂家品
承包人提供主要材料和工程设备一览表
(适用于造价信息差额调整法)
工程名称：装饰工程 | [5 empty] | 标段： |  |  |  | 第1页 共1页
序号 | 材料编码 | 名称、规格、型号 | 单位 | 数量 | 风险系数 (%) |  | 基准单价(元) | 投标单价(元) | 发承包人确认单价(元) |  | 厂家 | 品牌 | 备注
未来软件编制
表-21

## 4.1表-08 分部分项工程和单价措施项目清单与计价表
分部分项工程和单价措施项目清单与计价表
工程名称：安装工程 |  |  |  | 标段： |  |  | 第1页 共7页
序 号 | 项目编码 | 项目名称 | 项目特征描述 |  | 计量 单位 | 工程量 | 金 额(元)
[7 empty] | 综合单价 | 合价 | 其中
暂估价
|  | C 给排水工程 |  |  |  | 1
1 | 011615001001 | 开孔（打洞） | 1.部位:墙地面开孔及封堵 2.洞尺寸:DN50及以下 3.:含垃圾清运等费用 |  | 个 | 2
2 | 011615001002 | 开孔（打洞） | 1.部位:墙地面开孔及封堵 2.洞尺寸:DN100及以下 3.:含垃圾清运等费用 |  | 个 | 2
3 | 030413002001 | 凿（压）槽 | 1.名称:配管凿（压）槽及恢复 2.规格:DN20及以下 3.:含垃圾清运等费用 |  | m | 3
4 | 031001006001 | 塑料管 | 1.安装部位:室内 2.介质:水 3.材质、规格:PP-R管 S5级 DN15 4.连接形式:热熔连接 5.压力试验及吹、洗设计要求:满足设计图纸要求 6.警示带形式:满足设计图纸要求 |  | m | 13.48
5 | 031001006002 | 塑料管 | 1.安装部位:室内 2.介质:水 3.材质、规格:PP-R管 S5级 DN50 4.连接形式:热熔连接 5.压力试验及吹、洗设计要求:满足设计图纸要求 6.警示带形式:满足设计图纸要求 |  | m | 27.42
6 | 031001006003 | 塑料管 | 1.安装部位:室内 2.介质:污水 3.材质、规格:UPVC管 de110 4.连接形式:粘结 5.阻火圈设计要求:满足设计图纸要求 6.压力试验及吹、洗设计要求:满足设计图纸要求 7.警示带形式:满足设计图纸要求 |  | m | 2
7 | 031001006004 | 塑料管 | 1.安装部位:室内 2.介质:污水 3.材质、规格:UPVC管 de50 4.连接形式:粘结 5.阻火圈设计要求:满足设计图纸要求 6.压力试验及吹、洗设计要求:满足设计图纸要求 7.警示带形式:满足设计图纸要求 |  | m | 12.28
8 | 031002003001 | 套管 | 1.名称、类型:过墙过楼板钢套管制、安 2.材质:焊接钢管 3.规格:DN32 4.填料材质:满足设计图纸要求 |  | 个 | 2
9 | 031002003002 | 套管 | 1.名称、类型:过墙过楼板钢套管制、安 2.材质:焊接钢管 3.规格:DN80 4.填料材质:满足设计图纸要求 |  | 个 | 2
本页小计
未来软件编制
表-08
分部分项工程和单价措施项目清单与计价表
工程名称：安装工程 |  |  |  | 标段： |  |  | 第2页 共7页
序 号 | 项目编码 | 项目名称 | 项目特征描述 |  | 计量 单位 | 工程量 | 金 额(元)
[7 empty] | 综合单价 | 合价 | 其中
暂估价
10 | 031003001001 | 螺纹阀门 | 1.类型:截止阀 2.材质:铜芯 3.规格、压力等级:DN50 4.连接形式:螺纹连接 |  | 个 | 3
11 | 031003001002 | 螺纹阀门 | 1.类型:减压阀 2.规格、压力等级:DN50 3.连接形式:螺纹连接 |  | 个 | 1
12 | 031003010001 | 软接头（软管） | 1.材质:可曲挠橡胶接头 2.规格:DN50 3.连接形式:螺纹连接 |  | 个 | 1
13 | 031003013001 | 水表 | 1.安装部位（室内外）:室内水表 2.型号、规格:DN50 3.连接形式:螺纹连接 |  | 个 | 1
14 | 031004004001 | 洗涤盆 | 1.材质:不锈钢洗涤盆 2.组装形式:成套型 3.附件名称、数量:含回转龙头、角阀、软管等费用 4.备注:卫生洁具的型式和颜色均由业主和装修设计确定 |  | 组 | 1
|  | C 电气工程 |  |  |  | 1
15 | 030404017001 | 配电箱 | 1.名称:原六层照明箱 6AL1G回路改造 2.接线端子材质、规格:铜、具体规格详见设计图纸 3.端子板外部接线材质、规格:无端子板外部接线、具体规格详见设计图纸 4.备注:包括单不限于接线、内部空开、断路器、模块、接地、配电箱标签等费用具体型号规格详见设计图纸，投标人需综合考虑报价 |  | 台 | 1
16 | 030404017002 | 配电箱 | 1.名称:空调终端箱 6AKg1 2.型号:非标 3.接线端子材质、规格:铜、具体规格详见设计图纸 4.端子板外部接线材质、规格:无端子板外部接线、具体规格详见设计图纸 5.安装方式:挂墙安装，下沿距地1.6M 6.备注:包括单不限于接线、内部空开、断路器、模块、接地、配电箱标签等费用，投标人需综合考虑报价 |  | 台 | 1
本页小计
未来软件编制
表-08
分部分项工程和单价措施项目清单与计价表
工程名称：安装工程 |  |  |  | 标段： |  |  | 第3页 共7页
序 号 | 项目编码 | 项目名称 | 项目特征描述 |  | 计量 单位 | 工程量 | 金 额(元)
[7 empty] | 综合单价 | 合价 | 其中
暂估价
17 | 030404017003 | 配电箱 | 1.名称:动力箱 6AP-TSJ 2.型号:800x1000x250mm 3.接线端子材质、规格:铜、具体规格详见设计图纸 4.端子板外部接线材质、规格:无端子板外部接线、具体规格详见设计图纸 5.安装方式:挂墙安装，下沿距地1.6M 6.备注:包括单不限于接线、内部空开、断路器、模块、接地、配电箱标签等费用，投标人需综合考虑报价 |  | 台 | 1
18 | 030404017005 | 配电箱 | 1.名称:插接箱 2.接线端子材质、规格:铜、具体规格详见设计图纸 3.端子板外部接线材质、规格:无端子板外部接线、具体规格详见设计图纸 |  | 台 | 1
19 | 030404034001 | 照明开关 | 1.名称:双极单控开关 250V 10A 2.材质:符合设计要求 3.规格:86型 4.安装方式:暗装 5.:具体样式由业主和装修设计确定 |  | 个 | 4
20 | 030404034002 | 照明开关 | 1.名称:单极单控开关 250V 10A 2.材质:符合设计要求 3.规格:86型 4.安装方式:暗装 5.:具体样式由业主和装修设计确定 |  | 个 | 5
21 | 030404034003 | 照明开关 | 1.名称:单极双控开关 250V 10A 2.材质:符合设计要求 3.规格:86型 4.安装方式:暗装 5.:具体样式由业主和装修设计确定 |  | 个 | 6
22 | 030404034004 | 照明开关 | 1.名称:三极单控开关 250V 10A 2.材质:符合设计要求 3.规格:86型 4.安装方式:暗装 5.:具体样式由业主和装修设计确定 |  | 个 | 16
23 | 030404034005 | 照明开关 | 1.名称:四极单控开关 250V 10A 2.材质:符合设计要求 3.规格:86型 4.安装方式:暗装 5.:具体样式由业主和装修设计确定 |  | 个 | 3
24 | 030404034006 | 照明开关 | 1.名称:温控面板 2.材质:符合设计要求 3.规格:86型 4.:具体样式由业主和装修设计确定 |  | 个 | 38
本页小计
未来软件编制
表-08
分部分项工程和单价措施项目清单与计价表
工程名称：安装工程 |  |  |  | 标段： |  |  | 第4页 共7页
序 号 | 项目编码 | 项目名称 | 项目特征描述 |  | 计量 单位 | 工程量 | 金 额(元)
[7 empty] | 综合单价 | 合价 | 其中
暂估价
25 | 030404035001 | 插座 | 1.名称:安全型嵌装单相插座 250V,10A 2.材质:符合设计要求 3.规格:86型 4.安装方式:暗装，报价需含开孔费用 |  | 个 | 473
26 | 030408001001 | 电力电缆 | 1.名称:电力电缆 2.型号:WDZ-YJY 3.规格:4×95+1×50mm2 4.材质:铜 5.敷设方式、部位:管内、桥架内、点位预留等综合考虑 |  | m | 40
27 | 030408002001 | 控制电缆 | 1.名称:控制电缆 2.型号:WDZN-KYJY 3.规格:4*2.5mm2 4.敷设方式、部位:管内、桥架内、点位预留等综合考虑 |  | m | 220
28 | 030408001002 | 电力电缆 | 1.名称:电力电缆 2.型号:YJY 3.规格:5×2.5mm2 4.材质:铜 5.敷设方式、部位:管内、桥架内、点位预留等综合考虑 |  | m | 24
29 | 030408001003 | 电力电缆 | 1.名称:电力电缆 2.型号:YJY 3.规格:5×6mm2 4.材质:铜 5.敷设方式、部位:管内、桥架内、点位预留等综合考虑 |  | m | 10
30 | 030408001004 | 电力电缆 | 1.名称:电力电缆 2.型号:YJY 3.规格:4×25+1×16mm2 4.材质:铜 5.敷设方式、部位:管内、桥架内、点位预留等综合考虑 |  | m | 34
31 | 030408001005 | 电力电缆 | 1.名称:电力电缆 2.型号:YJY 3.规格:5×16mm2 4.材质:铜 5.敷设方式、部位:管内、桥架内、点位预留等综合考虑 |  | m | 43
32 | 030408006001 | 电力电缆头 | 1.名称:电力电缆头制、安 2.规格:120mm2及以下 |  | 个 | 4
33 | 030408006003 | 电力电缆头 | 1.名称:电力电缆头制、安 2.规格:35mm2及以下 |  | 个 | 4
34 | 030409008001 | 等电位端子箱、测试板 | 1.名称:分等电位联结端子箱 LEB 2.规格:符合设计要求 3.:含接地管线等费用 |  | 台 | 5
本页小计
未来软件编制
表-08
分部分项工程和单价措施项目清单与计价表
工程名称：安装工程 |  |  |  | 标段： |  |  | 第5页 共7页
序 号 | 项目编码 | 项目名称 | 项目特征描述 |  | 计量 单位 | 工程量 | 金 额(元)
[7 empty] | 综合单价 | 合价 | 其中
暂估价
35 | 030411001001 | 配管 | 1.名称:配管 2.材质:暗配紧定式镀锌电线管 3.规格:DN20 4.配置形式:明敷、暗敷、吊顶内敷设等综合考虑 5.接地要求:包含接地费用 |  | m | 1420
36 | 030411001002 | 配管 | 1.名称:配管 2.材质:暗配紧定式镀锌电线管 3.规格:DN25 4.配置形式:明敷、暗敷、吊顶内敷设等综合考虑 5.接地要求:包含接地费用 |  | m | 1750
37 | 030411001003 | 配管 | 1.名称:配管 2.材质:暗配紧定式镀锌电线管 3.规格:DN32 4.配置形式:明敷、暗敷、吊顶内敷设等综合考虑 5.接地要求:包含接地费用 |  | m | 20
38 | 030411001004 | 配管 | 1.名称:配管 2.材质:焊接钢管 3.规格:DN50 4.配置形式:明敷、暗敷、吊顶内敷设等综合考虑 5.接地要求:包含接地费用 |  | m | 55
39 | 030411001005 | 配管 | 1.名称:配管 2.材质:焊接钢管 3.规格:DN80 4.配置形式:明敷、暗敷、吊顶内敷设等综合考虑 5.接地要求:包含接地费用 |  | m | 16
40 | 030411003001 | 桥架 | 1.名称:金属桥架 2.规格:200x100mm 3.材质:符合设计要求 4.接地方式:含接地费用 |  | m | 57
41 | 030413001001 | 铁构件 | 1.名称:一般铁构件制作、安装 2.材质:型钢综合 |  | kg | 100
42 | 030411004002 | 配线 | 1.名称:配线 2.配线形式:管内、桥架内、点位预留等综合考虑 3.型号:BYJ 4.规格:2.5mm2 5.材质:铜 |  | m | 5600
43 | 030411004003 | 配线 | 1.名称:配线 2.配线形式:管内、桥架内、点位预留等综合考虑 3.型号:BYJ 4.规格:4mm2 5.材质:铜 |  | m | 9350
本页小计
未来软件编制
表-08
分部分项工程和单价措施项目清单与计价表
工程名称：安装工程 |  |  |  | 标段： |  |  | 第6页 共7页
序 号 | 项目编码 | 项目名称 | 项目特征描述 |  | 计量 单位 | 工程量 | 金 额(元)
[7 empty] | 综合单价 | 合价 | 其中
暂估价
44 | 030411004004 | 配线 | 1.名称:配线 2.配线形式:管内、桥架内、点位预留等综合考虑 3.型号:WDZC-BYJ 4.规格:1.5mm2 5.材质:铜 |  | m | 280
45 | 030411004005 | 配线 | 1.名称:配线 2.配线形式:管内、桥架内、点位预留等综合考虑 3.型号:BYJ 4.规格:10mm2 5.材质:铜 |  | m | 100
46 | 030411004006 | 配线 | 1.名称:配线 2.配线形式:管内、桥架内、点位预留等综合考虑 3.型号:BYJ 4.规格:16mm2 5.材质:铜 |  | m | 25
47 | 030412001001 | 普通灯具 | 1.名称:吸顶灯 2.型号:28W 3.:具体样式由业主和装修设计确定 |  | 套 | 15
48 | 030412004001 | 装饰灯 | 1.名称:600*600mm嵌入式平板灯 2.型号:28W 3.安装形式:嵌顶安装 4.:具体样式由业主和装修设计确定 |  | 套 | 24
49 | 030412004002 | 装饰灯 | 1.名称:LED灯带 2.型号:12w 3.:具体样式由业主和装修设计确定 |  | m | 350
50 | 030412004003 | 装饰灯 | 1.名称:圆形嵌入式筒灯 2.型号:12w 3.:具体样式由业主和装修设计确定 |  | 套 | 238
51 | 030412004004 | 装饰灯 | 1.名称:无主灯轨道 2.:具体样式由业主和装修设计确定 |  | m | 52
52 | 030412004005 | 装饰灯 | 1.名称:配套磁吸灯 2.型号:9w 3.:具体样式由业主和装修设计确定 |  | 套 | 45
53 | 030412005001 | 荧光灯 | 1.名称:条形灯（80×1200） 2.型号:28W 3.:具体样式由业主和装修设计确定 |  | 套 | 89
54 | 030904003001 | 按钮 | 1.名称:排烟窗控制箱手动控制按钮 |  | 个 | 1
55 | 030411006001 | 接线盒 | 1.名称:接线盒 2.材质:随配管 3.规格:86型 4.安装形式:符合设计图纸要求 |  | 个 | 580
本页小计
未来软件编制
表-08
分部分项工程和单价措施项目清单与计价表
工程名称：安装工程 |  |  |  | 标段： |  |  | 第7页 共7页
序 号 | 项目编码 | 项目名称 | 项目特征描述 |  | 计量 单位 | 工程量 | 金 额(元)
[7 empty] | 综合单价 | 合价 | 其中
暂估价
56 | 030411006002 | 接线盒 | 1.名称:开关盒 2.材质:随配管 3.规格:86型 4.安装形式:符合设计图纸要求 |  | 个 | 507
57 | 030413002002 | 凿（压）槽 | 1.名称:配管凿（压）槽及恢复 2.规格:DN20及以下 3.:含垃圾清运等费用 |  | m | 162
58 | 030413002003 | 凿（压）槽 | 1.名称:配管凿（压）槽及恢复 2.规格:DN32及以下 3.:含垃圾清运等费用 |  | m | 200
59 | 030414002001 | 送配电装置系统 | 1.名称:1kV以下交流供电系统调试(综合) |  | 系统 | 1
|  | C 其他工程 |  |  |  | 1
60 | 030408008001 | 防火堵洞 | 1.名称:防火堵洞（综合） 2.材质:综合 |  | 项 | 1
分部分项合计
61 | 031301017001 | 脚手架搭拆 | 1.:脚手架搭拆费用，投标人自行考虑报价 |  | 项 | 1
单价措施合计
本页小计
合 计
未来软件编制
表-08

## 4.2表-11 总价措施项目清单与计价表
总价措施项目清单与计价表
工程名称：安装工程 |  |  |  | 标段： |  |  | 第1页 共3页
序号 | 项目编码 | 项 目 名 称 | 计算基础 | 费率(%) | 金额(元) | 调整 费率(%) |  | 调整后 金额(元) | 备注
1 | 031302001001 | 安全文明施工
1.1 | 1.1 | 基本费 | 分部分项清单合价+单价措施清单合价-分部分项除税工程设备费-单价措施除税工程设备费 | 1.5 |  |  |  |  | 不取费时将“费率”置0；
1.2 | 1.2 | 增加费 | 分部分项清单合价+单价措施清单合价-分部分项除税工程设备费-单价措施除税工程设备费 | 0 |  |  |  |  | 1星0.3%/2星0.33%/3星0.36%
1.3 | 1.3 | 扬尘污染防治增加费 | 分部分项清单合价+单价措施清单合价-分部分项除税工程设备费-单价措施除税工程设备费 | 0.21
2 | 031302002001 | 夜间施工 | 分部分项清单合价+单价措施清单合价-分部分项除税工程设备费-单价措施除税工程设备费 | [5 empty] | 0～0.1%
3 | 031302003001 | 非夜间施工照明 | 分部分项清单合价+单价措施清单合价-分部分项除税工程设备费-单价措施除税工程设备费 | [5 empty] | 0.30%
4 | 031302004001 | 二次搬运 | 分部分项清单合价+单价措施清单合价-分部分项除税工程设备费-单价措施除税工程设备费
未来软件编制
表-11
总价措施项目清单与计价表
工程名称：安装工程 |  |  |  | 标段： |  |  | 第2页 共3页
序号 | 项目编码 | 项 目 名 称 | 计算基础 | 费率(%) | 金额(元) | 调整 费率(%) |  | 调整后 金额(元) | 备注
5 | 031302005001 | 冬雨季施工 | 分部分项清单合价+单价措施清单合价-分部分项除税工程设备费-单价措施除税工程设备费 | [5 empty] | 0.05～0.1%
6 | 031302006001 | 已完成工程及设备保护 | 分部分项清单合价+单价措施清单合价-分部分项除税工程设备费-单价措施除税工程设备费 | [5 empty] | 0～0.05%
7 | 031302008001 | 临时设施 | 分部分项清单合价+单价措施清单合价-分部分项除税工程设备费-单价措施除税工程设备费 | [5 empty] | 0.6～1.6%
8 | 031302009001 | 赶工措施 | 分部分项清单合价+单价措施清单合价-分部分项除税工程设备费-单价措施除税工程设备费 | [5 empty] | 0.5～2.1%
9 | 031302010001 | 工程按质论价 | 分部分项清单合价+单价措施清单合价-分部分项除税工程设备费-单价措施除税工程设备费 | 0 |  |  |  |  | 市优0.8%/省优1.1%/国优专业1.2%/国优1.3%
10 | 031302011001 | 住宅分户验收 | 分部分项清单合价+单价措施清单合价-分部分项除税工程设备费-单价措施除税工程设备费 | [5 empty] | 0.10%
未来软件编制
表-11
总价措施项目清单与计价表
工程名称：安装工程 |  |  |  | 标段： |  |  | 第3页 共3页
序号 | 项目编码 | 项 目 名 称 | 计算基础 | 费率(%) | 金额(元) | 调整 费率(%) |  | 调整后 金额(元) | 备注
11 | 031302012001 | 建筑工人实名制费用 | 分部分项清单合价+单价措施清单合价-分部分项除税工程设备费-单价措施除税工程设备费 | [5 empty] | 0.03%
12 | 031302015001 | 智慧工地费用 | 分部分项清单合价+单价措施清单合价-分部分项除税工程设备费-单价措施除税工程设备费 | [5 empty] | 0.04～0.08%
合 计
未来软件编制
表-11

## 4.3表-12 其他项目清单与计价汇总表
其他项目清单与计价汇总表
工程名称：安装工程 |  | 标段： |  | 第1页 共1页
序号 | 项 目 名 称 | 金额(元) | 结算金额(元) |  | 备注
1 | 暂列金额 | 15000.00 |  |  | 明细详见表-12-1
2 | 暂估价 | 0.00
2.1 | 材料(工程设备)暂估价 | — |  |  | 明细详见表-12-2
2.2 | 专业工程暂估价 | 0.00 |  |  | 明细详见表-12-3
3 | 计日工 |  |  |  | 明细详见表-12-4
4 | 总承包服务费 |  |  |  | 明细详见表-12-5
合 计 |  |  |  |  | —
未来软件编制
表-12

## 4.4表-12-1 暂列金额明细表
暂列金额明细表
工程名称：安装工程 |  | 标段： |  | 第1页 共1页
序号 | 项 目 名 称 | 计量单位 | 暂定金额(元) |  | 备注
1 | 暂列金额 |  | 15000.00
合 计 |  |  | 15000.00 |  | —
未来软件编制
表-12-1

## 4.5表-12-3 专业工程暂估价及结算价表
专业工程暂估价及结算价表
工程名称：安装工程 |  |  | 标段： |  | 第1页 共1页
序号 | 工程名称 | 工程内容 | 暂估金额(元) | 结算金额(元) |  | 差额±(元) | 备注
合 计 |  |  | 0.00 |  |  |  | —
未来软件编制
表-12-3

## 4.6表-13 规费、税金项目计价表
规费、税金项目计价表
工程名称：安装工程 |  |  | 标段： |  |  | 第1页 共1页
序号 | 项 目 名 称 | 计算基础 |  | 计算基数(元) | 计算费率(%) |  | 金额(元)
1 | 规费 | 分部分项工程费+措施项目费+其他项目费-除税工程设备费 |  |  | 100
1.1 | 社会保险费 |  |  |  | 2.4
1.2 | 住房公积金 |  |  |  | 0.42
1.3 | 环境保护税 |  |  |  | 0.1
2 | 税金 | 分部分项工程费+措施项目费+其他项目费+规费-(除税甲供材料费+除税甲供设备费)/1.01 |  |  | 9
合 计
未来软件编制
表-13

## 4.7表-21 承包人提供主要材料和工程设备一览表(含厂家品
承包人提供主要材料和工程设备一览表
(适用于造价信息差额调整法)
工程名称：安装工程 | [5 empty] | 标段： |  |  |  | 第1页 共1页
序号 | 材料编码 | 名称、规格、型号 | 单位 | 数量 | 风险系数 (%) |  | 基准单价(元) | 投标单价(元) | 发承包人确认单价(元) |  | 厂家 | 品牌 | 备注
未来软件编制
表-21

## 5.1表-08 分部分项工程和单价措施项目清单与计价表
分部分项工程和单价措施项目清单与计价表
工程名称：消防工程 |  |  |  | 标段： |  |  | 第1页 共8页
序 号 | 项目编码 | 项目名称 | 项目特征描述 |  | 计量 单位 | 工程量 | 金 额(元)
[7 empty] | 综合单价 | 合价 | 其中
暂估价
|  | C 消火栓工程 |  |  |  | 1
1 | 030901010001 | 室内消火栓 | 1.名称:减压稳压消火栓 2.安装方式:壁装 3.附件材质、规格:采用乙型单栓带灭火器箱组合式消防柜,箱内配置DN65栓口一只,DN65衬胶水带一条(25m),DN19水枪一只,消防报警按钮一只,30m消防软管卷盘一套及磷酸铵盐干粉灭火器两具,具体参见《15S202》P19。室内消火栓栓口中心安装高度距地1.10m。室内消防箱、阀门等设置地点应设置永久性固定标识。 |  | 套 | 4
2 | 030901002001 | 消火栓钢管 | 1.安装部位:室内消火栓钢管 2.材质、规格:热镀锌钢管 DN65 3.连接形式:沟槽管件连接 4.压力试验及冲洗设计要求:满足设计图纸要求 5.管道标识设计要求:满足设计图纸要求 |  | m | 36.6
3 | 030901002002 | 消火栓钢管 | 1.安装部位:室内消火栓钢管 2.材质、规格:热镀锌钢管 DN100 3.连接形式:沟槽管件连接 4.压力试验及冲洗设计要求:满足设计图纸要求 5.管道标识设计要求:满足设计图纸要求 |  | m | 53.3
4 | 031002003003 | 套管 | 1.名称、类型:过墙过楼板钢套管制、安 2.材质:焊接钢管 3.规格:DN100 4.填料材质:满足设计图纸要求 |  | 个 | 4
5 | 031002003004 | 套管 | 1.名称、类型:过墙过楼板钢套管制、安 2.材质:焊接钢管 3.规格:DN150 4.填料材质:满足设计图纸要求 |  | 个 | 5
6 | 011615001004 | 开孔（打洞） | 1.部位:墙地面开孔及封堵 2.洞尺寸:DN100及以下 3.:含垃圾清运等费用 |  | 个 | 4
7 | 011615001005 | 开孔（打洞） | 1.部位:墙地面开孔及封堵 2.洞尺寸:DN150及以下 3.:含垃圾清运等费用 |  | 个 | 5
8 | 031003003001 | 焊接法兰阀门 | 1.类型:把手型对夹式蝶阀 2.材质:满足设计要求 3.规格、压力等级:DN100 4.连接形式:法兰连接 |  | 个 | 2
9 | 031201001001 | 管道刷油 | 1.除锈级别:微锈 2.涂刷遍数、漆膜厚度:刷防锈漆二道,红色调和漆二道 3.标志色方式、品种:系统水平干管及主立管加注中文字,标明各系统及分区。 |  | m2 | 26.98
本页小计
未来软件编制
表-08
分部分项工程和单价措施项目清单与计价表
工程名称：消防工程 |  |  |  | 标段： |  |  | 第2页 共8页
序 号 | 项目编码 | 项目名称 | 项目特征描述 |  | 计量 单位 | 工程量 | 金 额(元)
[7 empty] | 综合单价 | 合价 | 其中
暂估价
10 | 031002001001 | 管道支架 | 1.:管道支架制作安装 2.材质:型钢综合 3.:管道支架除锈后刷樟丹两道,灰色调和漆两道 |  | kg | 100
11 | 030901013001 | 灭火器 | 1.规格、型号:5kg手提式磷酸铵盐干粉灭火器 2.安装方式:消防栓箱内安装 |  | 具 | 8
|  | C 喷淋工程 |  |  |  | 1
12 | 030901001001 | 水喷淋钢管 | 1.安装部位:室内水喷淋钢管 2.材质、规格:热镀锌钢管 DN25 3.连接形式:螺纹连接 4.压力试验及冲洗设计要求:满足设计图纸要求 5.管道标识设计要求:满足设计图纸要求 |  | m | 805.48
13 | 030901001002 | 水喷淋钢管 | 1.安装部位:室内水喷淋钢管 2.材质、规格:热镀锌钢管 DN32 3.连接形式:螺纹连接 4.压力试验及冲洗设计要求:满足设计图纸要求 5.管道标识设计要求:满足设计图纸要求 |  | m | 343.38
14 | 030901001003 | 水喷淋钢管 | 1.安装部位:室内水喷淋钢管 2.材质、规格:热镀锌钢管 DN40 3.连接形式:螺纹连接 4.压力试验及冲洗设计要求:满足设计图纸要求 5.管道标识设计要求:满足设计图纸要求 |  | m | 99.79
15 | 030901001004 | 水喷淋钢管 | 1.安装部位:室内水喷淋钢管 2.材质、规格:热镀锌钢管 DN50 3.连接形式:螺纹连接 4.压力试验及冲洗设计要求:满足设计图纸要求 5.管道标识设计要求:满足设计图纸要求 |  | m | 109.71
16 | 030901001005 | 水喷淋钢管 | 1.安装部位:室内水喷淋钢管 2.材质、规格:热镀锌钢管 DN65 3.连接形式:沟槽管件连接 4.压力试验及冲洗设计要求:满足设计图纸要求 5.管道标识设计要求:满足设计图纸要求 |  | m | 28.97
17 | 030901001006 | 水喷淋钢管 | 1.安装部位:室内水喷淋钢管 2.材质、规格:热镀锌钢管 DN80 3.连接形式:沟槽管件连接 4.压力试验及冲洗设计要求:满足设计图纸要求 5.管道标识设计要求:满足设计图纸要求 |  | m | 76.36
本页小计
未来软件编制
表-08
分部分项工程和单价措施项目清单与计价表
工程名称：消防工程 |  |  |  | 标段： |  |  | 第3页 共8页
序 号 | 项目编码 | 项目名称 | 项目特征描述 |  | 计量 单位 | 工程量 | 金 额(元)
[7 empty] | 综合单价 | 合价 | 其中
暂估价
18 | 030901001007 | 水喷淋钢管 | 1.安装部位:室内水喷淋钢管 2.材质、规格:热镀锌钢管 DN100 3.连接形式:沟槽管件连接 4.压力试验及冲洗设计要求:满足设计图纸要求 5.管道标识设计要求:满足设计图纸要求 |  | m | 18.51
19 | 030901001008 | 水喷淋钢管 | 1.安装部位:室内水喷淋钢管 2.材质、规格:热镀锌钢管 DN150 3.连接形式:沟槽管件连接 4.压力试验及冲洗设计要求:满足设计图纸要求 5.管道标识设计要求:满足设计图纸要求 |  | m | 81.08
20 | 031002001002 | 管道支架 | 1.:管道支架制作安装 2.材质:型钢综合 3.:管道支架除锈后刷樟丹两道,灰色调和漆两道 |  | kg | 1101.84
21 | 031201001002 | 管道刷油 | 1.除锈级别:微锈 2.涂刷遍数、漆膜厚度:刷银粉漆二道,红色黄环调和漆二道 3.标志色方式、品种:系统水平干管及主立管加注中文字,标明各系统及分区。 |  | m2 | 227.56
22 | 030901003001 | 水喷淋（雾）喷头 | 1.材质、型号、规格:标准型玻璃球喷头 DN15 2.连接形式:螺纹连接 3.装饰盘设计要求:满足设计图纸要求 4.:动作温度为68℃、K=80; |  | 个 | 380
23 | 030901008001 | 末端试水装置 | 1.规格:末端试水装置DN25 2.:需有标识 3.:含试水接头、漏斗、压力表等费用 |  | 组 | 1
24 | 030901006001 | 水流指示器 | 1.规格、型号:水流指示器 DN150 2.连接形式:法兰连接 3.:含接线等费用 |  | 个 | 1
25 | 030901007001 | 减压孔板 | 1.材质、规格:减压孔板 DN150 2.连接形式:法兰连接 |  | 个 | 1
26 | 031003003002 | 焊接法兰阀门 | 1.类型:信号蝶阀 2.规格、压力等级:DN150 3.连接形式:法兰连接 |  | 个 | 1
27 | 031002003005 | 套管 | 1.名称、类型:过墙过楼板钢套管制、安 2.材质:焊接钢管 3.规格:DN40 4.填料材质:满足设计图纸要求 |  | 个 | 6
28 | 031002003007 | 套管 | 1.名称、类型:过墙过楼板钢套管制、安 2.材质:焊接钢管 3.规格:DN50 4.填料材质:满足设计图纸要求 |  | 个 | 5
本页小计
未来软件编制
表-08
分部分项工程和单价措施项目清单与计价表
工程名称：消防工程 |  |  |  | 标段： |  |  | 第4页 共8页
序 号 | 项目编码 | 项目名称 | 项目特征描述 |  | 计量 单位 | 工程量 | 金 额(元)
[7 empty] | 综合单价 | 合价 | 其中
暂估价
29 | 031002003008 | 套管 | 1.名称、类型:过墙过楼板钢套管制、安 2.材质:焊接钢管 3.规格:DN65 4.填料材质:满足设计图纸要求 |  | 个 | 4
30 | 031002003009 | 套管 | 1.名称、类型:过墙过楼板钢套管制、安 2.材质:焊接钢管 3.规格:DN80 4.填料材质:满足设计图纸要求 |  | 个 | 17
31 | 031002003010 | 套管 | 1.名称、类型:过墙过楼板钢套管制、安 2.材质:焊接钢管 3.规格:DN100 4.填料材质:满足设计图纸要求 |  | 个 | 2
32 | 031002003011 | 套管 | 1.名称、类型:过墙过楼板钢套管制、安 2.材质:焊接钢管 3.规格:DN125 4.填料材质:满足设计图纸要求 |  | 个 | 3
33 | 031002003006 | 套管 | 1.名称、类型:过墙过楼板钢套管制、安 2.材质:焊接钢管 3.规格:DN250 4.填料材质:满足设计图纸要求 |  | 个 | 1
34 | 011615001008 | 开孔（打洞） | 1.部位:墙地面开孔及封堵 2.洞尺寸:DN50及以下 3.:含垃圾清运等费用 |  | 个 | 11
35 | 011615001006 | 开孔（打洞） | 1.部位:墙地面开孔及封堵 2.洞尺寸:DN100及以下 3.:含垃圾清运等费用 |  | 个 | 23
36 | 011615001007 | 开孔（打洞） | 1.部位:墙地面开孔及封堵 2.洞尺寸:DN150及以下 3.:含垃圾清运等费用 |  | 个 | 3
37 | 011615001009 | 开孔（打洞） | 1.部位:墙地面开孔及封堵 2.洞尺寸:DN250及以下 3.:含垃圾清运等费用 |  | 个 | 1
38 | 030905002001 | 水灭火控制装置调试 | 1.系统形式:水灭火控制装置调试 |  | 点 | 1
|  | C 应急照明工程 |  |  |  | 1
39 | 030404017002 | 配电箱 | 1.名称:原有应急照明集中电源端子板接线及元器件安装 2.接线端子材质、规格:铜、具体规格详见设计图纸 3.端子板外部接线材质、规格:无端子板外部接线、具体规格详见设计图纸 4.安装方式:壁挂 5.备注:包括单不限于接线、内部空开、断路器、模块、接地、配电箱标签等费用，投标人需综合考虑报价 |  | 台 | 1
本页小计
未来软件编制
表-08
分部分项工程和单价措施项目清单与计价表
工程名称：消防工程 |  |  |  | 标段： |  |  | 第5页 共8页
序 号 | 项目编码 | 项目名称 | 项目特征描述 |  | 计量 单位 | 工程量 | 金 额(元)
[7 empty] | 综合单价 | 合价 | 其中
暂估价
40 | 030411001001 | 配管 | 1.名称:配管 2.材质:焊接钢管 3.规格:DN20 4.配置形式:明敷、暗敷、吊顶内敷设等综合考虑 5.接地要求:包含接地费用 |  | m | 480
41 | 030411004001 | 配线 | 1.名称:配线 2.配线形式:管内、桥架内、点位预留等综合考虑 3.型号:WDZN-BYJ 4.规格:4mm2 5.材质:铜 |  | m | 980
42 | 030411004002 | 配线 | 1.名称:配线 2.配线形式:管内、桥架内、点位预留等综合考虑 3.型号:WDZ-BYJ 4.规格:2.5mm2 5.材质:铜 |  | m | 90
43 | 030412004001 | 装饰灯 | 1.名称:A类消防应急吸顶灯 2.型号:LED光源 36V 5W 3.安装形式:吸顶安装 4.:具体样式由业主和装修设计确定 |  | 套 | 23
44 | 030412004002 | 装饰灯 | 1.名称:A型疏散出口标志指示灯 2.型号:高亮度LED光源,DC36V,1W 3.安装形式:门楣上0.2m安装 4.:具体样式由业主和装修设计确定 |  | 套 | 4
45 | 030412004003 | 装饰灯 | 1.名称:A型(单面)单向疏散指示灯 2.型号:高亮度LED光源,DC36V,1W 3.安装形式:底距地0.5m壁装 4.:具体样式由业主和装修设计确定 |  | 套 | 18
46 | 030412004004 | 装饰灯 | 1.名称:A型(双面)单向疏散指示灯 2.型号:高亮度LED光源,DC36V,1W 3.安装形式:吸顶,吊链安装（报价需含软管费用） 4.:具体样式由业主和装修设计确定 |  | 套 | 14
47 | 030412005001 | 荧光灯 | 1.名称:T5LED 单管日光灯 2.型号:1x21W 190Olm 3.安装形式:吸顶安装 |  | 套 | 1
48 | 030404034001 | 照明开关 | 1.名称:双极单控开关 250V 10A 2.材质:符合设计要求 3.规格:86型 4.安装方式:暗装 5.:具体样式由业主和装修设计确定 |  | 个 | 1
49 | 030404033001 | 风扇 | 1.名称:通风换气扇 2.型号:符合设计要求 3.安装方式:嵌吊顶安装 4.:具体样式由业主和装修设计确定 |  | 台 | 1
本页小计
未来软件编制
表-08
分部分项工程和单价措施项目清单与计价表
工程名称：消防工程 |  |  |  | 标段： |  |  | 第6页 共8页
序 号 | 项目编码 | 项目名称 | 项目特征描述 |  | 计量 单位 | 工程量 | 金 额(元)
[7 empty] | 综合单价 | 合价 | 其中
暂估价
50 | 030411006001 | 接线盒 | 1.名称:接线盒 2.材质:随配管 3.规格:86型 4.安装形式:符合设计图纸要求 |  | 个 | 63
51 | 030411006002 | 接线盒 | 1.名称:开关盒 2.材质:随配管 3.规格:86型 4.安装形式:符合设计图纸要求 |  | 个 | 1
52 | 030413002001 | 凿（压）槽 | 1.名称:配管凿（压）槽及恢复 2.规格:DN20及以下 3.:含垃圾清运等费用 |  | m | 80
53 | 030414006001 | 事故照明切换装置 | 1.名称:事故照明切换装置调试 |  | 系统 | 1
|  | C 火灾报警工程 |  |  |  | 1
54 | 030404017003 | 配电箱 | 1.名称:接线箱 6XF1 2.型号:非标 3.接线端子材质、规格:铜、具体规格详见设计图纸 4.端子板外部接线材质、规格:无端子板外部接线、具体规格详见设计图纸 5.安装方式:壁挂 6.备注:包括单不限于接线、内部空开、断路器、模块、接地、配电箱标签等费用，投标人需综合考虑报价 |  | 台 | 1
55 | 030904008001 | 模块（模块箱） | 1.名称:模块箱 2.规格:具体规格详见设计图纸 3.:具体配置详见设计图纸 |  | 台 | 1
56 | 030904007001 | 消防广播（扬声器） | 1.名称:嵌入式广播（阻燃型） 2.功率:3W 3.安装方式:吸(吊)顶安装 |  | 个 | 21
57 | 030904008002 | 模块（模块箱） | 1.名称:总线短路隔离器（模块） 2.:设备就近墙上或吊顶内安装 |  | 个 | 7
58 | 030904003001 | 按钮 | 1.名称:手动火灾报警按钮(带消防电话插孔) 2.:距地1.5m明装 |  | 个 | 10
59 | 030904001001 | 点型探测器 | 1.名称:智能点型光电感烟探测器 2.:吸(吊)顶安装 |  | 个 | 75
60 | 030904001002 | 点型探测器 | 1.名称:智能点型感温探测器 2.:吸(吊)顶安装 |  | 个 | 1
61 | 030904008003 | 模块（模块箱） | 1.名称:楼层显示器（火灾显示盘） 2.:距地1.5m明装 |  | 个 | 1
62 | 030904003002 | 按钮 | 1.名称:消火栓报警按钮 2.:消防栓内安装 |  | 个 | 10
63 | 030904006001 | 消防报警电话插孔（电话） | 1.名称:消防电话分机 2.安装方式:距地1.5m明装 |  | 个 | 1
本页小计
未来软件编制
表-08
分部分项工程和单价措施项目清单与计价表
工程名称：消防工程 |  |  |  | 标段： |  |  | 第7页 共8页
序 号 | 项目编码 | 项目名称 | 项目特征描述 |  | 计量 单位 | 工程量 | 金 额(元)
[7 empty] | 综合单价 | 合价 | 其中
暂估价
64 | 030904005001 | 声光报警器 | 1.名称:火灾声光报警器 2.:距地2.2m明装 |  | 个 | 11
65 | 030904008004 | 模块（模块箱） | 1.名称:编码型输入输出模块 2.:模块箱内安装 |  | 个 | 12
66 | 030904008005 | 模块（模块箱） | 1.名称:编码型输入模块 2.:模块箱内安装 |  | 个 | 5
67 | 030904008006 | 模块（模块箱） | 1.名称:防火门监控模块 2.:符合设计要求 |  | 个 | 4
68 | 030411001002 | 配管 | 1.名称:配管 2.材质:暗配紧定式镀锌电线管 3.规格:DN20 4.配置形式:明敷、暗敷、吊顶内敷设等综合考虑 5.接地要求:包含接地费用 |  | m | 860
69 | 030411001003 | 配管 | 1.名称:配管 2.材质:暗配紧定式镀锌电线管 3.规格:DN25 4.配置形式:明敷、暗敷、吊顶内敷设等综合考虑 5.接地要求:包含接地费用 |  | m | 560
70 | 030411004003 | 配线 | 1.名称:火灾报警配线 2.配线形式:管内、桥架内、点位预留等综合考虑 3.规格:WDZN-RYJS-4×1.5mm2 |  | m | 110
71 | 030411004007 | 配线 | 1.名称:火灾报警配线 2.配线形式:管内、桥架内、点位预留等综合考虑 3.规格:WDZN-KYJY-4×1.5mm2 |  | m | 25
72 | 030411004005 | 配线 | 1.名称:火灾报警配线 2.配线形式:管内、桥架内、点位预留等综合考虑 3.规格:WDZN-RYJS-2×1.5mm2 |  | m | 1100
73 | 030411004006 | 配线 | 1.名称:火灾报警配线 2.配线形式:管内、桥架内、点位预留等综合考虑 3.规格:WDZN-RYJS-2×1.0mm2 |  | m | 380
74 | 030411004009 | 配线 | 1.名称:火灾报警配线 2.配线形式:管内、桥架内、点位预留等综合考虑 3.规格:WDZN-RYJS-2×2.5mm2 |  | m | 440
75 | 030411004010 | 配线 | 1.名称:火灾报警配线 2.配线形式:管内、桥架内、点位预留等综合考虑 3.规格:WDZN-RYJS-2x4mm5mm2 |  | m | 150
76 | 030411004008 | 配线 | 1.名称:配线 2.配线形式:管内、桥架内、点位预留等综合考虑 3.型号:WDZN-BYJ 4.规格:2.5mm2 5.材质:铜 |  | m | 60
本页小计
未来软件编制
表-08
分部分项工程和单价措施项目清单与计价表
工程名称：消防工程 |  |  |  | 标段： |  |  | 第8页 共8页
序 号 | 项目编码 | 项目名称 | 项目特征描述 |  | 计量 单位 | 工程量 | 金 额(元)
[7 empty] | 综合单价 | 合价 | 其中
暂估价
77 | 030411006003 | 接线盒 | 1.名称:接线盒 2.材质:随配管 3.规格:86型 4.安装形式:符合设计图纸要求 |  | 个 | 120
78 | 030413002002 | 凿（压）槽 | 1.名称:配管凿（压）槽及恢复 2.规格:DN20及以下 3.:含垃圾清运等费用 |  | m | 200
79 | 030905001001 | 自动报警系统调试 | 1.名称:自动报警系统调试 |  | 系统 | 1
|  | C 其他工程 |  |  |  | 1
80 | 031002001003 | 管道支架 | 1.名称:抗震支架制作安装 |  | 套 | 8
81 | 030408008001 | 防火堵洞 | 1.名称:防火堵洞（综合） 2.材质:综合 |  | 项 | 1
分部分项合计
82 | 031301017001 | 脚手架搭拆 | 1.:脚手架搭拆费用，投标人自行考虑报价 |  | 项 | 1
单价措施合计
本页小计
合 计
未来软件编制
表-08

## 5.2表-11 总价措施项目清单与计价表
总价措施项目清单与计价表
工程名称：消防工程 |  |  |  | 标段： |  |  | 第1页 共3页
序号 | 项目编码 | 项 目 名 称 | 计算基础 | 费率(%) | 金额(元) | 调整 费率(%) |  | 调整后 金额(元) | 备注
1 | 031302001001 | 安全文明施工
1.1 | 1.1 | 基本费 | 分部分项清单合价+单价措施清单合价-分部分项除税工程设备费-单价措施除税工程设备费 | 1.5 |  |  |  |  | 不取费时将“费率”置0；
1.2 | 1.2 | 增加费 | 分部分项清单合价+单价措施清单合价-分部分项除税工程设备费-单价措施除税工程设备费 | 0 |  |  |  |  | 1星0.3%/2星0.33%/3星0.36%
1.3 | 1.3 | 扬尘污染防治增加费 | 分部分项清单合价+单价措施清单合价-分部分项除税工程设备费-单价措施除税工程设备费 | 0.21
2 | 031302002001 | 夜间施工 | 分部分项清单合价+单价措施清单合价-分部分项除税工程设备费-单价措施除税工程设备费 | [5 empty] | 0～0.1%
3 | 031302003001 | 非夜间施工照明 | 分部分项清单合价+单价措施清单合价-分部分项除税工程设备费-单价措施除税工程设备费 | [5 empty] | 0.30%
4 | 031302004001 | 二次搬运 | 分部分项清单合价+单价措施清单合价-分部分项除税工程设备费-单价措施除税工程设备费
未来软件编制
表-11
总价措施项目清单与计价表
工程名称：消防工程 |  |  |  | 标段： |  |  | 第2页 共3页
序号 | 项目编码 | 项 目 名 称 | 计算基础 | 费率(%) | 金额(元) | 调整 费率(%) |  | 调整后 金额(元) | 备注
5 | 031302005001 | 冬雨季施工 | 分部分项清单合价+单价措施清单合价-分部分项除税工程设备费-单价措施除税工程设备费 | [5 empty] | 0.05～0.1%
6 | 031302006001 | 已完成工程及设备保护 | 分部分项清单合价+单价措施清单合价-分部分项除税工程设备费-单价措施除税工程设备费 | [5 empty] | 0～0.05%
7 | 031302008001 | 临时设施 | 分部分项清单合价+单价措施清单合价-分部分项除税工程设备费-单价措施除税工程设备费 | [5 empty] | 0.6～1.6%
8 | 031302009001 | 赶工措施 | 分部分项清单合价+单价措施清单合价-分部分项除税工程设备费-单价措施除税工程设备费 | [5 empty] | 0.5～2.1%
9 | 031302010001 | 工程按质论价 | 分部分项清单合价+单价措施清单合价-分部分项除税工程设备费-单价措施除税工程设备费 | 0 |  |  |  |  | 市优0.8%/省优1.1%/国优专业1.2%/国优1.3%
10 | 031302011001 | 住宅分户验收 | 分部分项清单合价+单价措施清单合价-分部分项除税工程设备费-单价措施除税工程设备费 | [5 empty] | 0.10%
未来软件编制
表-11
总价措施项目清单与计价表
工程名称：消防工程 |  |  |  | 标段： |  |  | 第3页 共3页
序号 | 项目编码 | 项 目 名 称 | 计算基础 | 费率(%) | 金额(元) | 调整 费率(%) |  | 调整后 金额(元) | 备注
11 | 031302012001 | 建筑工人实名制费用 | 分部分项清单合价+单价措施清单合价-分部分项除税工程设备费-单价措施除税工程设备费 | [5 empty] | 0.03%
12 | 031302015001 | 智慧工地费用 | 分部分项清单合价+单价措施清单合价-分部分项除税工程设备费-单价措施除税工程设备费 | [5 empty] | 0.04～0.08%
合 计
未来软件编制
表-11

## 5.3表-12 其他项目清单与计价汇总表
其他项目清单与计价汇总表
工程名称：消防工程 |  | 标段： |  | 第1页 共1页
序号 | 项 目 名 称 | 金额(元) | 结算金额(元) |  | 备注
1 | 暂列金额 | 10000.00 |  |  | 明细详见表-12-1
2 | 暂估价 | 0.00
2.1 | 材料(工程设备)暂估价 | — |  |  | 明细详见表-12-2
2.2 | 专业工程暂估价 | 0.00 |  |  | 明细详见表-12-3
3 | 计日工 |  |  |  | 明细详见表-12-4
4 | 总承包服务费 |  |  |  | 明细详见表-12-5
合 计 |  |  |  |  | —
未来软件编制
表-12

## 5.4表-12-1 暂列金额明细表
暂列金额明细表
工程名称：消防工程 |  | 标段： |  | 第1页 共1页
序号 | 项 目 名 称 | 计量单位 | 暂定金额(元) |  | 备注
1 | 暂列金额 |  | 10000.00
合 计 |  |  | 10000.00 |  | —
未来软件编制
表-12-1

## 5.5表-12-3 专业工程暂估价及结算价表
专业工程暂估价及结算价表
工程名称：消防工程 |  |  | 标段： |  | 第1页 共1页
序号 | 工程名称 | 工程内容 | 暂估金额(元) | 结算金额(元) |  | 差额±(元) | 备注
合 计 |  |  | 0.00 |  |  |  | —
未来软件编制
表-12-3

## 5.6表-13 规费、税金项目计价表
规费、税金项目计价表
工程名称：消防工程 |  |  | 标段： |  |  | 第1页 共1页
序号 | 项 目 名 称 | 计算基础 |  | 计算基数(元) | 计算费率(%) |  | 金额(元)
1 | 规费 | 分部分项工程费+措施项目费+其他项目费-除税工程设备费 |  |  | 100
1.1 | 社会保险费 |  |  |  | 2.4
1.2 | 住房公积金 |  |  |  | 0.42
1.3 | 环境保护税 |  |  |  | 0.1
2 | 税金 | 分部分项工程费+措施项目费+其他项目费+规费-(除税甲供材料费+除税甲供设备费)/1.01 |  |  | 9
合 计
未来软件编制
表-13

## 5.7表-21 承包人提供主要材料和工程设备一览表(含厂家品
承包人提供主要材料和工程设备一览表
(适用于造价信息差额调整法)
工程名称：消防工程 | [5 empty] | 标段： |  |  |  | 第1页 共1页
序号 | 材料编码 | 名称、规格、型号 | 单位 | 数量 | 风险系数 (%) |  | 基准单价(元) | 投标单价(元) | 发承包人确认单价(元) |  | 厂家 | 品牌 | 备注
未来软件编制
表-21

## 6.1表-08 分部分项工程和单价措施项目清单与计价表
分部分项工程和单价措施项目清单与计价表
工程名称：弱电工程 |  |  |  | 标段： |  |  | 第1页 共8页
序 号 | 项目编码 | 项目名称 | 项目特征描述 |  | 计量 单位 | 工程量 | 金 额(元)
[7 empty] | 综合单价 | 合价 | 其中
暂估价
|  | C 会议室会议系统 |  |  |  | 1
1 | 030502012001 | 信息插座 | 1.名称:多媒体插座 2.规格:符合设计要求 3.安装方式:需配合家具厂家安装 4.:具体样式由业主和装修设计确定 |  | 个 | 1
2 | 030502005001 | 双绞线缆 | 1.名称:HDMI线 2.敷设方式:管内、桥架内、点位预留等综合考虑 |  | m | 20
3 | 030411001001 | 配管 | 1.名称:配管 2.材质:暗配紧定式镀锌电线管 3.规格:DN32 4.配置形式:明敷、暗敷、吊顶内敷设等综合考虑 5.接地要求:包含接地费用 |  | m | 10
|  | C 出入口控制系统 |  |  |  | 1
4 | 030507006001 | 出入口控制设备 | 1.名称:单门磁力锁 2.规格:具体样式由业主和装修设计确定 |  | 台 | 1
5 | 030507006002 | 出入口控制设备 | 1.名称:双门磁力锁 2.规格:具体样式由业主和装修设计确定 |  | 台 | 19
6 | 030507006003 | 出入口控制设备 | 1.名称:刷门禁一体机 2.规格:具体样式由业主和装修设计确定 |  | 台 | 20
7 | 030507006004 | 出入口控制设备 | 1.名称:进出门读卡器 2.规格:具体样式由业主和装修设计确定 |  | 台 | 40
8 | 030501012001 | 交换机 | 1.名称:设备网接入交换机 2.功能:24口千兆POE 3.:含调试 |  | 台 | 1
9 | 030502010001 | 配线架 | 1.名称:24口配线架 |  | 个 | 1
10 | 030507006005 | 出入口控制设备 | 1.名称:门禁控制器 2.规格:具体样式由业主和装修设计确定 |  | 台 | 5
11 | 030413001002 | 铁构件 | 1.名称:一般铁构件制作、安装 2.材质:型钢综合 |  | kg | 30
12 | 030502005003 | 双绞线缆 | 1.名称:双绞线缆 2.规格:CAT6.UTP 3.线缆对数:4 4.敷设方式:管内、桥架内、点位预留等 5.:含水晶头制、安 |  | m | 700
13 | 030411001005 | 配管 | 1.名称:配管 2.材质:暗配紧定式镀锌电线管 3.规格:DN25 4.配置形式:明敷、暗敷、吊顶内敷设等综合考虑 5.接地要求:包含接地费用 |  | m | 160
本页小计
未来软件编制
表-08
分部分项工程和单价措施项目清单与计价表
工程名称：弱电工程 |  |  |  | 标段： |  |  | 第2页 共8页
序 号 | 项目编码 | 项目名称 | 项目特征描述 |  | 计量 单位 | 工程量 | 金 额(元)
[7 empty] | 综合单价 | 合价 | 其中
暂估价
14 | 030411004001 | 配线 | 1.名称:配线 2.配线形式:管内、桥架内、点位预留等综合考虑 3.型号:RYY-2×1.0 |  | m | 420
15 | 030411004002 | 配线 | 1.名称:配线 2.配线形式:管内、桥架内、点位预留等综合考虑 3.型号:RYY-4×1.0 |  | m | 300
16 | 030411001006 | 配管 | 1.名称:配管 2.材质:电线管 3.规格:DN20 4.配置形式:明敷、暗敷、吊顶内敷设等综合考虑 5.接地要求:包含接地费用 |  | m | 120
17 | 030411001007 | 配管 | 1.名称:配管 2.材质:电线管 3.规格:DN25 4.配置形式:明敷、暗敷、吊顶内敷设等综合考虑 5.接地要求:包含接地费用 |  | m | 350
18 | 030507017001 | 安全防范分系统调试 | 1.名称:出入口系统调试 |  | 系统 | 1
|  | C 视频监控系统 |  |  |  | 1
19 | 030502010002 | 配线架 | 1.名称:24口配线架 |  | 个 | 1
20 | 030501012002 | 交换机 | 1.名称:设备网接入交换机 2.功能:24口千兆POE 3.:含调试 |  | 台 | 1
21 | 030502005004 | 双绞线缆 | 1.名称:双绞线缆 2.规格:CAT6.UTP 3.线缆对数:4 4.敷设方式:管内、桥架内、点位预留等 5.:含水晶头制、安 |  | m | 580
22 | 030411001008 | 配管 | 1.名称:配管 2.材质:暗配紧定式镀锌电线管 3.规格:DN20 4.配置形式:明敷、暗敷、吊顶内敷设等综合考虑 5.接地要求:包含接地费用 |  | m | 36
23 | 030507008001 | 监控摄像设备 | 1.名称:200万室内半球摄像机 2.:具体样式、功能由业主和装修设计确定 |  | 台 | 24
24 | 030411001009 | 配管 | 1.名称:配管 2.材质:金属软管 3.规格:DN20 |  | m | 10
25 | 030507017002 | 安全防范分系统调试 | 1.名称:视频监控系统调试 |  | 系统 | 1
|  | C 安防监控系统 |  |  |  | 1
26 | 030502009001 | 跳线 | 1.名称:2芯单模光纤跳线 2.类别:2m |  | 条 | 2
本页小计
未来软件编制
表-08
分部分项工程和单价措施项目清单与计价表
工程名称：弱电工程 |  |  |  | 标段： |  |  | 第3页 共8页
序 号 | 项目编码 | 项目名称 | 项目特征描述 |  | 计量 单位 | 工程量 | 金 额(元)
[7 empty] | 综合单价 | 合价 | 其中
暂估价
27 | 030502009002 | 跳线 | 1.名称:6类网络跳线 2.类别:1.5m |  | 条 | 22
28 | 030502001001 | 机柜、机架 | 1.名称:安防监控机柜 2.材质:符合设计要求 3.安装方式:落地安装、含底座 4.:含内部理线器、电源、接地等费用，投标人综合考虑报价 |  | 台 | 1
|  | C 综合布线系统 |  |  |  | 1
29 | 030502012002 | 信息插座 | 1.名称:外网、内网双口信息插座 2.类别:含模块 3.规格:符合设计要求 4.:具体样式由业主和装修设计确定 |  | 个 | 9
30 | 030502012004 | 面板AP | 1.名称:面板AP 2.类别:含模块 3.规格:符合设计要求 4.安装方式:吸顶安装 5.:具体样式由业主和装修设计确定 |  | 个 | 30
31 | 030502012003 | 信息插座 | 1.名称:外网、内网、语音三口信息插座 2.类别:含模块 3.规格:符合设计要求 4.:具体样式由业主和装修设计确定 |  | 个 | 127
32 | 030411003001 | 桥架 | 1.名称:弱电桥架 2.规格:200×100 3.材质:符合设计要求 4.接地方式:含接地费用 |  | m | 8.02
33 | 030411003002 | 桥架 | 1.名称:弱电桥架 2.规格:300×100 3.材质:符合设计要求 4.接地方式:含接地费用 |  | m | 47.09
34 | 030411003003 | 桥架 | 1.名称:弱电桥架 2.规格:300×200 3.材质:符合设计要求 4.接地方式:含接地费用 |  | m | 14.24
35 | 030411003004 | 桥架 | 1.名称:弱电桥架 2.规格:400×200 3.材质:符合设计要求 4.接地方式:含接地费用 |  | m | 33.25
36 | 030411003005 | 桥架 | 1.名称:弱电桥架 2.规格:600×200 3.材质:符合设计要求 4.接地方式:含接地费用 |  | m | 23.5
37 | 030411003006 | 桥架 | 1.名称:弱电桥架 2.规格:800×200 3.材质:符合设计要求 4.接地方式:含接地费用 |  | m | 36.73
38 | 030413001001 | 铁构件 | 1.名称:一般铁构件制作、安装 2.材质:型钢综合 |  | kg | 280
本页小计
未来软件编制
表-08
分部分项工程和单价措施项目清单与计价表
工程名称：弱电工程 |  |  |  | 标段： |  |  | 第4页 共8页
序 号 | 项目编码 | 项目名称 | 项目特征描述 |  | 计量 单位 | 工程量 | 金 额(元)
[7 empty] | 综合单价 | 合价 | 其中
暂估价
39 | 030502005002 | 双绞线缆 | 1.名称:双绞线缆 2.规格:CAT6.UTP 3.线缆对数:4 4.敷设方式:管内、桥架内、点位预留等 5.:含水晶头制、安 |  | m | 22000
40 | 030411001002 | 配管 | 1.名称:配管 2.材质:暗配紧定式镀锌电线管 3.规格:DN20 4.配置形式:明敷、暗敷、吊顶内敷设等综合考虑 5.接地要求:包含接地费用 |  | m | 210
41 | 030411001003 | 配管 | 1.名称:配管 2.材质:暗配紧定式镀锌电线管 3.规格:DN25 4.配置形式:明敷、暗敷、吊顶内敷设等综合考虑 5.接地要求:包含接地费用 |  | m | 1630
42 | 030502001002 | 机柜、机架 | 1.名称:综合布线外网机柜 2.材质:符合设计要求 3.安装方式:落地安装、含底座 4.:含内部理线器、电源、接地等费用，投标人综合考虑报价 |  | 台 | 1
43 | 030502001003 | 机柜、机架 | 1.名称:综合布线内网机柜 2.材质:符合设计要求 3.安装方式:落地安装、含底座 4.:含内部理线器、电源、接地等费用，投标人综合考虑报价 |  | 台 | 1
44 | 030502001004 | 机柜、机架 | 1.名称:综合布线语音机柜 2.材质:符合设计要求 3.安装方式:落地安装、含底座 4.:含内部理线器、电源、接地等费用，投标人综合考虑报价 |  | 台 | 1
45 | 030502010004 | 配线架 | 1.名称:24口配线架 |  | 个 | 20
46 | 030502010005 | 配线架 | 1.名称:110配线架(100对) |  | 个 | 2
47 | 030501012005 | 交换机 | 1.名称:外网接入交换机 2.功能:24口千兆POE 3.:含调试 |  | 台 | 2
48 | 030501012006 | 交换机 | 1.名称:外网接入交换机 2.功能:48口千兆POE 3.:含调试 |  | 台 | 3
49 | 030501012007 | 交换机 | 1.名称:内网接入交换机 2.功能:48口千兆POE 3.:含调试 |  | 台 | 3
50 | 030502009003 | 跳线 | 1.名称:6类网络跳线 2.类别:1.5m |  | 条 | 302
51 | 030502009004 | 跳线 | 1.名称:RJ45—110跳线 |  | 条 | 302
52 | 030502010006 | 配线架 | 1.名称:光纤MDF |  | 个 | 2
53 | 030502010007 | 配线架 | 1.名称:语音MDF |  | 个 | 1
本页小计
未来软件编制
表-08
分部分项工程和单价措施项目清单与计价表
工程名称：弱电工程 |  |  |  | 标段： |  |  | 第5页 共8页
序 号 | 项目编码 | 项目名称 | 项目特征描述 |  | 计量 单位 | 工程量 | 金 额(元)
[7 empty] | 综合单价 | 合价 | 其中
暂估价
54 | 030501011002 | 防火墙 | 1.名称:防火墙 |  | 台 | 4
55 | 030501009001 | 路由器 | 1.名称:路由器 |  | 台 | 4
56 | 030501012008 | 交换机 | 1.名称:外网核心交换机1 2.:含调试 |  | 台 | 1
57 | 030501012009 | 交换机 | 1.名称:外网核心交换机2 2.:含调试 |  | 台 | 1
58 | 030501009002 | 上网行为管理器 | 1.名称:上网行为管理器 |  | 台 | 1
59 | 030501009003 | AC控制器 | 1.名称:AC控制器 |  | 台 | 1
60 | 030501012010 | 交换机 | 1.名称:内网核心交换机1 2.:含调试 |  | 台 | 1
61 | 030501012011 | 交换机 | 1.名称:内网核心交换机2 2.:含调试 |  | 台 | 1
62 | 030501012012 | 交换机 | 1.名称:程控交换机 2.:含调试 |  | 台 | 1
63 | 030502009005 | 跳线 | 1.名称:2芯单模光纤跳线 2.类别:2m |  | 条 | 8
64 | 030502006001 | 大对数电缆 | 1.名称:100对三类大对数电缆 |  | m | 20
|  | C 机房系统 |  |  |  | 1
65 | 030404017001 | 配电箱 | 1.名称:配电箱6AT-JF 2.型号:非标 3.接线端子材质、规格:铜、具体规格详见设计图纸 4.端子板外部接线材质、规格:无端子板外部接线、具体规格详见设计图纸 5.安装方式:挂墙安装，下沿距地1.6M 6.备注:包括单不限于接线、内部空开、断路器、模块、接地、配电箱标签等费用，投标人需综合考虑报价 |  | 台 | 1
66 | 030404017002 | 配电箱 | 1.名称:UPS1出线箱 2.型号:非标 3.接线端子材质、规格:铜、具体规格详见设计图纸 4.端子板外部接线材质、规格:无端子板外部接线、具体规格详见设计图纸 5.安装方式:挂墙安装，下沿距地1.6M 6.备注:包括单不限于接线、内部空开、断路器、模块、接地、配电箱标签等费用，投标人需综合考虑报价 |  | 台 | 1
本页小计
未来软件编制
表-08
分部分项工程和单价措施项目清单与计价表
工程名称：弱电工程 |  |  |  | 标段： |  |  | 第6页 共8页
序 号 | 项目编码 | 项目名称 | 项目特征描述 |  | 计量 单位 | 工程量 | 金 额(元)
[7 empty] | 综合单价 | 合价 | 其中
暂估价
67 | 030411004005 | 配线 | 1.名称:配线 2.配线形式:管内、桥架内、点位预留等综合考虑 3.型号:BV 4.规格:16mm2 5.材质:铜 |  | m | 30
68 | 030411004004 | 配线 | 1.名称:配线 2.配线形式:管内、桥架内、点位预留等综合考虑 3.型号:BV 4.规格:6mm2 5.材质:铜 |  | m | 10
69 | 030411004006 | 配线 | 1.名称:配线 2.配线形式:管内、桥架内、点位预留等综合考虑 3.型号:BV 4.规格:25mm2 5.材质:铜 |  | m | 20
70 | 030409008001 | 等电位端子箱、测试板 | 1.名称:分等电位联结端子箱 LEB 2.规格:符合设计要求 3.:含接地管线等费用 |  | 台 | 2
71 | 030404034001 | 照明开关 | 1.名称:三极单控开关 250V 10A 2.材质:符合设计要求 3.规格:86型 4.安装方式:暗装 5.:具体样式由业主和装修设计确定 |  | 个 | 1
72 | 030413001003 | 铁构件 | 1.名称:一般铁构件制作、安装 2.材质:型钢综合 |  | kg | 50
73 | 030412004001 | 装饰灯 | 1.名称:600*600mm嵌入式平板灯 2.型号:28W 3.安装形式:嵌顶安装 4.:具体样式由业主和装修设计确定 |  | 套 | 6
74 | 030411006001 | 接线盒 | 1.名称:接线盒 2.材质:随配管 3.规格:86型 4.安装形式:符合设计图纸要求 |  | 个 | 8
75 | 030411006002 | 接线盒 | 1.名称:开关盒 2.材质:随配管 3.规格:86型 4.安装形式:符合设计图纸要求 |  | 个 | 1
76 | 030414002001 | 送配电装置系统 | 1.名称:1kV以下交流供电系统调试(综合) |  | 系统 | 1
77 | 030414011001 | 接地装置 | 1.名称:防雷接地系统调试 |  | 系统 | 1
78 | 030413002001 | 凿（压）槽 | 1.名称:配管凿（压）槽及恢复 2.规格:DN20及以下 3.:含垃圾清运等费用 |  | m | 10
79 | 030413002002 | 凿（压）槽 | 1.名称:配管凿（压）槽及恢复 2.规格:DN32及以下 3.:含垃圾清运等费用 |  | m | 10
本页小计
未来软件编制
表-08
分部分项工程和单价措施项目清单与计价表
工程名称：弱电工程 |  |  |  | 标段： |  |  | 第7页 共8页
序 号 | 项目编码 | 项目名称 | 项目特征描述 |  | 计量 单位 | 工程量 | 金 额(元)
[7 empty] | 综合单价 | 合价 | 其中
暂估价
80 | 030411003007 | 桥架 | 1.名称:强电金属线槽 2.规格:300x100mm 3.材质:符合设计要求 4.接地方式:含接地费用 |  | m | 31
81 | 030411004007 | 配线 | 1.名称:配线 2.配线形式:管内、桥架内、点位预留等综合考虑 3.型号:WDZ-BYJ 4.规格:2.5mm2 5.材质:铜 |  | m | 110
82 | 030411004012 | 配线 | 1.名称:配线 2.配线形式:管内、桥架内、点位预留等综合考虑 3.型号:WDZ-BYJ 4.规格:6mm2 5.材质:铜 |  | m | 52
83 | 030411004011 | 配线 | 1.名称:配线 2.配线形式:管内、桥架内、点位预留等综合考虑 3.型号:WDZC-BYJ 4.规格:6mm2 5.材质:铜 |  | m | 150
84 | 030411004009 | 配线 | 1.名称:配线 2.配线形式:管内、桥架内、点位预留等综合考虑 3.型号:WDZ-BYJ 4.规格:10mm2 5.材质:铜 |  | m | 25
85 | 030411004010 | 配线 | 1.名称:配线 2.配线形式:管内、桥架内、点位预留等综合考虑 3.型号:WDZ-BYJ 4.规格:25mm2 5.材质:铜 |  | m | 30
86 | 030408006001 | 电力电缆头 | 1.名称:电力电缆头制、安 2.规格:35mm2及以下 |  | 个 | 4
87 | 030411001011 | 配管 | 1.名称:配管 2.材质:焊接钢管 3.规格:DN25 4.配置形式:明敷、暗敷、吊顶内敷设等综合考虑 5.接地要求:包含接地费用 |  | m | 34
88 | 030411001010 | 配管 | 1.名称:配管 2.材质:焊接钢管 3.规格:DN32 4.配置形式:明敷、暗敷、吊顶内敷设等综合考虑 5.接地要求:包含接地费用 |  | m | 30
本页小计
未来软件编制
表-08
分部分项工程和单价措施项目清单与计价表
工程名称：弱电工程 |  |  |  | 标段： |  |  | 第8页 共8页
序 号 | 项目编码 | 项目名称 | 项目特征描述 |  | 计量 单位 | 工程量 | 金 额(元)
[7 empty] | 综合单价 | 合价 | 其中
暂估价
89 | 030411001012 | 配管 | 1.名称:配管 2.材质:焊接钢管 3.规格:DN40 4.配置形式:明敷、暗敷、吊顶内敷设等综合考虑 5.接地要求:包含接地费用 |  | m | 11
90 | 030411001013 | 配管 | 1.名称:配管 2.材质:焊接钢管 3.规格:DN65 4.配置形式:明敷、暗敷、吊顶内敷设等综合考虑 5.接地要求:包含接地费用 |  | m | 60
91 | 030409002001 | 接地母线 | 1.名称:等电位联结带 2.材质:30×3铜排带 |  | m | 18
92 | 030409002002 | 接地母线 | 1.名称:等电位联结网络 2.材质:100×0.3铜箔 |  | m | 28
93 | 030411001014 | 配管 | 1.名称:配管 2.材质:暗配紧定式镀锌电线管 3.规格:DN32 4.配置形式:明敷、暗敷、吊顶内敷设等综合考虑 5.接地要求:包含接地费用 |  | m | 12
94 | 030408001002 | 电力电缆 | 1.名称:电力电缆 2.型号:WDZ-YJY 3.规格:4×25+1×16mm2 4.材质:铜 5.敷设方式、部位:管内、桥架内、点位预留等综合考虑 |  | m | 62
95 | 030408001003 | 电力电缆 | 1.名称:电力电缆 2.型号:WDZ-YJY 3.规格:5×10mm2 4.材质:铜 5.敷设方式、部位:管内、桥架内、点位预留等综合考虑 |  | m | 13
96 | 030408001004 | 电力电缆 | 1.名称:电力电缆 2.型号:WDZ-YJY 3.规格:4×16mm2 4.材质:铜 5.敷设方式、部位:管内、桥架内、点位预留等综合考虑 |  | m | 13
|  | C 其他工程 |  |  |  | 1
97 | 030408008001 | 防火堵洞 | 1.名称:防火堵洞（综合） 2.材质:综合 |  | 项 | 1
分部分项合计
98 | 031301017001 | 脚手架搭拆 | 1.:脚手架搭拆费用，投标人自行考虑报价 |  | 项 | 1
单价措施合计
本页小计
合 计
未来软件编制
表-08

## 6.2表-11 总价措施项目清单与计价表
总价措施项目清单与计价表
工程名称：弱电工程 |  |  |  | 标段： |  |  | 第1页 共3页
序号 | 项目编码 | 项 目 名 称 | 计算基础 | 费率(%) | 金额(元) | 调整 费率(%) |  | 调整后 金额(元) | 备注
1 | 031302001001 | 安全文明施工
1.1 | 1.1 | 基本费 | 分部分项清单合价+单价措施清单合价-分部分项除税工程设备费-单价措施除税工程设备费 | 1.5 |  |  |  |  | 不取费时将“费率”置0；
1.2 | 1.2 | 增加费 | 分部分项清单合价+单价措施清单合价-分部分项除税工程设备费-单价措施除税工程设备费 | 0 |  |  |  |  | 1星0.3%/2星0.33%/3星0.36%
1.3 | 1.3 | 扬尘污染防治增加费 | 分部分项清单合价+单价措施清单合价-分部分项除税工程设备费-单价措施除税工程设备费 | 0.21
2 | 031302002001 | 夜间施工 | 分部分项清单合价+单价措施清单合价-分部分项除税工程设备费-单价措施除税工程设备费 | [5 empty] | 0～0.1%
3 | 031302003001 | 非夜间施工照明 | 分部分项清单合价+单价措施清单合价-分部分项除税工程设备费-单价措施除税工程设备费 | [5 empty] | 0.30%
4 | 031302004001 | 二次搬运 | 分部分项清单合价+单价措施清单合价-分部分项除税工程设备费-单价措施除税工程设备费
未来软件编制
表-11
总价措施项目清单与计价表
工程名称：弱电工程 |  |  |  | 标段： |  |  | 第2页 共3页
序号 | 项目编码 | 项 目 名 称 | 计算基础 | 费率(%) | 金额(元) | 调整 费率(%) |  | 调整后 金额(元) | 备注
5 | 031302005001 | 冬雨季施工 | 分部分项清单合价+单价措施清单合价-分部分项除税工程设备费-单价措施除税工程设备费 | [5 empty] | 0.05～0.1%
6 | 031302006001 | 已完成工程及设备保护 | 分部分项清单合价+单价措施清单合价-分部分项除税工程设备费-单价措施除税工程设备费 | [5 empty] | 0～0.05%
7 | 031302008001 | 临时设施 | 分部分项清单合价+单价措施清单合价-分部分项除税工程设备费-单价措施除税工程设备费 | [5 empty] | 0.6～1.6%
8 | 031302009001 | 赶工措施 | 分部分项清单合价+单价措施清单合价-分部分项除税工程设备费-单价措施除税工程设备费 | [5 empty] | 0.5～2.1%
9 | 031302010001 | 工程按质论价 | 分部分项清单合价+单价措施清单合价-分部分项除税工程设备费-单价措施除税工程设备费 | 0 |  |  |  |  | 市优0.8%/省优1.1%/国优专业1.2%/国优1.3%
10 | 031302011001 | 住宅分户验收 | 分部分项清单合价+单价措施清单合价-分部分项除税工程设备费-单价措施除税工程设备费 | [5 empty] | 0.10%
未来软件编制
表-11
总价措施项目清单与计价表
工程名称：弱电工程 |  |  |  | 标段： |  |  | 第3页 共3页
序号 | 项目编码 | 项 目 名 称 | 计算基础 | 费率(%) | 金额(元) | 调整 费率(%) |  | 调整后 金额(元) | 备注
11 | 031302012001 | 建筑工人实名制费用 | 分部分项清单合价+单价措施清单合价-分部分项除税工程设备费-单价措施除税工程设备费 | [5 empty] | 0.03%
12 | 031302015001 | 智慧工地费用 | 分部分项清单合价+单价措施清单合价-分部分项除税工程设备费-单价措施除税工程设备费 | [5 empty] | 0.04～0.08%
合 计
未来软件编制
表-11

## 6.3表-12 其他项目清单与计价汇总表
其他项目清单与计价汇总表
工程名称：弱电工程 |  | 标段： |  | 第1页 共1页
序号 | 项 目 名 称 | 金额(元) | 结算金额(元) |  | 备注
1 | 暂列金额 | 25000.00 |  |  | 明细详见表-12-1
2 | 暂估价 | 0.00
2.1 | 材料(工程设备)暂估价 | — |  |  | 明细详见表-12-2
2.2 | 专业工程暂估价 | 0.00 |  |  | 明细详见表-12-3
3 | 计日工 |  |  |  | 明细详见表-12-4
4 | 总承包服务费 |  |  |  | 明细详见表-12-5
合 计 |  |  |  |  | —
未来软件编制
表-12

## 6.4表-12-1 暂列金额明细表
暂列金额明细表
工程名称：弱电工程 |  | 标段： |  | 第1页 共1页
序号 | 项 目 名 称 | 计量单位 | 暂定金额(元) |  | 备注
1 | 暂列金额 |  | 25000.00
合 计 |  |  | 25000.00 |  | —
未来软件编制
表-12-1

## 6.5表-12-3 专业工程暂估价及结算价表
专业工程暂估价及结算价表
工程名称：弱电工程 |  |  | 标段： |  | 第1页 共1页
序号 | 工程名称 | 工程内容 | 暂估金额(元) | 结算金额(元) |  | 差额±(元) | 备注
合 计 |  |  | 0.00 |  |  |  | —
未来软件编制
表-12-3

## 6.6表-13 规费、税金项目计价表
规费、税金项目计价表
工程名称：弱电工程 |  |  | 标段： |  |  | 第1页 共1页
序号 | 项 目 名 称 | 计算基础 |  | 计算基数(元) | 计算费率(%) |  | 金额(元)
1 | 规费 | 分部分项工程费+措施项目费+其他项目费-除税工程设备费 |  |  | 100
1.1 | 社会保险费 |  |  |  | 2.4
1.2 | 住房公积金 |  |  |  | 0.42
1.3 | 环境保护税 |  |  |  | 0.1
2 | 税金 | 分部分项工程费+措施项目费+其他项目费+规费-(除税甲供材料费+除税甲供设备费)/1.01 |  |  | 9
合 计
未来软件编制
表-13

## 6.7表-21 承包人提供主要材料和工程设备一览表(含厂家品
承包人提供主要材料和工程设备一览表
(适用于造价信息差额调整法)
工程名称：弱电工程 | [5 empty] | 标段： |  |  |  | 第1页 共1页
序号 | 材料编码 | 名称、规格、型号 | 单位 | 数量 | 风险系数 (%) |  | 基准单价(元) | 投标单价(元) | 发承包人确认单价(元) |  | 厂家 | 品牌 | 备注
未来软件编制
表-21

## 7.1表-08 分部分项工程和单价措施项目清单与计价表
分部分项工程和单价措施项目清单与计价表
工程名称：暖通工程 |  |  |  | 标段： |  |  | 第1页 共5页
序 号 | 项目编码 | 项目名称 | 项目特征描述 |  | 计量 单位 | 工程量 | 金 额(元)
[7 empty] | 综合单价 | 合价 | 其中
暂估价
|  | C 防排烟工程 |  |  |  | 1
1 | 030703007001 | 碳钢风口、散流器、百叶窗 | 1.名称:单层百叶排烟口 2.规格:800×800 3.备注:具体样式由甲方和设计选型 |  | 个 | 2
2 | 030703001002 | 碳钢阀门 | 1.名称:280℃排烟防火阀(常开) 2.规格:1000×250 3.备注:具体样式由甲方和设计选型 |  | 个 | 2
3 | 030904003001 | 按钮 | 1.名称:手动执行机构 2.:含管线费用 |  | 个 | 2
4 | 010803002001 | 固定挡烟垂壁 | 1.名称:固定挡烟垂壁 2.:材质无机防火布，距地2.01m |  | m2 | 27.34
5 | 030702001001 | 碳钢通风管道 | 1.名称:风管 2.材质:镀锌钢板 3.形状:矩形 4.规格:周长≤4000 5.板材厚度:1.0mm 6.接口形式:咬口制作,法兰连接 |  | m2 | 27
6 | 030702001002 | 碳钢通风管道 | 1.名称:风管 2.材质:镀锌钢板 3.形状:矩形 4.规格:周长≤4000 5.板材厚度:1.2mm 6.接口形式:咬口制作,法兰连接 |  | m2 | 39
7 | 031208003001 | 通风管道绝热 | 1.绝热材料品种:不燃材料岩棉 2.绝热厚度:50mm |  | m3 | 3.3
8 | 030413001001 | 铁构件 | 1.名称:一般铁构件制作、安装 2.材质:型钢综合 3.:除锈后先刷红丹两道,再刷调和漆两道 |  | kg | 60
|  | C 新风工程 |  |  |  | 1
9 | 030703007005 | 碳钢风口、散流器、百叶窗 | 1.名称:双层活动百叶风口 2.规格:400×400 3.备注:具体样式由甲方和设计选型 |  | 个 | 4
10 | 030703007006 | 碳钢风口、散流器、百叶窗 | 1.名称:侧装百叶新风口 2.规格:160×120 3.备注:具体样式由甲方和设计选型 |  | 个 | 10
11 | 030703007007 | 碳钢风口、散流器、百叶窗 | 1.名称:侧装百叶新风口 2.规格:320×120 3.备注:具体样式由甲方和设计选型 |  | 个 | 2
12 | 030703007008 | 碳钢风口、散流器、百叶窗 | 1.名称:侧装百叶新风口 2.规格:400×120 3.备注:具体样式由甲方和设计选型 |  | 个 | 2
本页小计
未来软件编制
表-08
分部分项工程和单价措施项目清单与计价表
工程名称：暖通工程 |  |  |  | 标段： |  |  | 第2页 共5页
序 号 | 项目编码 | 项目名称 | 项目特征描述 |  | 计量 单位 | 工程量 | 金 额(元)
[7 empty] | 综合单价 | 合价 | 其中
暂估价
13 | 030703007009 | 碳钢风口、散流器、百叶窗 | 1.名称:侧装百叶新风口 2.规格:400×200 3.备注:具体样式由甲方和设计选型 |  | 个 | 1
14 | 030703001006 | 碳钢阀门 | 1.名称:手动对开多叶调节阀 2.规格:160×120 3.备注:具体样式由甲方和设计选型 |  | 个 | 9
15 | 030703001007 | 碳钢阀门 | 1.名称:手动对开多叶调节阀 2.规格:320×120 3.备注:具体样式由甲方和设计选型 |  | 个 | 3
16 | 030703001008 | 碳钢阀门 | 1.名称:手动对开多叶调节阀 2.规格:400×120 3.备注:具体样式由甲方和设计选型 |  | 个 | 2
17 | 030703001009 | 碳钢阀门 | 1.名称:手动对开多叶调节阀 2.规格:400×200 3.备注:具体样式由甲方和设计选型 |  | 个 | 1
18 | 030703001010 | 碳钢阀门 | 1.名称:手动对开多叶调节阀 2.规格:630×200 3.备注:具体样式由甲方和设计选型 |  | 个 | 1
19 | 030702006001 | 玻璃钢通风管道 | 1.名称:加强型彩钢玻纤内衬风管 2.形状:矩形 3.规格:周长小于等于800 4.板材厚度:符合设计要求 5.接口形式:法兰连接 |  | m2 | 14.12
20 | 030702006002 | 玻璃钢通风管道 | 1.名称:加强型彩钢玻纤内衬风管 2.形状:矩形 3.规格:周长小于等于2000 4.板材厚度:符合设计要求 5.接口形式:法兰连接 |  | m2 | 148.85
21 | 030702006003 | 玻璃钢通风管道 | 1.名称:加强型彩钢玻纤内衬风管 2.形状:矩形 3.规格:周长小于等于4000 4.板材厚度:符合设计要求 5.接口形式:法兰连接 |  | m2 | 2
22 | 030413001002 | 铁构件 | 1.名称:一般铁构件制作、安装 2.材质:型钢综合 3.:除锈后先刷红丹两道,再刷调和漆两道 |  | kg | 100
|  | C 空调工程 |  |  |  | 1
23 | 030703011001 | 铝及铝合金风口、散流器 | 1.名称:方型散流器 2.规格:600*600 3.:具体样式由甲方和设计选型 |  | 个 | 26
本页小计
未来软件编制
表-08
分部分项工程和单价措施项目清单与计价表
工程名称：暖通工程 |  |  |  | 标段： |  |  | 第3页 共5页
序 号 | 项目编码 | 项目名称 | 项目特征描述 |  | 计量 单位 | 工程量 | 金 额(元)
[7 empty] | 综合单价 | 合价 | 其中
暂估价
24 | 030702008001 | 柔性软风管 | 1.名称:铝箔复合软管 2.材质:含保温 3.规格:D300 4.风管接头、支架形式、材质:符合设计要求 |  | m | 41.6
25 | 030703019001 | 柔性接口 | 1.名称:风管柔性接口 |  | m2 | 10
26 | 030702006004 | 玻璃钢通风管道 | 1.名称:加强型彩钢玻纤内衬风管 2.形状:矩形 3.规格:周长小于等于4000 4.板材厚度:符合设计要求 5.接口形式:法兰连接 |  | m2 | 327.32
27 | 030413001003 | 铁构件 | 1.名称:一般铁构件制作、安装 2.材质:型钢综合 3.:除锈后先刷红丹两道,再刷调和漆两道 |  | kg | 150
28 | 030701003001 | 空调器 | 1.名称:ST系列四面出风天井式内机 2.型号:GMV-NR80T/A 3.规格:Q冷:8.0KW;Q热:10.0KW;N=120W;41dB(A);L=1860m3/h;宽*深*高(MM):950*950*65(面板) 4.安装形式:嵌入式 5.隔振垫（器）、支架形式、材质:含减震垫 6.:含电机检查接线 |  | 台 | 1
29 | 030701003002 | 空调器 | 1.名称:SE系列高静压风管式内机 2.型号:GMV-NR80PLS/A 3.规格:Q冷:8.0KW;Q热:9.0KW;N=230W;38dB(A);L=1250m3/h;60Pa;宽*深*高(MM):1200*655*260 4.安装形式:嵌入式 5.隔振垫（器）、支架形式、材质:含减震垫 6.:含电机检查接线，提升泵 |  | 台 | 1
30 | 030701003003 | 空调器 | 1.名称:全直流变频空调室外机 2.型号:GMV-450WM/X 16HP 3.规格:Q冷:45KW;Q热:50KW;N=12.09/12.10KW;110Pa2805KG;16HP;宽*深*高(MM):(1340*775*1690) 冬季制热效率衰减15%%% 夏季能效比COP=3.72W/W 冬季能效比COP=4.13W/W 噪声:60dB(A) IPLV(C)=9.2 4.安装形式:落地支架安装 5.隔振垫（器）、支架形式、材质:含减震垫 6.:含电机检查接线，含支架 |  | 台 | 1
31 | 030701003004 | 空调器 | 1.名称:原空调及风口拆除安装 2.:含电机检查接线，提升泵 |  | 台 | 23
32 | 030702001003 | 碳钢通风管道 | 1.名称:原风管拆除、清理 |  | m2 | 327.32
本页小计
未来软件编制
表-08
分部分项工程和单价措施项目清单与计价表
工程名称：暖通工程 |  |  |  | 标段： |  |  | 第4页 共5页
序 号 | 项目编码 | 项目名称 | 项目特征描述 |  | 计量 单位 | 工程量 | 金 额(元)
[7 empty] | 综合单价 | 合价 | 其中
暂估价
33 | 031001006001 | 塑料管 | 1.安装部位:冷凝水管 2.材质、规格:UPVC管 DN25 3.连接形式:粘结 4.压力试验及吹、洗设计要求:符合设计要求 |  | m | 200
34 | 031001006002 | 塑料管 | 1.安装部位:冷凝水管 2.材质、规格:UPVC管 DN25 3.连接形式:粘结 4.压力试验及吹、洗设计要求:符合设计要求 |  | m | 105
35 | 031001006003 | 塑料管 | 1.安装部位:冷凝水管 2.材质、规格:UPVC管 DN40 3.连接形式:粘结 4.压力试验及吹、洗设计要求:符合设计要求 |  | m | 35
36 | 030413001004 | 冷媒 | 1.名称:R410a环保冷媒 2.:符合设计和规范要求 |  | kg | 100
37 | 030801001002 | 低压碳钢管 | 1.材质:铜管 2.规格:d9.53 3.连接形式、焊接方法:钎焊 4.脱脂设计要求:符合设计要求 |  | m | 382
38 | 030801001003 | 低压碳钢管 | 1.材质:铜管 2.规格:d12.7 3.连接形式、焊接方法:钎焊 4.脱脂设计要求:符合设计要求 |  | m | 24
39 | 030801001004 | 低压碳钢管 | 1.材质:铜管 2.规格:d15.9 3.连接形式、焊接方法:钎焊 4.脱脂设计要求:符合设计要求 |  | m | 289
40 | 030801001005 | 低压碳钢管 | 1.材质:铜管 2.规格:d19.1 3.连接形式、焊接方法:钎焊 4.脱脂设计要求:符合设计要求 |  | m | 202.83
41 | 030801001009 | 低压碳钢管 | 1.材质:铜管 2.规格:d22.2 3.连接形式、焊接方法:钎焊 4.脱脂设计要求:符合设计要求 |  | m | 13
42 | 030801001007 | 低压碳钢管 | 1.材质:铜管 2.规格:d28.6 3.连接形式、焊接方法:钎焊 4.脱脂设计要求:符合设计要求 |  | m | 24
43 | 030801001008 | 低压碳钢管 | 1.材质:铜管 2.规格:d34.9 3.连接形式、焊接方法:钎焊 4.脱脂设计要求:符合设计要求 |  | m | 110
44 | 030804001001 | 低压碳钢管件 | 1.材质:冷媒管分支管 2.规格:与冷媒管道配套 |  | 个 | 29
45 | 031001006004 | 塑料管 | 1.安装部位:透明塑料软管 2.材质、规格:DN20 3.压力试验及吹、洗设计要求:符合设计要求 |  | m | 35
本页小计
未来软件编制
表-08
分部分项工程和单价措施项目清单与计价表
工程名称：暖通工程 |  |  |  | 标段： |  |  | 第5页 共5页
序 号 | 项目编码 | 项目名称 | 项目特征描述 |  | 计量 单位 | 工程量 | 金 额(元)
[7 empty] | 综合单价 | 合价 | 其中
暂估价
46 | 031208002001 | 管道绝热 | 1.绝热材料品种:耐热橡塑复合隔热材料 2.绝热厚度:15mm |  | m3 | 0.8
47 | 031208002002 | 管道绝热 | 1.绝热材料品种:耐热橡塑复合隔热材料 2.绝热厚度:20mm |  | m3 | 0.7
48 | 031208004001 | 阀门绝热 | 1.绝热材料:耐热橡塑复合隔热材料 2.绝热厚度:19mm |  | m3 | 0.1
|  | C 其他工程 |  |  |  | 1
49 | 031002001003 | 管道支架 | 1.名称:抗震支架制作安装 |  | 套 | 13
50 | 030408008001 | 防火堵洞 | 1.名称:防火堵洞（综合） 2.材质:综合 |  | 项 | 1
51 | 031009001001 | 采暖工程系统调试 | 1.名称:采暖工程系统调试 |  | 系统 | 1
52 | 030704001001 | 通风工程检测、调试 | 1.名称:通风工程检测、调试 |  | 系统 | 1
分部分项合计
53 | 031301017001 | 脚手架搭拆 | 1.:脚手架搭拆费用，投标人自行考虑报价 |  | 项 | 1
单价措施合计
本页小计
合 计
未来软件编制
表-08

## 7.2表-11 总价措施项目清单与计价表
总价措施项目清单与计价表
工程名称：暖通工程 |  |  |  | 标段： |  |  | 第1页 共3页
序号 | 项目编码 | 项 目 名 称 | 计算基础 | 费率(%) | 金额(元) | 调整 费率(%) |  | 调整后 金额(元) | 备注
1 | 031302001001 | 安全文明施工
1.1 | 1.1 | 基本费 | 分部分项清单合价+单价措施清单合价-分部分项除税工程设备费-单价措施除税工程设备费 | 1.5 |  |  |  |  | 不取费时将“费率”置0；
1.2 | 1.2 | 增加费 | 分部分项清单合价+单价措施清单合价-分部分项除税工程设备费-单价措施除税工程设备费 | 0 |  |  |  |  | 1星0.3%/2星0.33%/3星0.36%
1.3 | 1.3 | 扬尘污染防治增加费 | 分部分项清单合价+单价措施清单合价-分部分项除税工程设备费-单价措施除税工程设备费 | 0.21
2 | 031302002001 | 夜间施工 | 分部分项清单合价+单价措施清单合价-分部分项除税工程设备费-单价措施除税工程设备费 | [5 empty] | 0～0.1%
3 | 031302003001 | 非夜间施工照明 | 分部分项清单合价+单价措施清单合价-分部分项除税工程设备费-单价措施除税工程设备费 | [5 empty] | 0.30%
4 | 031302004001 | 二次搬运 | 分部分项清单合价+单价措施清单合价-分部分项除税工程设备费-单价措施除税工程设备费
未来软件编制
表-11
总价措施项目清单与计价表
工程名称：暖通工程 |  |  |  | 标段： |  |  | 第2页 共3页
序号 | 项目编码 | 项 目 名 称 | 计算基础 | 费率(%) | 金额(元) | 调整 费率(%) |  | 调整后 金额(元) | 备注
5 | 031302005001 | 冬雨季施工 | 分部分项清单合价+单价措施清单合价-分部分项除税工程设备费-单价措施除税工程设备费 | [5 empty] | 0.05～0.1%
6 | 031302006001 | 已完成工程及设备保护 | 分部分项清单合价+单价措施清单合价-分部分项除税工程设备费-单价措施除税工程设备费 | [5 empty] | 0～0.05%
7 | 031302008001 | 临时设施 | 分部分项清单合价+单价措施清单合价-分部分项除税工程设备费-单价措施除税工程设备费 | [5 empty] | 0.6～1.6%
8 | 031302009001 | 赶工措施 | 分部分项清单合价+单价措施清单合价-分部分项除税工程设备费-单价措施除税工程设备费 | [5 empty] | 0.5～2.1%
9 | 031302010001 | 工程按质论价 | 分部分项清单合价+单价措施清单合价-分部分项除税工程设备费-单价措施除税工程设备费 | 0 |  |  |  |  | 市优0.8%/省优1.1%/国优专业1.2%/国优1.3%
10 | 031302011001 | 住宅分户验收 | 分部分项清单合价+单价措施清单合价-分部分项除税工程设备费-单价措施除税工程设备费 | [5 empty] | 0.10%
未来软件编制
表-11
总价措施项目清单与计价表
工程名称：暖通工程 |  |  |  | 标段： |  |  | 第3页 共3页
序号 | 项目编码 | 项 目 名 称 | 计算基础 | 费率(%) | 金额(元) | 调整 费率(%) |  | 调整后 金额(元) | 备注
11 | 031302012001 | 建筑工人实名制费用 | 分部分项清单合价+单价措施清单合价-分部分项除税工程设备费-单价措施除税工程设备费 | [5 empty] | 0.03%
12 | 031302015001 | 智慧工地费用 | 分部分项清单合价+单价措施清单合价-分部分项除税工程设备费-单价措施除税工程设备费 | [5 empty] | 0.04～0.08%
合 计
未来软件编制
表-11

## 7.3表-12 其他项目清单与计价汇总表
其他项目清单与计价汇总表
工程名称：暖通工程 |  | 标段： |  | 第1页 共1页
序号 | 项 目 名 称 | 金额(元) | 结算金额(元) |  | 备注
1 | 暂列金额 | 10000.00 |  |  | 明细详见表-12-1
2 | 暂估价 | 0.00
2.1 | 材料(工程设备)暂估价 | — |  |  | 明细详见表-12-2
2.2 | 专业工程暂估价 | 0.00 |  |  | 明细详见表-12-3
3 | 计日工 |  |  |  | 明细详见表-12-4
4 | 总承包服务费 |  |  |  | 明细详见表-12-5
合 计 |  |  |  |  | —
未来软件编制
表-12

## 7.4表-12-1 暂列金额明细表
暂列金额明细表
工程名称：暖通工程 |  | 标段： |  | 第1页 共1页
序号 | 项 目 名 称 | 计量单位 | 暂定金额(元) |  | 备注
1 | 暂列金额 |  | 10000.00
合 计 |  |  | 10000.00 |  | —
未来软件编制
表-12-1

## 7.5表-12-3 专业工程暂估价及结算价表
专业工程暂估价及结算价表
工程名称：暖通工程 |  |  | 标段： |  | 第1页 共1页
序号 | 工程名称 | 工程内容 | 暂估金额(元) | 结算金额(元) |  | 差额±(元) | 备注
合 计 |  |  | 0.00 |  |  |  | —
未来软件编制
表-12-3

## 7.6表-13 规费、税金项目计价表
规费、税金项目计价表
工程名称：暖通工程 |  |  | 标段： |  |  | 第1页 共1页
序号 | 项 目 名 称 | 计算基础 |  | 计算基数(元) | 计算费率(%) |  | 金额(元)
1 | 规费 | 分部分项工程费+措施项目费+其他项目费-除税工程设备费 |  |  | 100
1.1 | 社会保险费 |  |  |  | 2.4
1.2 | 住房公积金 |  |  |  | 0.42
1.3 | 环境保护税 |  |  |  | 0.1
2 | 税金 | 分部分项工程费+措施项目费+其他项目费+规费-(除税甲供材料费+除税甲供设备费)/1.01 |  |  | 9
合 计
未来软件编制
表-13

## 7.7表-21 承包人提供主要材料和工程设备一览表(含厂家品
承包人提供主要材料和工程设备一览表
(适用于造价信息差额调整法)
工程名称：暖通工程 | [5 empty] | 标段： |  |  |  | 第1页 共1页
序号 | 材料编码 | 名称、规格、型号 | 单位 | 数量 | 风险系数 (%) |  | 基准单价(元) | 投标单价(元) | 发承包人确认单价(元) |  | 厂家 | 品牌 | 备注
未来软件编制
表-21