## 1.1扉-1 招标工程量清单扉页
| 仙林社区综合服务中心配电房电力增容改造 |  |  | 工程
招标工程量清单
招 标 人： |  |  | 造价咨询人：
|  | （单位盖章） |  | （单位资质专用章）
法定代表人 或其授权人： |  |  | 法定代表人 或其授权人：
|  | （签字或盖章） |  | （签字或盖章）
编 制 人： |  |  | 复 核 人：
|  | （造价人员签字盖专用章） |  | （造价工程师签字盖专用章）
编制时间： |  | 2025年04月22日 | 复核时间： | 2025年04月22日
扉-1

## 3.1表-08 分部分项工程和单价措施项目清单与计价表
分部分项工程和单价措施项目清单与计价表
工程名称：变配电房 | [5 empty] | 第1页 共4页
序 号 | 项目编码 | 项目名称 | 项目特征描述 | 计量 单位 | 工程量 | 金 额(元)
[6 empty] | 综合单价 | 合价 | 其中
暂估价
|  | C.4 高低压配电设备 |  |  | 1
1 | 030402017001 | 高压成套配电柜 | 1.名称:高压计量柜 2.型号:GFS24-12 3.:高压柜内电压及电流互感器,设备厂家需要预留安装位置。新配100/5A CT和10/0.1kV PT 用电总表2套,原分表保留。计费电能表、计量专用高(低)压互感器等相关装置由供电公司统一提供，安装有投标人负责。其他规格详见系统配置图 | 台 | 2
2 | 030402017002 | 高压成套配电柜 | 1.名称:高压PT柜 2.型号:GFS24-12 3.:规格详见系统配置图 | 台 | 2
3 | 030402017003 | 高压成套配电柜 | 1.名称:高压进线柜 2.型号:GFS24-12 3.:规格详见系统配置图 | 台 | 2
4 | 030402017004 | 高压成套配电柜 | 1.名称:高压出线柜 2.型号:GFS24-12 3.:规格详见系统配置图 | 台 | 2
5 | 030402017005 | 高压成套配电柜 | 1.名称:变压器柜 2.型号:ZBN-10 3.:规格详见系统配置图 | 台 | 2
6 | 030401002001 | 干式变压器 | 1.名称:变压器 2.型号:SCB14-1600KVA/10 2x2.5%/0.4kV 3.其他要求:变压器中心点接地安装、软连接安装 防鼠保护网制安 4.:详见设计图纸 | 台 | 2
7 | 030404004001 | 低压开关柜 | 1.低压配电柜:进线柜 2.主要配置：MNS 3.其它：详见设计图纸 | 台 | 2
8 | 030404009001 | 低压电容器柜 | 1.低压配电柜：电容补偿柜 2.补偿容量：480KVAR 3.其它：详见设计图纸 | 台 | 2
9 | 030404004002 | 低压开关柜 | 1.低压配电柜:出线柜 2.主要配置：MNS 3.其它：详见设计图纸 | 台 | 2
10 | 030404004003 | 低压开关柜 | 1.低压配电柜:母联柜 2.主要配置：MNS 3.其它：详见设计图纸 | 台 | 1
11 | 030404004004 | 低压开关柜 | 1.名称:直流屏柜 2.型号:25AH,壁挂式 | 台 | 1
12 | 030404004005 | 低压开关柜（屏） | 1.名称:负控柜 2.:详见设计图纸 | 台 | 1
13 | 030403006001 | 低压封闭式插接母线槽 | 1.密集母线槽 2.型号：三相五线制 In=3200A 3.其它：详见设计图纸 | m | 6
本页小计
合 计
未来软件编制 | [5 empty] | 2025年4月22日
表-08
分部分项工程和单价措施项目清单与计价表
工程名称：变配电房 | [5 empty] | 第2页 共4页
序 号 | 项目编码 | 项目名称 | 项目特征描述 | 计量 单位 | 工程量 | 金 额(元)
[6 empty] | 综合单价 | 合价 | 其中
暂估价
14 | 030403003001 | 带形母线 | 1.主母排 2.型号：4x(2x(100x10))+100x10 3.其它：详见设计图纸 | m | 14
15 | 030403003002 | 带形母线 | 1.连接排安装 2.其它：详见设计图纸 | m | 20
16 | 030108003001 | 轴流通风机 | 1、名称 轴流通风机 2、型号-0.3KW、380V AC、防护等级IP65 3、 设计图纸及相关规范要求等所有工作内容。 | 台 | 1
17 | 030404017001 | 配电箱 | 1、名称：风机控制电箱 2、 设计图纸及相关规范要求等所有工作内容。 | 台 | 1
18 | 030702001001 | 碳钢通风管道 | 1、.名称：排风管 2、材质 镀锌铁皮 3、形状 圆形 4.规格 直径500 5、 设计图纸及相关规范要求等所有工作内容。 | m2 | 4.71
19 | 011615001001 | 开孔（打洞） | 1.洞尺寸:DN500 | 个 | 1
20 | 030404003002 | 捕鼠器 | 1、名称：捕鼠器 2、按供电公司配电房验收要求配置、 3、 设计图纸及相关规范要求等所有工作内容。 | 套 | 3
|  | C.4 用户变接地 |  |  | 1
21 | 030409008001 | 等电位端子箱、测试板 | 1.名称:临时接地端子 | 台 | 6
22 | 030409002001 | 接地母线 | 1.名称:热镀锌扁钢 2.规格:-50x6 | m | 120
23 | 030409008002 | 等电位端子箱、测试板 | 1.名称:总等电位联结端子箱 | 台 | 1
|  | C.4 其他 |  |  | 1
24 | 030402011001 | 标准化设施（安全用具） | 1、名称：安全用具 2、按供电公司配电房验收要求配置、 3、 设计图纸及相关规范要求等所有工作内容。 | 套 | 1
25 | 030404003001 | 模拟图板 | 1、名称：模拟图板 2、按供电公司配电房验收要求配置、 3、 设计图纸及相关规范要求等所有工作内容。 | 块 | 1
26 | 030409009001 | 绝缘垫 | 1、名称：绝缘垫、 2、按供电公司配电房验收要求配置、 3、 设计图纸及相关规范要求等所有工作内容。 | m2 | 90
本页小计
合 计
未来软件编制 | [5 empty] | 2025年4月22日
表-08
分部分项工程和单价措施项目清单与计价表
工程名称：变配电房 | [5 empty] | 第3页 共4页
序 号 | 项目编码 | 项目名称 | 项目特征描述 | 计量 单位 | 工程量 | 金 额(元)
[6 empty] | 综合单价 | 合价 | 其中
暂估价
27 | 080802013001 | 标识牌 | 1.名称:安全标牌 | 套 | 1
28 | 080802013002 | 标识牌 | 1.名称:规章及制度图版 | 套 | 1
29 | 030408010001 | 防火涂料 | 1.名称:防火涂料 | kg | 20
30 | 030408010002 | 防火涂料 | 1.名称:防火堵料 | kg | 40
31 | 030408008001 | 防火堵洞 | 1.名称:阻火包 2.材质:720型320*180*45mm | 个 | 300
32 | 010512008001 | 菱形网 | 1.菱形网 2.不锈钢、网孔不大于5mm | m2 | 10
33 | 030408009001 | 防火隔板 | 1.名称:防火板 | m2 | 5
34 | 030901013001 | 灭火器 | 1.形式:干粉(磷酸铵盐)灭火器(MF/ABC4) 2.规格、型号:消防器材(含2套手提灭火器) | 组 | 2
35 | 010802003001 | 钢质防火门 | 1.门代号及洞口尺寸:甲级不锈钢防火门 2.门框或扇外围尺寸:1800*2200 | 樘 | 1
36 | 010802003002 | 钢质防火门 | 1.门代号及洞口尺寸:甲级不锈钢防火门 2.门框或扇外围尺寸:900*2200 | 樘 | 1
|  | C.4 试验调试 |  |  | 1
37 | 030414001001 | 电力变压器系统 | 1、名称：变压器交接试验 2、按供电公司电气验收要求、 3、 具体规格参数详设计 | 系统 | 2
38 | 030414002001 | 送配电装置系统 | 1、名称：高压d断路器开关交接试验 2、按供电公司电气验收要求、 3、 具体规格参数详设计 | 系统 | 2
39 | 030414008001 | 母线 | 1、名称：高压母线交接试验 2、按供电公司电气验收要求、 3、 具体规格参数详设计 | 段 | 2
40 | 030414009001 | 避雷器 | 1、名称：高压避雷器交接试验 2、按供电公司电气验收要求、 3、 具体规格参数详设计 | 组 | 2
41 | 030414002002 | 送配电装置系统 | 1、名称：低压断路器交接试验 2、按供电公司电气验收要求、 3、 具体规格参数详设计 | 系统 | 2
42 | 030414004001 | 自动投入装置 | 1、名称：电容自动投入交接试验 2、按供电公司电气验收要求、 3、 具体规格参数详设计 | 系统 | 2
43 | 030414008002 | 母线 | 1、名称：低压母线交接试验 2、按供电公司电气验收要求、 3、 具体规格参数详设计 | 段 | 1
44 | 030414010001 | 电容器 | 1、名称：低压电容交接试验 2、按供电公司电气验收要求、 3、 具体规格参数详设计 | 组 | 2
本页小计
合 计
未来软件编制 | [5 empty] | 2025年4月22日
表-08
分部分项工程和单价措施项目清单与计价表
工程名称：变配电房 | [5 empty] | 第4页 共4页
序 号 | 项目编码 | 项目名称 | 项目特征描述 | 计量 单位 | 工程量 | 金 额(元)
[6 empty] | 综合单价 | 合价 | 其中
暂估价
45 | 030414011001 | 接地装置 | 1、名称：接地交接试验 2、按供电公司电气验收要求、 3、 具体规格参数详设计 | 系统 | 1
46 | 030414015001 | 电缆试验 | 1.名称:高压电缆实验 2.其他:满足供电公司电气验收要求 | 根 | 2
|  | C.4 拆除部分 |  |  | 1
47 | 030401002002 | 干式变压器 | 1.名称:干式变压器拆除 2.容量（kV·A）:1250 3.:拆除后集中运送至甲方指定的现场保存处、拆除垃圾清运。 | 台 | 2
48 | 030402017006 | 高压成套配电柜 | 1.名称:高压柜拆除 2.:拆除后集中运送至甲方指定的现场保存处、拆除垃圾清运。 | 台 | 7
49 | 030404004006 | 低压开关柜 | 1.名称:低压柜拆除 2.:拆除后集中运送至甲方指定的现场保存处、拆除垃圾清运。 | 台 | 7
分部分项合计
50 | 031301017001 | 脚手架搭拆 |  | 项 | 1
单价措施合计
本页小计
合 计
未来软件编制 | [5 empty] | 2025年4月22日
表-08

## 3.2表-11 总价措施项目清单与计价表
总价措施项目清单与计价表
工程名称：变配电房 |  |  |  |  | 标段： |  |  | 第1页 共3页
序号 | 项目编码 | 项 目 名 称 | 计算基础 |  | 费率(%) | 金额(元) | 调整 费率(%) |  | 调整后 金额(元) | 备注
1 | 031302001001 | 安全文明施工
1.1 | 1.1 | 基本费 | 分部分项清单合价+单价措施清单合价-分部分项除税工程设备费-单价措施除税工程设备费 |  | 1.5 |  |  |  |  | 不取费时将“费率”置0；
1.2 | 1.2 | 增加费 | 分部分项清单合价+单价措施清单合价-分部分项除税工程设备费-单价措施除税工程设备费 |  | 0 |  |  |  |  | 1星0.3%/2星0.33%/3星0.36%
1.3 | 1.3 | 扬尘污染防治增加费 | 分部分项清单合价+单价措施清单合价-分部分项除税工程设备费-单价措施除税工程设备费 |  | 0.21
2 | 031302002001 | 夜间施工 | 分部分项清单合价+单价措施清单合价-分部分项除税工程设备费-单价措施除税工程设备费 | [6 empty] | 0～0.1%
3 | 031302003001 | 非夜间施工照明 | 分部分项清单合价+单价措施清单合价-分部分项除税工程设备费-单价措施除税工程设备费 | [6 empty] | 0.30%
4 | 031302004001 | 二次搬运 | 分部分项清单合价+单价措施清单合价-分部分项除税工程设备费-单价措施除税工程设备费
编制人（造价人员）： |  |  |  | 复核人（造价工程师）：
未来软件编制 |  |  |  | 2025年4月22日
表-11
总价措施项目清单与计价表
工程名称：变配电房 |  |  |  |  | 标段： |  |  | 第2页 共3页
序号 | 项目编码 | 项 目 名 称 | 计算基础 |  | 费率(%) | 金额(元) | 调整 费率(%) |  | 调整后 金额(元) | 备注
5 | 031302005001 | 冬雨季施工 | 分部分项清单合价+单价措施清单合价-分部分项除税工程设备费-单价措施除税工程设备费 | [6 empty] | 0.05～0.1%
6 | 031302006001 | 已完成工程及设备保护 | 分部分项清单合价+单价措施清单合价-分部分项除税工程设备费-单价措施除税工程设备费 | [6 empty] | 0～0.05%
7 | 031302008001 | 临时设施 | 分部分项清单合价+单价措施清单合价-分部分项除税工程设备费-单价措施除税工程设备费 | [6 empty] | 0.6～1.6%
8 | 031302009001 | 赶工措施 | 分部分项清单合价+单价措施清单合价-分部分项除税工程设备费-单价措施除税工程设备费 | [6 empty] | 0.5～2.1%
9 | 031302010001 | 工程按质论价 | 分部分项清单合价+单价措施清单合价-分部分项除税工程设备费-单价措施除税工程设备费 |  | 0 |  |  |  |  | 市优0.8%/省优1.1%/国优专业1.2%/国优1.3%
10 | 031302011001 | 住宅分户验收 | 分部分项清单合价+单价措施清单合价-分部分项除税工程设备费-单价措施除税工程设备费 | [6 empty] | 0.10%
编制人（造价人员）： |  |  |  | 复核人（造价工程师）：
未来软件编制 |  |  |  | 2025年4月22日
表-11
总价措施项目清单与计价表
工程名称：变配电房 |  |  |  |  | 标段： |  |  | 第3页 共3页
序号 | 项目编码 | 项 目 名 称 | 计算基础 |  | 费率(%) | 金额(元) | 调整 费率(%) |  | 调整后 金额(元) | 备注
11 | 031302012001 | 建筑工人实名制费用 | 分部分项清单合价+单价措施清单合价-分部分项除税工程设备费-单价措施除税工程设备费 | [6 empty] | 0.03%
12 | 031302015001 | 智慧工地费用 | 分部分项清单合价+单价措施清单合价-分部分项除税工程设备费-单价措施除税工程设备费 | [6 empty] | 0.04～0.08%
合 计
编制人（造价人员）： |  |  |  | 复核人（造价工程师）：
未来软件编制 |  |  |  | 2025年4月22日
表-11

## 3.3表-12 其他项目清单与计价汇总表
其他项目清单与计价汇总表
工程名称：变配电房 |  | 标段： |  | 第1页 共1页
序号 | 项 目 名 称 | 金额(元) | 结算金额(元) |  | 备注
1 | 暂列金额 | 74455.81 |  |  | 明细详见表-12-1
2 | 暂估价 | 0.00
2.1 | 材料(工程设备)暂估价 | — |  |  | 明细详见表-12-2
2.2 | 专业工程暂估价 | 0.00 |  |  | 明细详见表-12-3
3 | 计日工 |  |  |  | 明细详见表-12-4
4 | 总承包服务费 |  |  |  | 明细详见表-12-5
合 计 |  |  |  |  | —
未来软件编制 |  |  |  | 2025年4月22日
表-12

## 3.4表-12-1 暂列金额明细表
暂列金额明细表
工程名称：变配电房 |  | 标段： |  | 第1页 共1页
序号 | 项 目 名 称 | 计量单位 | 暂定金额(元) |  | 备注
1 | 暂列金额 |  | 74455.81
合 计 |  |  | 74455.81 |  | —
未来软件编制 |  |  |  | 2025年4月22日
表-12-1

## 3.5表-13 规费、税金项目计价表
规费、税金项目计价表
工程名称：变配电房 |  |  |  | 标段： |  |  | 第1页 共1页
序号 | 项 目 名 称 | 计算基础 |  |  | 计算基数(元) | 计算费率(%) |  | 金额(元)
1 | 规费 | 分部分项工程费+措施项目费+其他项目费-除税工程设备费 |  |  |  | 100
1.1 | 社会保险费 |  |  |  |  | 2.4
1.2 | 住房公积金 |  |  |  |  | 0.42
1.3 | 环境保护税 |  |  |  |  | 0.1
2 | 税金 | 分部分项工程费+措施项目费+其他项目费+规费-(除税甲供材料费+除税甲供设备费)/1.01 |  |  |  | 9
合 计
编制人（造价人员）： |  |  | 复核人（造价工程师）：
未来软件编制 |  |  | 2025年4月22日
表-13

## 4.1表-08 分部分项工程和单价措施项目清单与计价表
分部分项工程和单价措施项目清单与计价表
工程名称：变配电房土建 | [5 empty] | 第1页 共1页
序 号 | 项目编码 | 项目名称 | 项目特征描述 | 计量 单位 | 工程量 | 金 额(元)
[6 empty] | 综合单价 | 合价 | 其中
暂估价
1 | 011101005001 | 环氧地坪楼地面 | 1.:环氧树脂自流平地面 | m2 | 80
2 | 010503002001 | 矩形梁 | 1.混凝土种类:商品混凝土 2.混凝土强度等级:C25 | m3 | 1.67
3 | 010504001001 | 直形墙 | 1.混凝土种类:商品混凝土 2.混凝土强度等级:C25 | m3 | 6.36
4 | 010512008001 | 沟盖板、井盖板、井圈 | 1.:电缆沟花纹钢盖板 2.:880x300x8mm | 块 | 67
5 | 010515001001 | 现浇构件钢筋 | 1.钢筋种类、规格:HRB400、直径小于等于12mm | t | 1.269
6 | 010515001002 | 现浇构件钢筋 | 1.钢筋种类、规格:HRB400、直径大于12mm小于等于25mm | t | 0.417
7 | 010516002001 | 预埋铁件 | 1.:铁件制作 2.:铁件安装 3.:含槽钢、扁钢、钢板、电缆支架等 | t | 0.837
分部分项合计
8 | 011702006001 | 矩形梁 | 1.混凝土种类:商品混凝土 2.混凝土强度等级:C25 | m2 | 21.66
9 | 011702011001 | 直形墙 | 1.混凝土种类:商品混凝土 2.混凝土强度等级:C25 | m2 | 44.81
单价措施合计
本页小计
合 计
未来软件编制 | [5 empty] | 2025年4月22日
表-08

## 4.2表-11 总价措施项目清单与计价表
总价措施项目清单与计价表
工程名称：变配电房土建 |  |  |  |  | 标段： |  |  | 第1页 共3页
序号 | 项目编码 | 项 目 名 称 | 计算基础 |  | 费率(%) | 金额(元) | 调整 费率(%) |  | 调整后 金额(元) | 备注
1 | 011707001001 | 安全文明施工
1.1 | 1.1 | 基本费 | 分部分项清单合价+单价措施清单合价-分部分项除税工程设备费-单价措施除税工程设备费 |  | 3.1 |  |  |  |  | 不取费时将“费率”置0；
1.2 | 1.2 | 增加费 | 分部分项清单合价+单价措施清单合价-分部分项除税工程设备费-单价措施除税工程设备费 |  | 0 |  |  |  |  | 1星0.7%/2星0.77%/3星0.84%
1.3 | 1.3 | 扬尘污染防治增加费 | 分部分项清单合价+单价措施清单合价-分部分项除税工程设备费-单价措施除税工程设备费 |  | 0.31
2 | 011707002001 | 夜间施工 | 分部分项清单合价+单价措施清单合价-分部分项除税工程设备费-单价措施除税工程设备费 | [6 empty] | 0～0.1%
3 | 011707003001 | 非夜间施工照明 | 分部分项清单合价+单价措施清单合价-分部分项除税工程设备费-单价措施除税工程设备费 | [6 empty] | 0.2%
4 | 011707004001 | 二次搬运 | 分部分项清单合价+单价措施清单合价-分部分项除税工程设备费-单价措施除税工程设备费
编制人（造价人员）： |  |  |  | 复核人（造价工程师）：
未来软件编制 |  |  |  | 2025年4月22日
表-11
总价措施项目清单与计价表
工程名称：变配电房土建 |  |  |  |  | 标段： |  |  | 第2页 共3页
序号 | 项目编码 | 项 目 名 称 | 计算基础 |  | 费率(%) | 金额(元) | 调整 费率(%) |  | 调整后 金额(元) | 备注
5 | 011707005001 | 冬雨季施工 | 分部分项清单合价+单价措施清单合价-分部分项除税工程设备费-单价措施除税工程设备费 | [6 empty] | 0.05～0.2%
6 | 011707006001 | 地上、地下设施、建筑物的临时保护设施 | 分部分项清单合价+单价措施清单合价-分部分项除税工程设备费-单价措施除税工程设备费
7 | 011707007001 | 已完成工程及设备保护 | 分部分项清单合价+单价措施清单合价-分部分项除税工程设备费-单价措施除税工程设备费 | [6 empty] | 0～0.05%
8 | 011707008001 | 临时设施 | 分部分项清单合价+单价措施清单合价-分部分项除税工程设备费-单价措施除税工程设备费 | [6 empty] | 1～2.3%
9 | 011707009001 | 赶工措施 | 分部分项清单合价+单价措施清单合价-分部分项除税工程设备费-单价措施除税工程设备费 | [6 empty] | 0.5～2.1%
10 | 011707010001 | 工程按质论价 | 分部分项清单合价+单价措施清单合价-分部分项除税工程设备费-单价措施除税工程设备费 |  | 0 |  |  |  |  | 市优结构0.7%/市优0.9%/省优1.3%/国优专业1.4%/国优1.6%
编制人（造价人员）： |  |  |  | 复核人（造价工程师）：
未来软件编制 |  |  |  | 2025年4月22日
表-11
总价措施项目清单与计价表
工程名称：变配电房土建 |  |  |  |  | 标段： |  |  | 第3页 共3页
序号 | 项目编码 | 项 目 名 称 | 计算基础 |  | 费率(%) | 金额(元) | 调整 费率(%) |  | 调整后 金额(元) | 备注
11 | 011707011001 | 住宅分户验收 | 分部分项清单合价+单价措施清单合价-分部分项除税工程设备费-单价措施除税工程设备费 | [6 empty] | 0.4%
12 | 011707012001 | 建筑工人实名制费用 | 分部分项清单合价+单价措施清单合价-分部分项除税工程设备费-单价措施除税工程设备费 | [6 empty] | 0.05%
13 | 011707015001 | 智慧工地费用 | 分部分项清单合价+单价措施清单合价-分部分项除税工程设备费-单价措施除税工程设备费 | [6 empty] | 0.08～0.15%
合 计
编制人（造价人员）： |  |  |  | 复核人（造价工程师）：
未来软件编制 |  |  |  | 2025年4月22日
表-11

## 4.3表-12 其他项目清单与计价汇总表
其他项目清单与计价汇总表
工程名称：变配电房土建 |  | 标段： |  | 第1页 共1页
序号 | 项 目 名 称 | 金额(元) | 结算金额(元) |  | 备注
1 | 暂列金额 | 2291.16 |  |  | 明细详见表-12-1
2 | 暂估价 | 0.00
2.1 | 材料(工程设备)暂估价 | — |  |  | 明细详见表-12-2
2.2 | 专业工程暂估价 | 0.00 |  |  | 明细详见表-12-3
3 | 计日工 |  |  |  | 明细详见表-12-4
4 | 总承包服务费 |  |  |  | 明细详见表-12-5
合 计 |  |  |  |  | —
未来软件编制 |  |  |  | 2025年4月22日
表-12

## 4.4表-12-1 暂列金额明细表
暂列金额明细表
工程名称：变配电房土建 |  | 标段： |  | 第1页 共1页
序号 | 项 目 名 称 | 计量单位 | 暂定金额(元) |  | 备注
1 | 暂列金额 |  | 2291.16
合 计 |  |  | 2291.16 |  | —
未来软件编制 |  |  |  | 2025年4月22日
表-12-1

## 4.5表-13 规费、税金项目计价表
规费、税金项目计价表
工程名称：变配电房土建 |  |  |  | 标段： |  |  | 第1页 共1页
序号 | 项 目 名 称 | 计算基础 |  |  | 计算基数(元) | 计算费率(%) |  | 金额(元)
1 | 规费 | 分部分项工程费+措施项目费+其他项目费-除税工程设备费 |  |  |  | 100
1.1 | 社会保险费 |  |  |  |  | 3.2
1.2 | 住房公积金 |  |  |  |  | 0.53
1.3 | 环境保护税 |  |  |  |  | 0.1
2 | 税金 | 分部分项工程费+措施项目费+其他项目费+规费-(除税甲供材料费+除税甲供设备费)/1.01 |  |  |  | 9
合 计
编制人（造价人员）： |  |  | 复核人（造价工程师）：
未来软件编制 |  |  | 2025年4月22日
表-13

## 5.1表-08 分部分项工程和单价措施项目清单与计价表
分部分项工程和单价措施项目清单与计价表
工程名称：外线接入部分 | [5 empty] | 第1页 共1页
序 号 | 项目编码 | 项目名称 | 项目特征描述 | 计量 单位 | 工程量 | 金 额(元)
[6 empty] | 综合单价 | 合价 | 其中
暂估价
|  | C.4 电缆部分 |  |  | 1
1 | 030408001001 | 电力电缆 | 1.名称:交联电缆 2.规格:ZR-YJV22-8.7/15kV-3*120 | m | 462
2 | 030408006001 | 电力电缆头 | 1.名称:35kV及以下电缆终端 2.规格:10kV电缆终端,3*120,户内终端,冷缩,铜 | 个 | 4
3 | 030408001002 | 电力电缆 | 1.名称:电缆电气标签 2.规格:射频识别RFID | 套 | 2
4 | 030408001003 | 电力电缆 | 1.名称:故障指示器 2.规格:电缆型 | 只 | 6
5 | 030414015001 | 电缆试验 | 1.名称:电缆试验 2.:满足供电验收要求 | 根 | 2
|  | C.4 土建部分 |  |  | 1
6 | 040803002001 | 排管敷设（四管，人行道） | 1、名称：4孔200/10 CPVC管 2、挖填土方、素混凝土包封，详见设计图纸做法 3. 管枕安装等 4、敷设方式：埋地敷设 5、满足图纸设计、规范、供电局验收要求" | m | 110
7 | 040803002002 | 排管敷设（四管，快车道、慢车道） | 1、名称：4孔200/6.5 BWFRP管 2、挖填土方、钢筋混凝土包封，详见设计图纸做法 3. 管枕安装等 4、敷设方式：埋地敷设 5、满足图纸设计、规范、供电局验收要求" | m | 20
8 | 030408010001 | 防火涂料 | 1.名称:防火堵料 | kg | 20
9 | 040803005001 | 电缆标志块 | 1.名称:电缆标志块 | 个 | 1
10 | 010507003001 | 电缆沟、地沟 | 1.土壤类别:IV型电缆沟 2.:做法详见设计图纸 | m | 13
分部分项合计
本页小计
合 计
未来软件编制 | [5 empty] | 2025年4月22日
表-08

## 5.2表-11 总价措施项目清单与计价表
总价措施项目清单与计价表
工程名称：外线接入部分 |  |  |  |  | 标段： |  |  | 第1页 共3页
序号 | 项目编码 | 项 目 名 称 | 计算基础 |  | 费率(%) | 金额(元) | 调整 费率(%) |  | 调整后 金额(元) | 备注
1 | 031302001001 | 安全文明施工
1.1 | 1.1 | 基本费 | 分部分项清单合价+单价措施清单合价-分部分项除税工程设备费-单价措施除税工程设备费 |  | 1.5 |  |  |  |  | 不取费时将“费率”置0；
1.2 | 1.2 | 增加费 | 分部分项清单合价+单价措施清单合价-分部分项除税工程设备费-单价措施除税工程设备费 |  | 0 |  |  |  |  | 1星0.3%/2星0.33%/3星0.36%
1.3 | 1.3 | 扬尘污染防治增加费 | 分部分项清单合价+单价措施清单合价-分部分项除税工程设备费-单价措施除税工程设备费 |  | 0.21
2 | 031302002001 | 夜间施工 | 分部分项清单合价+单价措施清单合价-分部分项除税工程设备费-单价措施除税工程设备费 | [6 empty] | 0～0.1%
3 | 031302003001 | 非夜间施工照明 | 分部分项清单合价+单价措施清单合价-分部分项除税工程设备费-单价措施除税工程设备费 | [6 empty] | 0.30%
4 | 031302004001 | 二次搬运 | 分部分项清单合价+单价措施清单合价-分部分项除税工程设备费-单价措施除税工程设备费
编制人（造价人员）： |  |  |  | 复核人（造价工程师）：
未来软件编制 |  |  |  | 2025年4月22日
表-11
总价措施项目清单与计价表
工程名称：外线接入部分 |  |  |  |  | 标段： |  |  | 第2页 共3页
序号 | 项目编码 | 项 目 名 称 | 计算基础 |  | 费率(%) | 金额(元) | 调整 费率(%) |  | 调整后 金额(元) | 备注
5 | 031302005001 | 冬雨季施工 | 分部分项清单合价+单价措施清单合价-分部分项除税工程设备费-单价措施除税工程设备费 | [6 empty] | 0.05～0.1%
6 | 031302006001 | 已完成工程及设备保护 | 分部分项清单合价+单价措施清单合价-分部分项除税工程设备费-单价措施除税工程设备费 | [6 empty] | 0～0.05%
7 | 031302008001 | 临时设施 | 分部分项清单合价+单价措施清单合价-分部分项除税工程设备费-单价措施除税工程设备费 | [6 empty] | 0.6～1.6%
8 | 031302009001 | 赶工措施 | 分部分项清单合价+单价措施清单合价-分部分项除税工程设备费-单价措施除税工程设备费 | [6 empty] | 0.5～2.1%
9 | 031302010001 | 工程按质论价 | 分部分项清单合价+单价措施清单合价-分部分项除税工程设备费-单价措施除税工程设备费 |  | 0 |  |  |  |  | 市优0.8%/省优1.1%/国优专业1.2%/国优1.3%
10 | 031302011001 | 住宅分户验收 | 分部分项清单合价+单价措施清单合价-分部分项除税工程设备费-单价措施除税工程设备费 | [6 empty] | 0.10%
编制人（造价人员）： |  |  |  | 复核人（造价工程师）：
未来软件编制 |  |  |  | 2025年4月22日
表-11
总价措施项目清单与计价表
工程名称：外线接入部分 |  |  |  |  | 标段： |  |  | 第3页 共3页
序号 | 项目编码 | 项 目 名 称 | 计算基础 |  | 费率(%) | 金额(元) | 调整 费率(%) |  | 调整后 金额(元) | 备注
11 | 031302012001 | 建筑工人实名制费用 | 分部分项清单合价+单价措施清单合价-分部分项除税工程设备费-单价措施除税工程设备费 | [6 empty] | 0.03%
12 | 031302015001 | 智慧工地费用 | 分部分项清单合价+单价措施清单合价-分部分项除税工程设备费-单价措施除税工程设备费 | [6 empty] | 0.04～0.08%
合 计
编制人（造价人员）： |  |  |  | 复核人（造价工程师）：
未来软件编制 |  |  |  | 2025年4月22日
表-11

## 5.3表-12 其他项目清单与计价汇总表
其他项目清单与计价汇总表
工程名称：外线接入部分 |  | 标段： |  | 第1页 共1页
序号 | 项 目 名 称 | 金额(元) | 结算金额(元) |  | 备注
1 | 暂列金额 | 22366.39 |  |  | 明细详见表-12-1
2 | 暂估价 | 0.00
2.1 | 材料(工程设备)暂估价 | — |  |  | 明细详见表-12-2
2.2 | 专业工程暂估价 | 0.00 |  |  | 明细详见表-12-3
3 | 计日工 |  |  |  | 明细详见表-12-4
4 | 总承包服务费 |  |  |  | 明细详见表-12-5
合 计 |  |  |  |  | —
未来软件编制 |  |  |  | 2025年4月22日
表-12

## 5.4表-12-1 暂列金额明细表
暂列金额明细表
工程名称：外线接入部分 |  | 标段： |  | 第1页 共1页
序号 | 项 目 名 称 | 计量单位 | 暂定金额(元) |  | 备注
1 | 暂列金额 |  | 22366.39
合 计 |  |  | 22366.39 |  | —
未来软件编制 |  |  |  | 2025年4月22日
表-12-1

## 5.5表-13 规费、税金项目计价表
规费、税金项目计价表
工程名称：外线接入部分 |  |  |  | 标段： |  |  | 第1页 共1页
序号 | 项 目 名 称 | 计算基础 |  |  | 计算基数(元) | 计算费率(%) |  | 金额(元)
1 | 规费 | 分部分项工程费+措施项目费+其他项目费-除税工程设备费 |  |  |  | 100
1.1 | 社会保险费 |  |  |  |  | 2.4
1.2 | 住房公积金 |  |  |  |  | 0.42
1.3 | 环境保护税 |  |  |  |  | 0.1
2 | 税金 | 分部分项工程费+措施项目费+其他项目费+规费-(除税甲供材料费+除税甲供设备费)/1.01 |  |  |  | 9
合 计
编制人（造价人员）： |  |  | 复核人（造价工程师）：
未来软件编制 |  |  | 2025年4月22日
表-13

## 6.1表-08 分部分项工程和单价措施项目清单与计价表
分部分项工程和单价措施项目清单与计价表
工程名称：低压出线 | [5 empty] | 第1页 共1页
序 号 | 项目编码 | 项目名称 | 项目特征描述 | 计量 单位 | 工程量 | 金 额(元)
[6 empty] | 综合单价 | 合价 | 其中
暂估价
1 | 030408001001 | 电力电缆 | 1.名称:电力电缆 2.规格:ZC-YJLHV22-0.6/1kV-4*240+1*120 | m | 330
2 | 030408006001 | 电力电缆头 | 1.名称:电缆终端 2.规格:0.4kV电缆终端,5*240,户内终端,冷缩,铜 | 个 | 4
3 | 030411003001 | 桥架 | 1.名称:镀锌桥架 2.规格:400*150 3.类型:含盖板、连接片、跨接线及所有配套附件 4.:含支吊架 | m | 35
分部分项合计
4 | 031301017001 | 脚手架搭拆 |  | 项 | 1
单价措施合计
本页小计
合 计
未来软件编制 | [5 empty] | 2025年4月22日
表-08

## 6.2表-11 总价措施项目清单与计价表
总价措施项目清单与计价表
工程名称：低压出线 |  |  |  |  | 标段： |  |  | 第1页 共3页
序号 | 项目编码 | 项 目 名 称 | 计算基础 |  | 费率(%) | 金额(元) | 调整 费率(%) |  | 调整后 金额(元) | 备注
1 | 031302001001 | 安全文明施工
1.1 | 1.1 | 基本费 | 分部分项清单合价+单价措施清单合价-分部分项除税工程设备费-单价措施除税工程设备费 |  | 1.5 |  |  |  |  | 不取费时将“费率”置0；
1.2 | 1.2 | 增加费 | 分部分项清单合价+单价措施清单合价-分部分项除税工程设备费-单价措施除税工程设备费 |  | 0 |  |  |  |  | 1星0.3%/2星0.33%/3星0.36%
1.3 | 1.3 | 扬尘污染防治增加费 | 分部分项清单合价+单价措施清单合价-分部分项除税工程设备费-单价措施除税工程设备费 |  | 0.21
2 | 031302002001 | 夜间施工 | 分部分项清单合价+单价措施清单合价-分部分项除税工程设备费-单价措施除税工程设备费 | [6 empty] | 0～0.1%
3 | 031302003001 | 非夜间施工照明 | 分部分项清单合价+单价措施清单合价-分部分项除税工程设备费-单价措施除税工程设备费 | [6 empty] | 0.30%
4 | 031302004001 | 二次搬运 | 分部分项清单合价+单价措施清单合价-分部分项除税工程设备费-单价措施除税工程设备费
编制人（造价人员）： |  |  |  | 复核人（造价工程师）：
未来软件编制 |  |  |  | 2025年4月22日
表-11
总价措施项目清单与计价表
工程名称：低压出线 |  |  |  |  | 标段： |  |  | 第2页 共3页
序号 | 项目编码 | 项 目 名 称 | 计算基础 |  | 费率(%) | 金额(元) | 调整 费率(%) |  | 调整后 金额(元) | 备注
5 | 031302005001 | 冬雨季施工 | 分部分项清单合价+单价措施清单合价-分部分项除税工程设备费-单价措施除税工程设备费 | [6 empty] | 0.05～0.1%
6 | 031302006001 | 已完成工程及设备保护 | 分部分项清单合价+单价措施清单合价-分部分项除税工程设备费-单价措施除税工程设备费 | [6 empty] | 0～0.05%
7 | 031302008001 | 临时设施 | 分部分项清单合价+单价措施清单合价-分部分项除税工程设备费-单价措施除税工程设备费 | [6 empty] | 0.6～1.6%
8 | 031302009001 | 赶工措施 | 分部分项清单合价+单价措施清单合价-分部分项除税工程设备费-单价措施除税工程设备费 | [6 empty] | 0.5～2.1%
9 | 031302010001 | 工程按质论价 | 分部分项清单合价+单价措施清单合价-分部分项除税工程设备费-单价措施除税工程设备费 |  | 0 |  |  |  |  | 市优0.8%/省优1.1%/国优专业1.2%/国优1.3%
10 | 031302011001 | 住宅分户验收 | 分部分项清单合价+单价措施清单合价-分部分项除税工程设备费-单价措施除税工程设备费 | [6 empty] | 0.10%
编制人（造价人员）： |  |  |  | 复核人（造价工程师）：
未来软件编制 |  |  |  | 2025年4月22日
表-11
总价措施项目清单与计价表
工程名称：低压出线 |  |  |  |  | 标段： |  |  | 第3页 共3页
序号 | 项目编码 | 项 目 名 称 | 计算基础 |  | 费率(%) | 金额(元) | 调整 费率(%) |  | 调整后 金额(元) | 备注
11 | 031302012001 | 建筑工人实名制费用 | 分部分项清单合价+单价措施清单合价-分部分项除税工程设备费-单价措施除税工程设备费 | [6 empty] | 0.03%
12 | 031302015001 | 智慧工地费用 | 分部分项清单合价+单价措施清单合价-分部分项除税工程设备费-单价措施除税工程设备费 | [6 empty] | 0.04～0.08%
合 计
编制人（造价人员）： |  |  |  | 复核人（造价工程师）：
未来软件编制 |  |  |  | 2025年4月22日
表-11

## 6.3表-12 其他项目清单与计价汇总表
其他项目清单与计价汇总表
工程名称：低压出线 |  | 标段： |  | 第1页 共1页
序号 | 项 目 名 称 | 金额(元) | 结算金额(元) |  | 备注
1 | 暂列金额 | 2707.96 |  |  | 明细详见表-12-1
2 | 暂估价 | 0.00
2.1 | 材料(工程设备)暂估价 | — |  |  | 明细详见表-12-2
2.2 | 专业工程暂估价 | 0.00 |  |  | 明细详见表-12-3
3 | 计日工 |  |  |  | 明细详见表-12-4
4 | 总承包服务费 |  |  |  | 明细详见表-12-5
合 计 |  |  |  |  | —
未来软件编制 |  |  |  | 2025年4月22日
表-12

## 6.4表-12-1 暂列金额明细表
暂列金额明细表
工程名称：低压出线 |  | 标段： |  | 第1页 共1页
序号 | 项 目 名 称 | 计量单位 | 暂定金额(元) |  | 备注
1 | 暂列金额 |  | 2707.96
合 计 |  |  | 2707.96 |  | —
未来软件编制 |  |  |  | 2025年4月22日
表-12-1

## 6.5表-13 规费、税金项目计价表
规费、税金项目计价表
工程名称：低压出线 |  |  |  | 标段： |  |  | 第1页 共1页
序号 | 项 目 名 称 | 计算基础 |  |  | 计算基数(元) | 计算费率(%) |  | 金额(元)
1 | 规费 | 分部分项工程费+措施项目费+其他项目费-除税工程设备费 |  |  |  | 100
1.1 | 社会保险费 |  |  |  |  | 2.4
1.2 | 住房公积金 |  |  |  |  | 0.42
1.3 | 环境保护税 |  |  |  |  | 0.1
2 | 税金 | 分部分项工程费+措施项目费+其他项目费+规费-(除税甲供材料费+除税甲供设备费)/1.01 |  |  |  | 9
合 计
编制人（造价人员）： |  |  | 复核人（造价工程师）：
未来软件编制 |  |  | 2025年4月22日
表-13