## Sheet1
空港公寓幼儿园和禄口第三幼儿园户外运动设备采购
序号 | 产品名称 | 参数（尺寸允许偏差±1%） | 数量 | 单位 | 含税单价 （元） | 含税总价 （元） | 备注
1 | 定制趣味攀爬平台 | 总体规格：2191*1080*2298mm 设计要求：主体造型可爱，充满童趣，生态自然，增添趣味。 主要材质及组件技术要求： 不低于以下要求：（1）材料：采用防腐木，木材结构均匀、材料密度高，经整体烘干后生产加工成型，然后经过三遍的防腐、防水、防蛀处理。油漆：采用户外水性漆，正面涂层平整光滑，光泽柔和，亮光工艺，一底一面。（2）材料：采用镀锌管。表面涂装处理，①油漆部分：漆面经环氧底漆处理，面漆经聚氨酯漆处理②喷塑部分：采用聚酯粉末进行静电喷涂、高温固化工艺处理（3）外表面和内表面以及儿童手指可触及的隐蔽处，均没有锐利的棱角、毛刺以及小五金部件露出的锐利尖锐。 平台 （1）材质：平台主龙骨采用40mm*80mm镀锌管，附件龙骨采用30mm*50mm镀锌管，焊接采用CO₂气体保护焊。 （2）表面处理：金属龙骨产品整体加工成型后经除锈、抛光等工艺处理；漆面经环氧底漆处理，面漆经氟碳漆处理；金属无毛刺，圆润光滑，不伤手，长期使用不锈蚀，不易褪色。 立柱 （1）材质：立柱采用Φ114mm镀锌管，焊接采用CO₂气体保护焊。 （2）表面处理：产品整体加工成型后经除锈、抛光等工艺处理；漆面经环氧底漆处理，面漆经氟碳漆处理；金属无毛刺，圆润光滑，不伤手，长期使用不锈蚀，不易褪色。 护栏龙骨 （1）材质：护栏龙骨采用Φ32mm镀锌管，栏杆采用Φ25mm镀锌管，焊接采用CO₂气体保护焊。 （2）表面处理：产品整体加工成型后经除锈、抛光等工艺处理；漆面经环氧底漆处理，面漆经氟碳漆处理；金属无毛刺，圆润光滑，不伤手，长期使用不锈蚀，不易褪色。 护栏木板 （1）材质：面层采用13mm厚度优质防腐木，木材经过无尘隔离喷漆、熏蒸、烘干、防虫防腐处理。 （2）表面处理：木板面层外涂环保水性漆，安全无毒无味、做工精细、棱角打磨光滑，无倒刺，不伤手。 装饰造型 （1）材质：采用优质线型低密度聚乙烯（LLDPE）工程塑料，或PVC材质。 （2）表面处理：采用先进的专业技术，将颜料粉末与聚乙烯基材充分混合，材料中添加有抗紫外线稳定剂、防静电及防脱色原素等稳定性剂，强度大，表面光滑，安全环保，耐侯性好，不易褪色。 平台上彩色格子 （1）材质：采用优质线型低密度聚乙烯（LLDPE）工程塑料。 （2）表面处理：采用先进的专业技术，将颜料粉末与聚乙烯基材充分混合，材料中添加有抗紫外线稳定剂、防静电及防脱色原素等稳定性剂，强度大，表面光滑，安全环保，耐侯性好，不易褪色。 五金配件 （1）采用不锈钢材质。 （2）表面处理：表面机械抛光处理，耐腐蚀，不易生锈。 保护帽 （1）材质：采用食品级工程塑料。 （2）表面处理：注塑工艺，一次性注塑成型，颜色鲜艳，防紫外线能力强，不易褪色。 | 1 | 组
2 | 定制趣味造型平台 | 总体规格：1080*1080*3696mm 设计要求：主体结构由木板及金属龙骨组合构成，卡通面板作为装饰点缀，造型可爱；内部空间满足活动需求，便于幼儿玩耍，充满乐趣。 主要材质及组件技术要求： 不低于以下要求：（1）材料：采用防腐木，木材结构均匀、材料密度高，经整体烘干后生产加工成型，然后经过三遍的防腐、防水、防蛀处理。油漆：采用户外水性漆，正面涂层平整光滑，光泽柔和，亮光工艺，一底一面。（2）材料：采用镀锌管。表面涂装处理，①油漆部分：漆面经环氧底漆处理，面漆经聚氨酯漆处理②喷塑部分：采用聚酯粉末进行静电喷涂、高温固化工艺处理（3）外表面和内表面以及儿童手指可触及的隐蔽处，均没有锐利的棱角、毛刺以及小五金部件露出的锐利尖锐。 平台 （1）材质：平台主龙骨采用40mm*80mm镀锌管，附件龙骨采用30mm*50mm镀锌管，焊接采用CO₂气体保护焊。 （2）表面处理：金属龙骨产品整体加工成型后经除锈、抛光等工艺处理；漆面经环氧底漆处理，面漆经氟碳漆处理；金属无毛刺，圆润光滑，不伤手，长期使用不锈蚀，不易褪色。 立柱 （1）材质：立柱采用Φ114mm镀锌管，焊接采用CO₂气体保护焊。 （2）表面处理：产品整体加工成型后经除锈、抛光等工艺处理；漆面经环氧底漆处理，面漆经氟碳漆处理；金属无毛刺，圆润光滑，不伤手，长期使用不锈蚀，不易褪色。 护栏龙骨 （1）材质：护栏龙骨采用Φ32mm镀锌管，栏杆采用Φ25mm镀锌管，焊接采用CO₂气体保护焊。 （2）表面处理：产品整体加工成型后经除锈、抛光等工艺处理；漆面经环氧底漆处理，面漆经氟碳漆处理；金属无毛刺，圆润光滑，不伤手，长期使用不锈蚀，不易褪色。 护栏木板 （1）材质：面层采用13mm厚度优质防腐木，木材经过无尘隔离喷漆、熏蒸、烘干、防虫防腐处理。 （2）表面处理：木板面层外涂环保水性漆，安全无毒无味、做工精细、棱角打磨光滑，无倒刺，不伤手。 装饰造型 （1）材质：采用优质线型低密度聚乙烯（LLDPE）工程塑料，或PVC材质。 （2）表面处理：采用先进的专业技术，将颜料粉末与聚乙烯基材充分混合，材料中添加有抗紫外线稳定剂、防静电及防脱色原素等稳定性剂，强度大，表面光滑，安全环保，耐侯性好，不易褪色。 五金配件 （1）采用不锈钢材质。 （2）表面处理：表面机械抛光处理，耐腐蚀，不易生锈。 保护帽 （1）材质：采用食品级工程塑料。 （2）表面处理：注塑工艺，一次性注塑成型，颜色鲜艳，防紫外线能力强，不易褪色。 | 1 | 组
3 | 定制轮胎攀爬栈道 | 总体规格：2292*1080*3862mm 设计要求：主体造型可爱，充满童趣，生态自然，增添趣味。 主要材质及组件技术要求： 不低于以下要求：（1）材料：采用防腐木，木材结构均匀、材料密度高，经整体烘干后生产加工成型，然后经过三遍的防腐、防水、防蛀处理。油漆：采用户外水性漆，正面涂层平整光滑，光泽柔和，亮光工艺，一底一面。（2）材料：采用镀锌管。表面涂装处理，①油漆部分：漆面经环氧底漆处理，面漆经聚氨酯漆处理②喷塑部分：采用聚酯粉末进行静电喷涂、高温固化工艺处理（3）外表面和内表面以及儿童手指可触及的隐蔽处，均没有锐利的棱角、毛刺以及小五金部件露出的锐利尖锐。 平台 （1）材质：平台主龙骨采用40mm*80mm镀锌管，附件龙骨采用30mm*50mm镀锌管，焊接采用CO₂气体保护焊。 （2）表面处理：金属龙骨产品整体加工成型后经除锈、抛光等工艺处理；漆面经环氧底漆处理，面漆经氟碳漆处理；金属无毛刺，圆润光滑，不伤手，长期使用不锈蚀，不易褪色。 立柱 （1）材质：立柱采用Φ114mm镀锌管，焊接采用CO₂气体保护焊。 （2）表面处理：产品整体加工成型后经除锈、抛光等工艺处理；漆面经环氧底漆处理，面漆经氟碳漆处理；金属无毛刺，圆润光滑，不伤手，长期使用不锈蚀，不易褪色。 护栏龙骨 （1）材质：护栏龙骨采用Φ32mm镀锌管，栏杆采用Φ25mm镀锌管，焊接采用CO₂气体保护焊。 （2）表面处理：产品整体加工成型后经除锈、抛光等工艺处理；漆面经环氧底漆处理，面漆经氟碳漆处理；金属无毛刺，圆润光滑，不伤手，长期使用不锈蚀，不易褪色。 护栏木板 （1）材质：面层采用13mm厚度优质防腐木，木材经过无尘隔离喷漆、熏蒸、烘干、防虫防腐处理。 （2）表面处理：木板面层外涂环保水性漆，安全无毒无味、做工精细、棱角打磨光滑，无倒刺，不伤手。 装饰造型 （1）材质：采用优质线型低密度聚乙烯（LLDPE）工程塑料，或PVC材质。 （2）表面处理：采用先进的专业技术，将颜料粉末与聚乙烯基材充分混合，材料中添加有抗紫外线稳定剂、防静电及防脱色原素等稳定性剂，强度大，表面光滑，安全环保，耐侯性好，不易褪色。 轮胎 （1）材质：轮胎采用优质橡胶材质。 （2）表面处理：轮胎所用橡胶环保无毒害，经久耐用，外喷水性漆，环保安全，无异味，有良好的物理力学性能和化学稳定性，安全环保，耐用性强。 五金配件 （1）采用不锈钢材质。 （2）表面处理：表面机械抛光处理，耐腐蚀，不易生锈。 保护帽 （1）材质：采用食品级工程塑料。 （2）表面处理：注塑工艺，一次性注塑成型，颜色鲜艳，防紫外线能力强，不易褪色。 | 1 | 组
4 | 定制童趣平台 | 总体规格：4860*1080*3208mm 设计要求：平台采用防腐木面板，生态自然，围栏装饰面板，增添趣味。 主要材质及组件技术要求： 不低于以下要求：（1）材料：采用防腐木，木材结构均匀、材料密度高，经整体烘干后生产加工成型，然后经过三遍的防腐、防水、防蛀处理。油漆：采用户外水性漆，正面涂层平整光滑，光泽柔和，亮光工艺，一底一面。（2）材料：采用镀锌管。表面涂装处理，①油漆部分：漆面经环氧底漆处理，面漆经聚氨酯漆处理②喷塑部分：采用聚酯粉末进行静电喷涂、高温固化工艺处理（3）外表面和内表面以及儿童手指可触及的隐蔽处，均没有锐利的棱角、毛刺以及小五金部件露出的锐利尖锐。 平台 （1）材质：平台主龙骨采用40mm*80mm镀锌管，附件龙骨采用30mm*50mm镀锌管，焊接采用CO₂气体保护焊。 （2）表面处理：金属龙骨产品整体加工成型后经除锈、抛光等工艺处理；漆面经环氧底漆处理，面漆经氟碳漆处理；金属无毛刺，圆润光滑，不伤手，长期使用不锈蚀，不易褪色。 立柱 （1）材质：立柱采用Φ114mm镀锌管，焊接采用CO₂气体保护焊。 （2）表面处理：产品整体加工成型后经除锈、抛光等工艺处理；漆面经环氧底漆处理，面漆经氟碳漆处理；金属无毛刺，圆润光滑，不伤手，长期使用不锈蚀，不易褪色。 护栏龙骨 （1）材质：护栏龙骨采用Φ32mm镀锌管，栏杆采用Φ25mm镀锌管，焊接采用CO₂气体保护焊。 （2）表面处理：产品整体加工成型后经除锈、抛光等工艺处理；漆面经环氧底漆处理，面漆经氟碳漆处理；金属无毛刺，圆润光滑，不伤手，长期使用不锈蚀，不易褪色。 护栏木板 （1）材质：面层采用13mm厚度优质防腐木，木材经过无尘隔离喷漆、熏蒸、烘干、防虫防腐处理。 （2）表面处理：木板面层外涂环保水性漆，安全无毒无味、做工精细、棱角打磨光滑，无倒刺，不伤手。 装饰造型 （1）材质：采用优质线型低密度聚乙烯（LLDPE）工程塑料，或PVC材质。 （2）表面处理：采用先进的专业技术，将颜料粉末与聚乙烯基材充分混合，材料中添加有抗紫外线稳定剂、防静电及防脱色原素等稳定性剂，强度大，表面光滑，安全环保，耐侯性好，不易褪色。 五金配件 （1）采用不锈钢材质。 （2）表面处理：表面机械抛光处理，耐腐蚀，不易生锈。 保护帽 （1）材质：采用食品级工程塑料。 （2）表面处理：注塑工艺，一次性注塑成型，颜色鲜艳，防紫外线能力强，不易褪色。 | 1 | 组
5 | 定制大型彩虹屋玩具 | 总体规格：7507*4176*6481mm 设计要求：主体造型可爱，充满童趣，生态自然，增添趣味。 主要材质及组件技术要求： 不低于以下要求：（1）材料：采用防腐木，木材结构均匀、材料密度高，经整体烘干后生产加工成型，然后经过三遍的防腐、防水、防蛀处理。油漆：采用户外水性漆，正面涂层平整光滑，光泽柔和，亮光工艺，一底一面。（2）材料：采用镀锌管。表面涂装处理，①油漆部分：漆面经环氧底漆处理，面漆经聚氨酯漆处理②喷塑部分：采用聚酯粉末进行静电喷涂、高温固化工艺处理（3）外表面和内表面以及儿童手指可触及的隐蔽处，均没有锐利的棱角、毛刺以及小五金部件露出的锐利尖锐。 平台 （1）材质：平台主龙骨采用40mm*80mm镀锌管，附件龙骨采用30mm*50mm镀锌管，焊接采用CO₂气体保护焊。 （2）表面处理：金属龙骨产品整体加工成型后经除锈、抛光等工艺处理；漆面经环氧底漆处理，面漆经氟碳漆处理；金属无毛刺，圆润光滑，不伤手，长期使用不锈蚀，不易褪色。 立柱 （1）材质：立柱采用Φ114mm镀锌管，焊接采用CO₂气体保护焊。 （2）表面处理：产品整体加工成型后经除锈、抛光等工艺处理；漆面经环氧底漆处理，面漆经氟碳漆处理；金属无毛刺，圆润光滑，不伤手，长期使用不锈蚀，不易褪色。 屋顶 （1）材质：屋顶采用30*30mm镀锌管，焊接采用CO₂气体保护焊。 （2）表面处理：金属龙骨产品整体加工成型后经除锈、抛光等工艺处理；漆面经环氧底漆处理，面漆经氟碳漆处理；金属无毛刺，圆润光滑，不伤手，长期使用不锈蚀，不易褪色。 小屋墙板 （1）材质：小屋墙板采用13mm厚度优质防腐木，木材经过无尘隔离喷漆、熏蒸、烘干、防虫防腐处理。龙骨采用采用镀锌管，焊接采用CO₂气体保护焊。 （2）表面处理：木板面层外涂环保水性漆，安全无毒无味、做工精细、棱角打磨光滑，无倒刺，不伤手。金属龙骨产品整体加工成型后经除锈、抛光等工艺处理；漆面经环氧底漆处理，面漆经氟碳漆处理；金属无毛刺，圆润光滑，不伤手，长期使用不锈蚀，不易褪色。 装饰造型 （1）材质：采用优质线型低密度聚乙烯（LLDPE）工程塑料，或PVC材质。 （2）表面处理：采用先进的专业技术，将颜料粉末与聚乙烯基材充分混合，材料中添加有抗紫外线稳定剂、防静电及防脱色原素等稳定性剂，强度大，表面光滑，安全环保，耐侯性好，不易褪色。 烟囱造型 （1）材质：主体采用镀锌管，焊接采用CO₂气体保护焊。 （2）表面处理：产品整体加工成型后经除锈、抛光等工艺处理；漆面经环氧底漆处理，面漆经氟碳漆处理；金属无毛刺，圆润光滑，不伤手，长期使用不锈蚀，不易褪色。 塑料秋千 （1）材质：采用优质线型低密度聚乙烯（LLDPE）工程塑料。 （2）表面处理：采用先进的专业技术，将颜料粉末与聚乙烯基材充分混合，材料中添加有抗紫外线稳定剂、防静电及防脱色原素等稳定性剂，强度大，表面光滑，安全环保，耐侯性好，不易褪色。 涂鸦板 （1）材质：采用PC耐力板或抗倍特板。 （2）表面处理：表面光滑，耐候性好，可弯曲，不褪色。 五金配件 （1）采用不锈钢材质。 （2）表面处理：表面机械抛光处理，耐腐蚀，不易生锈。 保护帽 （1）材质：采用食品级工程塑料。 （2）表面处理：注塑工艺，一次性注塑成型，颜色鲜艳，防紫外线能力强，不易褪色。 | 1 | 组
6 | 定制小树造型平台 | 总体规格：1080*1080*4156mm 设计要求：装饰牌由卡通图案面板及立柱构成，色彩搭配可爱，美化场景，造型富有趣味。 主要材质及组件技术要求： 不低于以下要求：（1）材料：采用防腐木，木材结构均匀、材料密度高，经整体烘干后生产加工成型，然后经过三遍的防腐、防水、防蛀处理。油漆：采用户外水性漆，正面涂层平整光滑，光泽柔和，亮光工艺，一底一面。（2）材料：采用镀锌管。表面涂装处理，①油漆部分：漆面经环氧底漆处理，面漆经聚氨酯漆处理②喷塑部分：采用聚酯粉末进行静电喷涂、高温固化工艺处理（3）外表面和内表面以及儿童手指可触及的隐蔽处，均没有锐利的棱角、毛刺以及小五金部件露出的锐利尖锐。 平台 （1）材质：平台主龙骨采用40mm*80mm镀锌管，附件龙骨采用30mm*50mm镀锌管，焊接采用CO₂气体保护焊。 （2）表面处理：金属龙骨产品整体加工成型后经除锈、抛光等工艺处理；漆面经环氧底漆处理，面漆经氟碳漆处理；金属无毛刺，圆润光滑，不伤手，长期使用不锈蚀，不易褪色。 立柱 （1）材质：立柱采用Φ114mm镀锌管，焊接采用CO₂气体保护焊。 （2）表面处理：产品整体加工成型后经除锈、抛光等工艺处理；漆面经环氧底漆处理，面漆经氟碳漆处理；金属无毛刺，圆润光滑，不伤手，长期使用不锈蚀，不易褪色。 护栏龙骨 （1）材质：护栏龙骨采用Φ32mm镀锌管，栏杆采用Φ25mm镀锌管，焊接采用CO₂气体保护焊。 （2）表面处理：产品整体加工成型后经除锈、抛光等工艺处理；漆面经环氧底漆处理，面漆经氟碳漆处理；金属无毛刺，圆润光滑，不伤手，长期使用不锈蚀，不易褪色。 护栏木板 （1）材质：面层采用13mm厚度优质防腐木，木材经过无尘隔离喷漆、熏蒸、烘干、防虫防腐处理。 （2）表面处理：木板面层外涂环保水性漆，安全无毒无味、做工精细、棱角打磨光滑，无倒刺，不伤手。 装饰造型 （1）材质：采用优质线型低密度聚乙烯（LLDPE）工程塑料，或PVC材质。 （2）表面处理：采用先进的专业技术，将颜料粉末与聚乙烯基材充分混合，材料中添加有抗紫外线稳定剂、防静电及防脱色原素等稳定性剂，强度大，表面光滑，安全环保，耐侯性好，不易褪色。 五金配件 （1）采用不锈钢材质。 （2）表面处理：表面机械抛光处理，耐腐蚀，不易生锈。 保护帽 （1）材质：采用食品级工程塑料。 （2）表面处理：注塑工艺，一次性注塑成型，颜色鲜艳，防紫外线能力强，不易褪色。 | 1 | 组
7 | 定制丛林探险栈道 | 总体规格：4117*1080*3908mm 设计要求：主体形态富有童趣，结合特色主题，增添趣味。 主要材质及组件技术要求： 不低于以下要求：（1）材料：采用防腐木，木材结构均匀、材料密度高，经整体烘干后生产加工成型，然后经过三遍的防腐、防水、防蛀处理。油漆：采用户外水性漆，正面涂层平整光滑，光泽柔和，亮光工艺，一底一面。（2）材料：采用镀锌管。表面涂装处理，①油漆部分：漆面经环氧底漆处理，面漆经聚氨酯漆处理②喷塑部分：采用聚酯粉末进行静电喷涂、高温固化工艺处理（3）外表面和内表面以及儿童手指可触及的隐蔽处，均没有锐利的棱角、毛刺以及小五金部件露出的锐利尖锐。 平台 （1）材质：平台主龙骨采用40mm*80mm镀锌管，附件龙骨采用30mm*50mm镀锌管，焊接采用CO₂气体保护焊。 （2）表面处理：金属龙骨产品整体加工成型后经除锈、抛光等工艺处理；漆面经环氧底漆处理，面漆经氟碳漆处理；金属无毛刺，圆润光滑，不伤手，长期使用不锈蚀，不易褪色。 立柱 （1）材质：立柱采用Φ114mm镀锌管，焊接采用CO₂气体保护焊。 （2）表面处理：产品整体加工成型后经除锈、抛光等工艺处理；漆面经环氧底漆处理，面漆经氟碳漆处理；金属无毛刺，圆润光滑，不伤手，长期使用不锈蚀，不易褪色。 护栏龙骨 （1）材质：护栏龙骨采用Φ32mm镀锌管，栏杆采用Φ25mm镀锌管，焊接采用CO₂气体保护焊。 （2）表面处理：产品整体加工成型后经除锈、抛光等工艺处理；漆面经环氧底漆处理，面漆经氟碳漆处理；金属无毛刺，圆润光滑，不伤手，长期使用不锈蚀，不易褪色。 护栏木板 （1）材质：面层采用13mm厚度优质防腐木，木材经过无尘隔离喷漆、熏蒸、烘干、防虫防腐处理。 （2）表面处理：木板面层外涂环保水性漆，安全无毒无味、做工精细、棱角打磨光滑，无倒刺，不伤手。 装饰造型 （1）材质：采用优质线型低密度聚乙烯（LLDPE）工程塑料，或PVC材质。 （2）表面处理：采用先进的专业技术，将颜料粉末与聚乙烯基材充分混合，材料中添加有抗紫外线稳定剂、防静电及防脱色原素等稳定性剂，强度大，表面光滑，安全环保，耐侯性好，不易褪色。 五金配件 （1）采用不锈钢材质。 （2）表面处理：表面机械抛光处理，耐腐蚀，不易生锈。 保护帽 （1）材质：采用食品级工程塑料。 （2）表面处理：注塑工艺，一次性注塑成型，颜色鲜艳，防紫外线能力强，不易褪色。 | 1 | 组
8 | 定制大型综合攀爬组合栈道 | 总体规格：5400*3914*3839mm 设计要求：平台采用防腐木面板，生态自然，围栏装饰面板，增添趣味。 主要材质及组件技术要求： 不低于以下要求：（1）材料：采用防腐木，木材结构均匀、材料密度高，经整体烘干后生产加工成型，然后经过三遍的防腐、防水、防蛀处理。油漆：采用户外水性漆，正面涂层平整光滑，光泽柔和，亮光工艺，一底一面。（2）材料：采用镀锌管。表面涂装处理，①油漆部分：漆面经环氧底漆处理，面漆经聚氨酯漆处理②喷塑部分：采用聚酯粉末进行静电喷涂、高温固化工艺处理（3）外表面和内表面以及儿童手指可触及的隐蔽处，均没有锐利的棱角、毛刺以及小五金部件露出的锐利尖锐。 平台 （1）材质：平台主龙骨采用40mm*80mm镀锌管，附件龙骨采用30mm*50mm镀锌管，焊接采用CO₂气体保护焊。 （2）表面处理：金属龙骨产品整体加工成型后经除锈、抛光等工艺处理；漆面经环氧底漆处理，面漆经氟碳漆处理；金属无毛刺，圆润光滑，不伤手，长期使用不锈蚀，不易褪色。 立柱 （1）材质：立柱采用Φ114mm镀锌管，焊接采用CO₂气体保护焊。 （2）表面处理：产品整体加工成型后经除锈、抛光等工艺处理；漆面经环氧底漆处理，面漆经氟碳漆处理；金属无毛刺，圆润光滑，不伤手，长期使用不锈蚀，不易褪色。 ▲提供投标人或者所投产品制造商立柱的检测报告：化学成分符合标准GB/T700-2006中Q195 的要求。报告需标注有CMA 或CNAS 标识。 护栏龙骨 （1）材质：护栏龙骨采用Φ32mm镀锌管，栏杆采用Φ25mm镀锌管，焊接采用CO₂气体保护焊。 （2）表面处理：产品整体加工成型后经除锈、抛光等工艺处理；漆面经环氧底漆处理，面漆经氟碳漆处理；金属无毛刺，圆润光滑，不伤手，长期使用不锈蚀，不易褪色。 护栏木板 （1）材质：面层采用13mm厚度优质防腐木，木材经过无尘隔离喷漆、熏蒸、烘干、防虫防腐处理。 （2）表面处理：木板面层外涂环保水性漆，安全无毒无味、做工精细、棱角打磨光滑，无倒刺，不伤手。 绳网平台 （1）材质：平台主龙骨采用40mm*80mm镀锌管，焊接采用CO₂气体保护焊。绳网采用Φ16mm钢丝绳。耐磨、防紫外线、抗老化，使用寿命长。 （2）表面处理：金属龙骨产品整体加工成型后经除锈、抛光等工艺处理；漆面经环氧底漆处理，面漆经氟碳漆处理；金属无毛刺，圆润光滑，不伤手，长期使用不锈蚀，不易褪色。 装饰造型 （1）材质：采用优质线型低密度聚乙烯（LLDPE）工程塑料，或PVC材质。 （2）表面处理：采用先进的专业技术，将颜料粉末与聚乙烯基材充分混合，材料中添加有抗紫外线稳定剂、防静电及防脱色原素等稳定性剂，强度大，表面光滑，安全环保，耐侯性好，不易褪色。 平台上彩色格子 （1）材质：采用优质线型低密度聚乙烯（LLDPE）工程塑料。 （2）表面处理：采用先进的专业技术，将颜料粉末与聚乙烯基材充分混合，材料中添加有抗紫外线稳定剂、防静电及防脱色原素等稳定性剂，强度大，表面光滑，安全环保，耐侯性好，不易褪色。 轮胎 （1）材质：轮胎采用优质橡胶材质。 （2）表面处理：轮胎所用橡胶环保无毒害，经久耐用，外喷水性漆，环保安全，无异味，有良好的物理力学性能和化学稳定性，安全环保，耐用性强。 攀爬障碍 （1）材质：采用优质防腐木，木材经过无尘隔离喷漆、熏蒸、烘干、防虫防腐处理。 （1）表面处理：木板面层外涂环保水性漆，安全无毒无味、做工精细、棱角打磨光滑，无倒刺，不伤手。 五金配件 （1）采用不锈钢材质。 （2）表面处理：表面机械抛光处理，耐腐蚀，不易生锈。 保护帽 （1）材质：采用食品级工程塑料。 （2）表面处理：注塑工艺，一次性注塑成型，颜色鲜艳，防紫外线能力强，不易褪色。 | 1 | 组
9 | 定制大型虹彩堡小屋玩具 | 总体规格：3312*3306*4768mm 设计要求：主体形态富有童趣，结合特色主题，增添趣味。 主要材质及组件技术要求： 不低于以下要求：（1）材料：采用防腐木，木材结构均匀、材料密度高，经整体烘干后生产加工成型，然后经过三遍的防腐、防水、防蛀处理。油漆：采用户外水性漆，正面涂层平整光滑，光泽柔和，亮光工艺，一底一面。（2）材料：采用镀锌管。表面涂装处理，①油漆部分：漆面经环氧底漆处理，面漆经聚氨酯漆处理②喷塑部分：采用聚酯粉末进行静电喷涂、高温固化工艺处理（3）外表面和内表面以及儿童手指可触及的隐蔽处，均没有锐利的棱角、毛刺以及小五金部件露出的锐利尖锐。 平台 （1）材质：平台主龙骨采用40mm*80mm镀锌管，附件龙骨采用30mm*50mm镀锌管，焊接采用CO₂气体保护焊。 （2）表面处理：金属龙骨产品整体加工成型后经除锈、抛光等工艺处理；漆面经环氧底漆处理，面漆经氟碳漆处理；金属无毛刺，圆润光滑，不伤手，长期使用不锈蚀，不易褪色。 立柱 （1）材质：立柱采用Φ114mm镀锌管，焊接采用CO₂气体保护焊。 （2）表面处理：产品整体加工成型后经除锈、抛光等工艺处理；漆面经环氧底漆处理，面漆经氟碳漆处理；金属无毛刺，圆润光滑，不伤手，长期使用不锈蚀，不易褪色。 护栏龙骨 （1）材质：护栏龙骨采用Φ32mm镀锌管，栏杆采用Φ25mm镀锌管，焊接采用CO₂气体保护焊。 （2）表面处理：产品整体加工成型后经除锈、抛光等工艺处理；漆面经环氧底漆处理，面漆经氟碳漆处理；金属无毛刺，圆润光滑，不伤手，长期使用不锈蚀，不易褪色。 护栏木板 （1）材质：面层采用13mm厚度优质防腐木，木材经过无尘隔离喷漆、熏蒸、烘干、防虫防腐处理。 （2）表面处理：木板面层外涂环保水性漆，安全无毒无味、做工精细、棱角打磨光滑，无倒刺，不伤手。 屋顶 （1）材质：屋顶采用30*30mm镀锌管，焊接采用CO₂气体保护焊。 （2）表面处理：金属龙骨产品整体加工成型后经除锈、抛光等工艺处理；漆面经环氧底漆处理，面漆经氟碳漆处理；金属无毛刺，圆润光滑，不伤手，长期使用不锈蚀，不易褪色。 装饰造型 （1）材质：采用优质线型低密度聚乙烯（LLDPE）工程塑料，或PVC材质。 （2）表面处理：采用先进的专业技术，将颜料粉末与聚乙烯基材充分混合，材料中添加有抗紫外线稳定剂、防静电及防脱色原素等稳定性剂，强度大，表面光滑，安全环保，耐侯性好，不易褪色。 五金配件 （1）采用不锈钢材质。 （2）表面处理：表面机械抛光处理，耐腐蚀，不易生锈。 保护帽 （1）材质：采用食品级工程塑料。 （2）表面处理：注塑工艺，一次性注塑成型，颜色鲜艳，防紫外线能力强，不易褪色。 | 1 | 组
10 | 定制丛林穿越平台 | 总体规格：3392*1080*3357mm 设计要求：平台采用防腐木面板，生态自然，围栏装饰面板，增添趣味。 主要材质及组件技术要求： 不低于以下要求：（1）材料：采用防腐木，木材结构均匀、材料密度高，经整体烘干后生产加工成型，然后经过三遍的防腐、防水、防蛀处理。油漆：采用户外水性漆，正面涂层平整光滑，光泽柔和，亮光工艺，一底一面。（2）材料：采用镀锌管。表面涂装处理，①油漆部分：漆面经环氧底漆处理，面漆经聚氨酯漆处理②喷塑部分：采用聚酯粉末进行静电喷涂、高温固化工艺处理（3）外表面和内表面以及儿童手指可触及的隐蔽处，均没有锐利的棱角、毛刺以及小五金部件露出的锐利尖锐。 平台 （1）材质：平台主龙骨采用40mm*80mm镀锌管，附件龙骨采用30mm*50mm镀锌管，焊接采用CO₂气体保护焊。 （2）表面处理：金属龙骨产品整体加工成型后经除锈、抛光等工艺处理；漆面经环氧底漆处理，面漆经氟碳漆处理；金属无毛刺，圆润光滑，不伤手，长期使用不锈蚀，不易褪色。 立柱 （1）材质：立柱采用Φ114mm镀锌管，焊接采用CO₂气体保护焊。 （2）表面处理：产品整体加工成型后经除锈、抛光等工艺处理；漆面经环氧底漆处理，面漆经氟碳漆处理；金属无毛刺，圆润光滑，不伤手，长期使用不锈蚀，不易褪色。 护栏龙骨 （1）材质：护栏龙骨采用Φ32mm镀锌管，栏杆采用Φ25mm镀锌管，焊接采用CO₂气体保护焊。 （2）表面处理：产品整体加工成型后经除锈、抛光等工艺处理；漆面经环氧底漆处理，面漆经氟碳漆处理；金属无毛刺，圆润光滑，不伤手，长期使用不锈蚀，不易褪色。 护栏木板 （1）材质：面层采用13mm厚度优质防腐木，木材经过无尘隔离喷漆、熏蒸、烘干、防虫防腐处理。 （2）表面处理：木板面层外涂环保水性漆，安全无毒无味、做工精细、棱角打磨光滑，无倒刺，不伤手。 装饰造型 （1）材质：采用优质线型低密度聚乙烯（LLDPE）工程塑料，或PVC材质。 （2）表面处理：采用先进的专业技术，将颜料粉末与聚乙烯基材充分混合，材料中添加有抗紫外线稳定剂、防静电及防脱色原素等稳定性剂，强度大，表面光滑，安全环保，耐侯性好，不易褪色。 五金配件 （1）采用不锈钢材质。 （2）表面处理：表面机械抛光处理，耐腐蚀，不易生锈。 保护帽 （1）材质：采用食品级工程塑料。 （2）表面处理：注塑工艺，一次性注塑成型，颜色鲜艳，防紫外线能力强，不易褪色。 | 1 | 组
11 | 定制蘑菇攀爬栈道 | 总体规格：4450*1080*3059mm 设计要求：平台采用防腐木面板，生态自然，围栏装饰面板，增添趣味。 主要材质及组件技术要求： 不低于以下要求：（1）材料：采用防腐木，木材结构均匀、材料密度高，经整体烘干后生产加工成型，然后经过三遍的防腐、防水、防蛀处理。油漆：采用户外水性漆，正面涂层平整光滑，光泽柔和，亮光工艺，一底一面。（2）材料：采用镀锌管。表面涂装处理，①油漆部分：漆面经环氧底漆处理，面漆经聚氨酯漆处理②喷塑部分：采用聚酯粉末进行静电喷涂、高温固化工艺处理（3）外表面和内表面以及儿童手指可触及的隐蔽处，均没有锐利的棱角、毛刺以及小五金部件露出的锐利尖锐。 平台 （1）材质：平台主龙骨采用40mm*80mm镀锌管，附件龙骨采用30mm*50mm镀锌管，焊接采用CO₂气体保护焊。 （2）表面处理：金属龙骨产品整体加工成型后经除锈、抛光等工艺处理；漆面经环氧底漆处理，面漆经氟碳漆处理；金属无毛刺，圆润光滑，不伤手，长期使用不锈蚀，不易褪色。 立柱 （1）材质：立柱采用Φ114mm镀锌管，焊接采用CO₂气体保护焊。 （2）表面处理：产品整体加工成型后经除锈、抛光等工艺处理；漆面经环氧底漆处理，面漆经氟碳漆处理；金属无毛刺，圆润光滑，不伤手，长期使用不锈蚀，不易褪色。 护栏龙骨 （1）材质：护栏龙骨采用Φ32mm镀锌管，栏杆采用Φ25mm镀锌管，焊接采用CO₂气体保护焊。 （2）表面处理：产品整体加工成型后经除锈、抛光等工艺处理；漆面经环氧底漆处理，面漆经氟碳漆处理；金属无毛刺，圆润光滑，不伤手，长期使用不锈蚀，不易褪色。 护栏木板 （1）材质：面层采用13mm厚度优质防腐木，木材经过无尘隔离喷漆、熏蒸、烘干、防虫防腐处理。 （2）表面处理：木板面层外涂环保水性漆，安全无毒无味、做工精细、棱角打磨光滑，无倒刺，不伤手。 装饰造型 （1）材质：采用优质线型低密度聚乙烯（LLDPE）工程塑料，或PVC材质。 （2）表面处理：采用先进的专业技术，将颜料粉末与聚乙烯基材充分混合，材料中添加有抗紫外线稳定剂、防静电及防脱色原素等稳定性剂，强度大，表面光滑，安全环保，耐侯性好，不易褪色。 五金配件 （1）采用不锈钢材质。 （2）表面处理：表面机械抛光处理，耐腐蚀，不易生锈。 保护帽 （1）材质：采用食品级工程塑料。 （2）表面处理：注塑工艺，一次性注塑成型，颜色鲜艳，防紫外线能力强，不易褪色。 | 1 | 组
12 | 定制彩色攀爬栈道 | 总体规格：2292*1080*2298mm 设计要求：主体造型可爱，充满童趣，生态自然，增添趣味。 主要材质及组件技术要求： 不低于以下要求：（1）材料：采用防腐木，木材结构均匀、材料密度高，经整体烘干后生产加工成型，然后经过三遍的防腐、防水、防蛀处理。油漆：采用户外水性漆，正面涂层平整光滑，光泽柔和，亮光工艺，一底一面。（2）材料：采用镀锌管。表面涂装处理，①油漆部分：漆面经环氧底漆处理，面漆经聚氨酯漆处理②喷塑部分：采用聚酯粉末进行静电喷涂、高温固化工艺处理（3）外表面和内表面以及儿童手指可触及的隐蔽处，均没有锐利的棱角、毛刺以及小五金部件露出的锐利尖锐。 平台 （1）材质：平台主龙骨采用40mm*80mm镀锌管，附件龙骨采用30mm*50mm镀锌管，焊接采用CO₂气体保护焊。 （2）表面处理：金属龙骨产品整体加工成型后经除锈、抛光等工艺处理；漆面经环氧底漆处理，面漆经氟碳漆处理；金属无毛刺，圆润光滑，不伤手，长期使用不锈蚀，不易褪色。 立柱 （1）材质：立柱采用Φ114mm镀锌管，焊接采用CO₂气体保护焊。 （2）表面处理：产品整体加工成型后经除锈、抛光等工艺处理；漆面经环氧底漆处理，面漆经氟碳漆处理；金属无毛刺，圆润光滑，不伤手，长期使用不锈蚀，不易褪色。 护栏龙骨 （1）材质：护栏龙骨采用Φ32mm镀锌管，栏杆采用Φ25mm镀锌管，焊接采用CO₂气体保护焊。 （2）表面处理：产品整体加工成型后经除锈、抛光等工艺处理；漆面经环氧底漆处理，面漆经氟碳漆处理；金属无毛刺，圆润光滑，不伤手，长期使用不锈蚀，不易褪色。 护栏木板 （1）材质：面层采用13mm厚度优质防腐木，木材经过无尘隔离喷漆、熏蒸、烘干、防虫防腐处理。 （2）表面处理：木板面层外涂环保水性漆，安全无毒无味、做工精细、棱角打磨光滑，无倒刺，不伤手。 装饰造型 （1）材质：采用优质线型低密度聚乙烯（LLDPE）工程塑料，或PVC材质。 （2）表面处理：采用先进的专业技术，将颜料粉末与聚乙烯基材充分混合，材料中添加有抗紫外线稳定剂、防静电及防脱色原素等稳定性剂，强度大，表面光滑，安全环保，耐侯性好，不易褪色。 平台上彩色格子 （1）材质：采用优质线型低密度聚乙烯（LLDPE）工程塑料。 （2）表面处理：采用先进的专业技术，将颜料粉末与聚乙烯基材充分混合，材料中添加有抗紫外线稳定剂、防静电及防脱色原素等稳定性剂，强度大，表面光滑，安全环保，耐侯性好，不易褪色。 五金配件 （1）采用不锈钢材质。 （2）表面处理：表面机械抛光处理，耐腐蚀，不易生锈。 保护帽 （1）材质：采用食品级工程塑料。 （2）表面处理：注塑工艺，一次性注塑成型，颜色鲜艳，防紫外线能力强，不易褪色。 | 1 | 组
13 | 定制小滑梯 | 总体高度： 1200mm 设计要求：小滑滑梯表面光滑，坡度合理，增添滑行趣味，激发幼儿乐趣。 主要材质及组件技术要求： 不低于以下要求：（1）外表面和内表面以及儿童手指可触及的隐蔽处，均没有锐利的棱角、毛刺以及小五金部件露出的锐利尖锐。 滑梯 （1）材质：采用优质线型低密度聚乙烯（LLDPE）工程塑料。 （2）表面处理：采用先进的专业技术，将颜料粉末与聚乙烯基材充分混合，材料中添加有抗紫外线稳定剂、防静电及防脱色原素等稳定性剂，强度大，表面光滑，安全环保，耐侯性好，不易褪色。 | 1 | 组
14 | 定制长钻笼 | 总体高度： 3000mm 设计要求：钻笼由圆柱体构成，网面设计，便于钻爬抓握，低难度攀爬设计，满足不同年龄段孩子玩耍，增添钻爬乐趣。 主要材质及组件技术要求： 不低于以下要求：（1）材料：采用镀锌管。表面涂装处理，①油漆部分：漆面经环氧底漆处理，面漆经聚氨酯漆处理②喷塑部分：采用聚酯粉末进行静电喷涂、高温固化工艺处理（2）外表面和内表面以及儿童手指可触及的隐蔽处，均没有锐利的棱角、毛刺以及小五金部件露出的锐利尖锐。 绳网钻爬笼 （1）材质：主体龙骨采用Φ32mm镀锌管，焊接采用CO₂气体保护焊。 （2）表面处理：漆面经环氧底漆处理，面漆经氟碳漆处理；产品整体加工成型后经除锈、抛光等工艺处理；金属无毛刺，圆润光滑，不伤手，长期使用不锈蚀，不易褪色。 （3）绳网采用户外专用绳，耐磨、防紫外线、抗老化，使用寿命长。 五金配件 （1）采用不锈钢材质。 （2）表面处理：表面机械抛光处理，耐腐蚀，不易生锈。 | 1 | 组
15 | 定制攀爬轮胎 | 总体规格：2700*54*1584mm 设计要求：轮胎攀爬整体结构由轮胎,镀锌管及攀爬绳网构成，安全结实，激发儿童攀岩兴趣，满足多年龄段幼儿使用需求。 主要材质及组件技术要求： 不低于以下要求：（1）材料：采用镀锌管。表面涂装处理，①油漆部分：漆面经环氧底漆处理，面漆经聚氨酯漆处理②喷塑部分：采用聚酯粉末进行静电喷涂、高温固化工艺处理（2）外表面和内表面以及儿童手指可触及的隐蔽处，均没有锐利的棱角、毛刺以及小五金部件露出的锐利尖锐。 轮胎 （1）材质：轮胎采用优质橡胶材质。 （2）表面处理：轮胎所用橡胶环保无毒害，经久耐用，外喷水性漆，环保安全，无异味，有良好的物理力学性能和化学稳定性，安全环保，耐用性强。 主体龙骨 （1）材质：采用Φ60mm镀锌管，焊接采用CO₂气体保护焊。 （2）表面处理：产品整体加工成型后经除锈、抛光等工艺处理；漆面经环氧底漆处理，面漆经氟碳漆处理；金属无毛刺，圆润光滑，不伤手，长期使用不锈蚀，不易褪色。 绳网 （1）材质：采用Φ16mm钢丝绳。 （2）表面处理：耐磨、防紫外线、抗老化，使用寿命长。 五金配件 （1）采用不锈钢材质。 （2）表面处理：表面机械抛光处理，耐腐蚀，不易生锈。 | 1 | 组
16 | 定制钻爬圈 | 总体规格：2700*1080*1221mm 设计要求：钻圈由绳索、防护网及圆环构成，造型美观，安全结实，增添运动趣味，满足多年龄段幼儿使用需求。 主要材质及组件技术要求： 不低于以下要求：（1）材料：采用镀锌管。表面涂装处理，①油漆部分：漆面经环氧底漆处理，面漆经聚氨酯漆处理②喷塑部分：采用聚酯粉末进行静电喷涂、高温固化工艺处理（2）外表面和内表面以及儿童手指可触及的隐蔽处，均没有锐利的棱角、毛刺以及小五金部件露出的锐利尖锐。 钻爬圈 （1）材质：采用镀锌管，焊接采用CO₂气体保护焊。 （2）表面处理：产品整体加工成型后经除锈、抛光等工艺处理；漆面经环氧底漆处理，面漆经氟碳漆处理；金属无毛刺，圆润光滑，不伤手，长期使用不锈蚀，不易褪色。 防护网 （1）材质：采用涤纶机织网。 （2）表面处理：颜色丰富，防紫外线，耐磨、抗老化，使用寿命长。 五金配件 （1）采用不锈钢材质。 （2）表面处理：表面机械抛光处理，耐腐蚀，不易生锈。 | 1 | 组
17 | 定制攀爬梯 | 总体规格：583*108*1814mm 设计要求：爬梯整体金属构成，表面光滑无毛刺，满足多年龄段幼儿使用需求。 主要材质及组件技术要求： 不低于以下要求：（1）材料：采用镀锌管。表面涂装处理，①油漆部分：漆面经环氧底漆处理，面漆经聚氨酯漆处理②喷塑部分：采用聚酯粉末进行静电喷涂、高温固化工艺处理（2）外表面和内表面以及儿童手指可触及的隐蔽处，均没有锐利的棱角、毛刺以及小五金部件露出的锐利尖锐。 龙骨 （1）材质：采用镀锌管，焊接采用CO₂气体保护焊。 （2）表面处理：产品整体加工成型后经除锈、抛光等工艺处理；漆面经环氧底漆处理，面漆经氟碳漆处理；金属无毛刺，圆润光滑，不伤手，长期使用不锈蚀，不易褪色。 | 1 | 组
18 | 定制穿越火线 | 总体规格：2700*1080*1094mm 设计要求：穿越火线由交叉的多根绳索构成，布局合理，高低错落，安全结实，增添运动趣味，满足多年龄段幼儿使用需求。 主要材质及组件技术要求： 不低于以下要求：（1）材料：采用镀锌管。表面涂装处理，①油漆部分：漆面经环氧底漆处理，面漆经聚氨酯漆处理②喷塑部分：采用聚酯粉末进行静电喷涂、高温固化工艺处理（2）外表面和内表面以及儿童手指可触及的隐蔽处，均没有锐利的棱角、毛刺以及小五金部件露出的锐利尖锐。 防护网 （1）材质：采用涤纶机织网。 （2）表面处理：颜色丰富，防紫外线，耐磨、抗老化，使用寿命长。 绳索 （1）材质：采用户外专用绳。 （2）表面处理：耐磨、防紫外线、抗老化，使用寿命长。 五金配件 （1）采用不锈钢材质。 （2）表面处理：表面机械抛光处理，耐腐蚀，不易生锈。 | 1 | 组
19 | 定制攀爬绳梯 | 总体规格：2700*54*1584mm 设计要求：爬梯整体金属构成，表面光滑无毛刺，满足多年龄段幼儿使用需求。 主要材质及组件技术要求： 不低于以下要求：（1）材料：采用防腐木，木材结构均匀、材料密度高，经整体烘干后生产加工成型，然后经过三遍的防腐、防水、防蛀处理。油漆：采用户外水性漆，正面涂层平整光滑，光泽柔和，亮光工艺，一底一面。（2）材料：采用镀锌管。表面涂装处理，①油漆部分：漆面经环氧底漆处理，面漆经聚氨酯漆处理②喷塑部分：采用聚酯粉末进行静电喷涂、高温固化工艺处理（3）外表面和内表面以及儿童手指可触及的隐蔽处，均没有锐利的棱角、毛刺以及小五金部件露出的锐利尖锐。 爬梯 （1）材质：采用优质防腐木，木材经过无尘隔离喷漆、熏蒸、烘干、防虫防腐处理。 （1）表面处理：木板面层外涂环保水性漆，安全无毒无味、做工精细、棱角打磨光滑，无倒刺，不伤手。 主体龙骨 （1）材质：采用Φ60mm镀锌管，焊接采用CO₂气体保护焊。 （2）表面处理：产品整体加工成型后经除锈、抛光等工艺处理；漆面经环氧底漆处理，面漆经氟碳漆处理；金属无毛刺，圆润光滑，不伤手，长期使用不锈蚀，不易褪色。 五金配件 （1）采用不锈钢材质。 （2）表面处理：表面机械抛光处理，耐腐蚀，不易生锈。 | 1 | 组
20 | 定制螺旋滑梯 | 总体高度： 3000mm 设计要求：螺旋滑梯整体结构由透明段及实色段交替构成，滑梯整体造型呈现螺旋形，内部光滑，通道蜿蜒，增添滑行趣味。 主要材质及组件技术要求： 不低于以下要求：（1）外表面和内表面以及儿童手指可触及的隐蔽处，均没有锐利的棱角、毛刺以及小五金部件露出的锐利尖锐。 滑梯 （1）材质：采用优质线型低密度聚乙烯（LLDPE）工程塑料。 （2）表面处理：采用先进的专业技术，将颜料粉末与聚乙烯基材充分混合，材料中添加有抗紫外线稳定剂、防静电及防脱色原素等稳定性剂，强度大，表面光滑，安全环保，耐侯性好，不易褪色。 | 1 | 组
21 | 定制吊环 | 总体规格：2607*1080*506mm 设计要求：吊环布局合理，安全结实，增添运动趣味，满足多年龄段幼儿使用需求。 主要材质及组件技术要求： 不低于以下要求：（1）材料：采用镀锌管。表面涂装处理，①油漆部分：漆面经环氧底漆处理，面漆经聚氨酯漆处理②喷塑部分：采用聚酯粉末进行静电喷涂、高温固化工艺处理（2）外表面和内表面以及儿童手指可触及的隐蔽处，均没有锐利的棱角、毛刺以及小五金部件露出的锐利尖锐。 吊环 （1）材质：采用优质线型低密度聚乙烯（LLDPE）工程塑料。 （2）表面处理：采用先进的专业技术，将颜料粉末与聚乙烯基材充分混合，材料中添加有抗紫外线稳定剂、防静电及防脱色原素等稳定性剂，强度大，表面光滑，安全环保，耐侯性好，不易褪色。 主体龙骨 （1）材质：采用Φ60mm镀锌管，焊接采用CO₂气体保护焊。 （2）表面处理：产品整体加工成型后经除锈、抛光等工艺处理；漆面经环氧底漆处理，面漆经氟碳漆处理；金属无毛刺，圆润光滑，不伤手，长期使用不锈蚀，不易褪色。 五金配件 （1）采用不锈钢材质。 （2）表面处理：表面机械抛光处理，耐腐蚀，不易生锈。 | 1 | 组
22 | 定制圆盘爬绳 | 总体规格：2160*54*1584mm 设计要求：圆盘爬绳整体结构由绳索和圆盘构成，增添运动趣味，满足多年龄段幼儿使用需求。 主要材质及组件技术要求： 不低于以下要求：（1）材料：采用镀锌管。表面涂装处理，①油漆部分：漆面经环氧底漆处理，面漆经聚氨酯漆处理②喷塑部分：采用聚酯粉末进行静电喷涂、高温固化工艺处理（2）外表面和内表面以及儿童手指可触及的隐蔽处，均没有锐利的棱角、毛刺以及小五金部件露出的锐利尖锐。 圆盘爬绳 （1）材质：圆盘采用优质线型低密度聚乙烯（LLDPE）工程塑料。 （2）表面处理：采用先进的专业技术，将颜料粉末与聚乙烯基材充分混合，材料中添加有抗紫外线稳定剂、防静电及防脱色原素等稳定性剂，强度大，表面光滑，安全环保，耐侯性好，不易褪色。 （3）绳索采用户外专用绳，耐磨、防紫外线、抗老化，使用寿命长。 （4）攀爬球采用优质线型低密度聚乙烯（LLDPE）工程塑料。表面光滑，安全环保，耐侯性好，不易褪色。 主体龙骨 （1）材质：采用Φ60mm镀锌管，焊接采用CO₂气体保护焊。 （2）表面处理：产品整体加工成型后经除锈、抛光等工艺处理；漆面经环氧底漆处理，面漆经氟碳漆处理；金属无毛刺，圆润光滑，不伤手，长期使用不锈蚀，不易褪色。 五金配件 （1）采用不锈钢材质。 （2）表面处理：表面机械抛光处理，耐腐蚀，不易生锈。 | 1 | 组
23 | 定制传声筒 | 总体长度： 4500mm 设计要求：传声筒整体结构由金属圆管构成，造型美观，趣味生动，满足多年龄段幼儿使用需求。 主要材质及组件技术要求： 不低于以下要求：（1）材料：采用镀锌管。表面涂装处理，①油漆部分：漆面经环氧底漆处理，面漆经聚氨酯漆处理②喷塑部分：采用聚酯粉末进行静电喷涂、高温固化工艺处理（2）外表面和内表面以及儿童手指可触及的隐蔽处，均没有锐利的棱角、毛刺以及小五金部件露出的锐利尖锐。 传声筒 （1）材质：主体龙骨采用Φ50mm镀锌管，焊接采用CO₂气体保护焊。 （2）表面处理：漆面经环氧底漆处理，面漆经氟碳漆处理；产品整体加工成型后经除锈、抛光等工艺处理；金属无毛刺，圆润光滑，不伤手，长期使用不锈蚀，不易褪色。 | 1 | 组
24 | 定制钻笼 | 总体规格：2160*1080*1080mm 设计要求：钻笼由圆柱体构成，网面设计，便于钻爬抓握，低难度攀爬设计，满足不同年龄段孩子玩耍，增添钻爬乐趣。 主要材质及组件技术要求： 不低于以下要求：（1）材料：采用镀锌管。表面涂装处理，①油漆部分：漆面经环氧底漆处理，面漆经聚氨酯漆处理②喷塑部分：采用聚酯粉末进行静电喷涂、高温固化工艺处理（2）外表面和内表面以及儿童手指可触及的隐蔽处，均没有锐利的棱角、毛刺以及小五金部件露出的锐利尖锐。 绳网钻爬笼 （1）材质：主体龙骨采用Φ32mm镀锌管，焊接采用CO₂气体保护焊。 （2）表面处理：漆面经环氧底漆处理，面漆经氟碳漆处理；产品整体加工成型后经除锈、抛光等工艺处理；金属无毛刺，圆润光滑，不伤手，长期使用不锈蚀，不易褪色。 （3）绳网采用户外专用绳，耐磨、防紫外线、抗老化，使用寿命长。 五金配件 （1）采用不锈钢材质。 （2）表面处理：表面机械抛光处理，耐腐蚀，不易生锈。 | 1 | 组
25 | 定制滑滑梯 | 总体高度： 1200mm 设计要求：小滑滑梯表面光滑，坡度合理，增添滑行趣味，激发幼儿乐趣。 主要材质及组件技术要求： 不低于以下要求：（1）外表面和内表面以及儿童手指可触及的隐蔽处，均没有锐利的棱角、毛刺以及小五金部件露出的锐利尖锐。 滑梯 （1）材质：采用优质线型低密度聚乙烯（LLDPE）工程塑料。 （2）表面处理：采用先进的专业技术，将颜料粉末与聚乙烯基材充分混合，材料中添加有抗紫外线稳定剂、防静电及防脱色原素等稳定性剂，强度大，表面光滑，安全环保，耐侯性好，不易褪色。 | 1 | 组
26 | 定制彩色围栏 | 总体长度： 6366mm 设计要求：整体造型简洁，美观大方，表面打磨光滑，幼儿使用安全。 主要材质及组件技术要求： 不低于以下要求：（1）材料：采用防腐木，木材结构均匀、材料密度高，经整体烘干后生产加工成型，然后经过三遍的防腐、防水、防蛀处理。油漆：采用户外水性漆，正面涂层平整光滑，光泽柔和，亮光工艺，一底一面。（2）外表面和内表面以及儿童手指可触及的隐蔽处，均没有锐利的棱角、毛刺以及小五金部件露出的锐利尖锐。 主体 （1）材质：采用优质防腐木，木材经过无尘隔离喷漆、熏蒸、烘干、防虫防腐处理。 （1）表面处理：木板面层外涂环保水性漆，安全无毒无味、做工精细、棱角打磨光滑，无倒刺，不伤手。 五金配件 （1）采用不锈钢材质。 （2）表面处理：表面机械抛光处理，耐腐蚀，不易生锈。 | 1 | 组
27 | 定制指示牌 | 总体规格：1728*180*1620mm 设计要求：指示牌由卡通图案面板及立柱构成，色彩搭配自然可爱，装饰自然场景，富有趣味。 主要材质及组件技术要求： 不低于以下要求：（1）材料：采用防腐木，木材结构均匀、材料密度高，经整体烘干后生产加工成型，然后经过三遍的防腐、防水、防蛀处理。油漆：采用户外水性漆，正面涂层平整光滑，光泽柔和，亮光工艺，一底一面。（2）外表面和内表面以及儿童手指可触及的隐蔽处，均没有锐利的棱角、毛刺以及小五金部件露出的锐利尖锐。 主体 （1）材质：采用优质防腐木，木材经过无尘隔离喷漆、熏蒸、烘干、防虫防腐处理。 （1）表面处理：木板面层外涂环保水性漆，安全无毒无味、做工精细、棱角打磨光滑，无倒刺，不伤手。 五金配件 （1）采用不锈钢材质。 （2）表面处理：表面机械抛光处理，耐腐蚀，不易生锈。 | 1 | 组
28 | 定制小书箱 | 总体规格：450*405*1170mm 设计要求：小书箱样式美观大方精致，可以搭配场景使用，营造童话般的氛围。 主要材质及组件技术要求： 不低于以下要求：（1）材料：采用防腐木，木材结构均匀、材料密度高，经整体烘干后生产加工成型，然后经过三遍的防腐、防水、防蛀处理。油漆：采用户外水性漆，正面涂层平整光滑，光泽柔和，亮光工艺，一底一面。（2）外表面和内表面以及儿童手指可触及的隐蔽处，均没有锐利的棱角、毛刺以及小五金部件露出的锐利尖锐。 主体 （1）材质：采用优质防腐木，木材经过无尘隔离喷漆、熏蒸、烘干、防虫防腐处理。 （1）表面处理：木板面层外涂环保水性漆，安全无毒无味、做工精细、棱角打磨光滑，无倒刺，不伤手。 五金配件 （1）采用不锈钢材质。 （2）表面处理：表面机械抛光处理，耐腐蚀，不易生锈。 | 1 | 组
29 | 定制趣味花箱 | 总体规格：4500*765*1620mm 设计要求：花架整体造型现代简约，网格设计可悬挂多种精致小物体，较好的营造场景氛围。 主要材质及组件技术要求： 不低于以下要求：（1）材料：采用防腐木，木材结构均匀、材料密度高，经整体烘干后生产加工成型，然后经过三遍的防腐、防水、防蛀处理。油漆：采用户外水性漆，正面涂层平整光滑，光泽柔和，亮光工艺，一底一面。（2）外表面和内表面以及儿童手指可触及的隐蔽处，均没有锐利的棱角、毛刺以及小五金部件露出的锐利尖锐。 主体 （1）材质：采用优质防腐木，木材经过无尘隔离喷漆、熏蒸、烘干、防虫防腐处理。 （1）表面处理：木板面层外涂环保水性漆，安全无毒无味、做工精细、棱角打磨光滑，无倒刺，不伤手。 五金配件 （1）采用不锈钢材质。 （2）表面处理：表面机械抛光处理，耐腐蚀，不易生锈。 | 1 | 组
30 | 定制小鸟窝 | 总体规格：351*81*342mm 设计要求：小鸟窝整体结构由防腐木面板构成，错落搭配，颜色丰富，可爱美观。 主要材质及组件技术要求： 不低于以下要求：（1）材料：采用防腐木，木材结构均匀、材料密度高，经整体烘干后生产加工成型，然后经过三遍的防腐、防水、防蛀处理。油漆：采用户外水性漆，正面涂层平整光滑，光泽柔和，亮光工艺，一底一面。（2）外表面和内表面以及儿童手指可触及的隐蔽处，均没有锐利的棱角、毛刺以及小五金部件露出的锐利尖锐。 主体 （1）材质：采用优质防腐木，木材经过无尘隔离喷漆、熏蒸、烘干、防虫防腐处理。 （1）表面处理：木板面层外涂环保水性漆，安全无毒无味、做工精细、棱角打磨光滑，无倒刺，不伤手。 五金配件 （1）采用不锈钢材质。 （2）表面处理：表面机械抛光处理，耐腐蚀，不易生锈。 | 1 | 组
31 | 定制小鸟窝 | 总体规格：585*81*432mm 设计要求：小鸟窝整体结构由防腐木面板构成，错落搭配，颜色丰富，可爱美观。 主要材质及组件技术要求： 不低于以下要求：（1）材料：采用防腐木，木材结构均匀、材料密度高，经整体烘干后生产加工成型，然后经过三遍的防腐、防水、防蛀处理。油漆：采用户外水性漆，正面涂层平整光滑，光泽柔和，亮光工艺，一底一面。（2）外表面和内表面以及儿童手指可触及的隐蔽处，均没有锐利的棱角、毛刺以及小五金部件露出的锐利尖锐。 主体 （1）材质：采用优质防腐木，木材经过无尘隔离喷漆、熏蒸、烘干、防虫防腐处理。 （1）表面处理：木板面层外涂环保水性漆，安全无毒无味、做工精细、棱角打磨光滑，无倒刺，不伤手。 五金配件 （1）采用不锈钢材质。 （2）表面处理：表面机械抛光处理，耐腐蚀，不易生锈。 | 1 | 组
32 | 定制小鸟窝 | 总体规格：351*81*342mm 设计要求：小鸟窝整体结构由防腐木面板构成，错落搭配，颜色丰富，可爱美观。 主要材质及组件技术要求： 不低于以下要求：（1）材料：采用防腐木，木材结构均匀、材料密度高，经整体烘干后生产加工成型，然后经过三遍的防腐、防水、防蛀处理。油漆：采用户外水性漆，正面涂层平整光滑，光泽柔和，亮光工艺，一底一面。（2）外表面和内表面以及儿童手指可触及的隐蔽处，均没有锐利的棱角、毛刺以及小五金部件露出的锐利尖锐。 主体 （1）材质：采用优质防腐木，木材经过无尘隔离喷漆、熏蒸、烘干、防虫防腐处理。 （1）表面处理：木板面层外涂环保水性漆，安全无毒无味、做工精细、棱角打磨光滑，无倒刺，不伤手。 五金配件 （1）采用不锈钢材质。 （2）表面处理：表面机械抛光处理，耐腐蚀，不易生锈。 | 1 | 组
33 | 定制彩色围栏 | 总体长度： 8000mm 设计要求：整体造型简洁，美观大方，表面打磨光滑，幼儿使用安全。 主要材质及组件技术要求： 不低于以下要求：（1）材料：采用防腐木，木材结构均匀、材料密度高，经整体烘干后生产加工成型，然后经过三遍的防腐、防水、防蛀处理。油漆：采用户外水性漆，正面涂层平整光滑，光泽柔和，亮光工艺，一底一面。（2）外表面和内表面以及儿童手指可触及的隐蔽处，均没有锐利的棱角、毛刺以及小五金部件露出的锐利尖锐。 主体 （1）材质：采用优质防腐木，木材经过无尘隔离喷漆、熏蒸、烘干、防虫防腐处理。 （1）表面处理：木板面层外涂环保水性漆，安全无毒无味、做工精细、棱角打磨光滑，无倒刺，不伤手。 五金配件 （1）采用不锈钢材质。 （2）表面处理：表面机械抛光处理，耐腐蚀，不易生锈。 | 1 | 组
34 | 定制昆虫之家 | 总体规格：243*81*702mm 设计要求：昆虫之家采用木板及多种生态材料构成，大小高度适中，便于儿童观察昆虫生活习性。 主要材质及组件技术要求： 不低于以下要求：（1）材料：采用防腐木，木材结构均匀、材料密度高，经整体烘干后生产加工成型，然后经过三遍的防腐、防水、防蛀处理。油漆：采用户外水性漆，正面涂层平整光滑，光泽柔和，亮光工艺，一底一面。（2）外表面和内表面以及儿童手指可触及的隐蔽处，均没有锐利的棱角、毛刺以及小五金部件露出的锐利尖锐。 主体 （1）材质：采用优质防腐木，木材经过无尘隔离喷漆、熏蒸、烘干、防虫防腐处理。 （1）表面处理：木板面层外涂环保水性漆，安全无毒无味、做工精细、棱角打磨光滑，无倒刺，不伤手。 五金配件 （1）采用不锈钢材质。 （2）表面处理：表面机械抛光处理，耐腐蚀，不易生锈。 | 1 | 组
35 | 定制工具挂网与花箱组合 | 总体规格：4500*392*1960mm 设计要求：定制工具挂网，便于存放多种器械，取用自如。 主要材质及组件技术要求： 不低于以下要求：（1）材料：采用防腐木，木材结构均匀、材料密度高，经整体烘干后生产加工成型，然后经过三遍的防腐、防水、防蛀处理。油漆：采用户外水性漆，正面涂层平整光滑，光泽柔和，亮光工艺，一底一面。（2）外表面和内表面以及儿童手指可触及的隐蔽处，均没有锐利的棱角、毛刺以及小五金部件露出的锐利尖锐。 主体 （1）材质：采用优质防腐木，木材经过无尘隔离喷漆、熏蒸、烘干、防虫防腐处理。 （1）表面处理：木板面层外涂环保水性漆，安全无毒无味、做工精细、棱角打磨光滑，无倒刺，不伤手。 五金配件 （1）采用不锈钢材质。 （2）表面处理：表面机械抛光处理，耐腐蚀，不易生锈。 | 1 | 组
36 | 定制拼色围栏 | 总体长度： 7564mm 设计要求：整体造型简洁，美观大方，表面打磨光滑，幼儿使用安全。 主要材质及组件技术要求： 不低于以下要求：（1）材料：采用防腐木，木材结构均匀、材料密度高，经整体烘干后生产加工成型，然后经过三遍的防腐、防水、防蛀处理。油漆：采用户外水性漆，正面涂层平整光滑，光泽柔和，亮光工艺，一底一面。（2）外表面和内表面以及儿童手指可触及的隐蔽处，均没有锐利的棱角、毛刺以及小五金部件露出的锐利尖锐。 主体 （1）材质：采用优质防腐木，木材经过无尘隔离喷漆、熏蒸、烘干、防虫防腐处理。 （1）表面处理：木板面层外涂环保水性漆，安全无毒无味、做工精细、棱角打磨光滑，无倒刺，不伤手。 五金配件 （1）采用不锈钢材质。 （2）表面处理：表面机械抛光处理，耐腐蚀，不易生锈。 | 1 | 组
37 | 定制小鸟窝 | 总体规格：351*81*342mm 设计要求：小鸟窝整体结构由防腐木面板构成，错落搭配，颜色丰富，可爱美观。 主要材质及组件技术要求： 不低于以下要求：（1）材料：采用防腐木，木材结构均匀、材料密度高，经整体烘干后生产加工成型，然后经过三遍的防腐、防水、防蛀处理。油漆：采用户外水性漆，正面涂层平整光滑，光泽柔和，亮光工艺，一底一面。（2）外表面和内表面以及儿童手指可触及的隐蔽处，均没有锐利的棱角、毛刺以及小五金部件露出的锐利尖锐。 主体 （1）材质：采用优质防腐木，木材经过无尘隔离喷漆、熏蒸、烘干、防虫防腐处理。 （1）表面处理：木板面层外涂环保水性漆，安全无毒无味、做工精细、棱角打磨光滑，无倒刺，不伤手。 五金配件 （1）采用不锈钢材质。 （2）表面处理：表面机械抛光处理，耐腐蚀，不易生锈。 | 3 | 组
38 | 定制小鸟窝 | 总体规格：585*81*432mm 设计要求：小鸟窝整体结构由防腐木面板构成，错落搭配，颜色丰富，可爱美观。 主要材质及组件技术要求： 不低于以下要求：（1）材料：采用防腐木，木材结构均匀、材料密度高，经整体烘干后生产加工成型，然后经过三遍的防腐、防水、防蛀处理。油漆：采用户外水性漆，正面涂层平整光滑，光泽柔和，亮光工艺，一底一面。（2）外表面和内表面以及儿童手指可触及的隐蔽处，均没有锐利的棱角、毛刺以及小五金部件露出的锐利尖锐。 主体 （1）材质：采用优质防腐木，木材经过无尘隔离喷漆、熏蒸、烘干、防虫防腐处理。 （1）表面处理：木板面层外涂环保水性漆，安全无毒无味、做工精细、棱角打磨光滑，无倒刺，不伤手。 五金配件 （1）采用不锈钢材质。 （2）表面处理：表面机械抛光处理，耐腐蚀，不易生锈。 | 1 | 组
39 | 定制小书箱 | 总体规格：405*360*1080mm 设计要求：小书箱样式美观大方精致，可以搭配场景使用，营造童话般的氛围。 主要材质及组件技术要求： 不低于以下要求：（1）材料：采用防腐木，木材结构均匀、材料密度高，经整体烘干后生产加工成型，然后经过三遍的防腐、防水、防蛀处理。油漆：采用户外水性漆，正面涂层平整光滑，光泽柔和，亮光工艺，一底一面。（2）外表面和内表面以及儿童手指可触及的隐蔽处，均没有锐利的棱角、毛刺以及小五金部件露出的锐利尖锐。 主体 （1）材质：采用优质防腐木，木材经过无尘隔离喷漆、熏蒸、烘干、防虫防腐处理。 （1）表面处理：木板面层外涂环保水性漆，安全无毒无味、做工精细、棱角打磨光滑，无倒刺，不伤手。 五金配件 （1）采用不锈钢材质。 （2）表面处理：表面机械抛光处理，耐腐蚀，不易生锈。 | 1 | 组
40 | 定制户外厨房组合 | 总体规格：5436*448*2279mm 设计要求：整体造型简洁，美观大方，表面光滑，幼儿使用安全。 主要材质及组件技术要求： 不低于以下要求：（1）材料：采用防腐木，木材结构均匀、材料密度高，经整体烘干后生产加工成型，然后经过三遍的防腐、防水、防蛀处理。油漆：采用户外水性漆，正面涂层平整光滑，光泽柔和，亮光工艺，一底一面。（2）外表面和内表面以及儿童手指可触及的隐蔽处，均没有锐利的棱角、毛刺以及小五金部件露出的锐利尖锐。 主体 （1）材质：采用优质防腐木，木材经过无尘隔离喷漆、熏蒸、烘干、防虫防腐处理。 （1）表面处理：木板面层外涂环保水性漆，安全无毒无味、做工精细、棱角打磨光滑，无倒刺，不伤手。 五金配件 （1）采用不锈钢材质。 （2）表面处理：表面机械抛光处理，耐腐蚀，不易生锈。 | 1 | 组
41 | 定制陶罐 | 总体规格：810*342*360mm 设计要求：陶罐材料采用粘土烧制而成，自然生态，结合景观营造花园氛围。 主要材质及组件技术要求： 不低于以下要求：（1）外表面和内表面以及儿童手指可触及的隐蔽处，均没有锐利的棱角、毛刺以及小五金部件露出的锐利尖锐。 陶罐 （1）材质：采用红陶，使用天然陶土烧制而成。 （2）表面处理：吸水性好，透气性好，结实耐用，抗冻。 | 1 | 组
42 | 定制彩色围栏 | 总体长度： 7456mm 设计要求：整体造型简洁，美观大方，表面打磨光滑，幼儿使用安全。 主要材质及组件技术要求： 不低于以下要求：（1）材料：采用防腐木，木材结构均匀、材料密度高，经整体烘干后生产加工成型，然后经过三遍的防腐、防水、防蛀处理。油漆：采用户外水性漆，正面涂层平整光滑，光泽柔和，亮光工艺，一底一面。（2）外表面和内表面以及儿童手指可触及的隐蔽处，均没有锐利的棱角、毛刺以及小五金部件露出的锐利尖锐。 主体 （1）材质：采用优质防腐木，木材经过无尘隔离喷漆、熏蒸、烘干、防虫防腐处理。 （1）表面处理：木板面层外涂环保水性漆，安全无毒无味、做工精细、棱角打磨光滑，无倒刺，不伤手。 五金配件 （1）采用不锈钢材质。 （2）表面处理：表面机械抛光处理，耐腐蚀，不易生锈。 | 1 | 组
43 | 定制工具挂网与花箱组合 | 总体规格：4500*392*1960mm 设计要求：花架整体造型现代简约，网格设计可悬挂多种精致小物体，较好的营造场景氛围。 主要材质及组件技术要求： 不低于以下要求：（1）材料：采用防腐木，木材结构均匀、材料密度高，经整体烘干后生产加工成型，然后经过三遍的防腐、防水、防蛀处理。油漆：采用户外水性漆，正面涂层平整光滑，光泽柔和，亮光工艺，一底一面。（2）外表面和内表面以及儿童手指可触及的隐蔽处，均没有锐利的棱角、毛刺以及小五金部件露出的锐利尖锐。 主体 （1）材质：采用优质防腐木，木材经过无尘隔离喷漆、熏蒸、烘干、防虫防腐处理。 （1）表面处理：木板面层外涂环保水性漆，安全无毒无味、做工精细、棱角打磨光滑，无倒刺，不伤手。 五金配件 （1）采用不锈钢材质。 （2）表面处理：表面机械抛光处理，耐腐蚀，不易生锈。 | 1 | 组
44 | 定制松鼠跑道 | 总体规格：14838*11719*2467mm 设计要求：松鼠跑道设计由松鼠小屋、钻网等构成，通透易于观察，全包裹的设计保证安全性，整体设计自然生态，充满趣味。 主要材质及组件技术要求： 不低于以下要求：（1）材料：采用防腐木，木材结构均匀、材料密度高，经整体烘干后生产加工成型，然后经过三遍的防腐、防水、防蛀处理。油漆：采用户外水性漆，正面涂层平整光滑，光泽柔和，亮光工艺，一底一面。（2）材料：采用镀锌管。表面涂装处理，①油漆部分：漆面经环氧底漆处理，面漆经聚氨酯漆处理②喷塑部分：采用聚酯粉末进行静电喷涂、高温固化工艺处理（3）外表面和内表面以及儿童手指可触及的隐蔽处，均没有锐利的棱角、毛刺以及小五金部件露出的锐利尖锐。 主体 （1）材质：采用优质防腐木，木材经过无尘隔离喷漆、熏蒸、烘干、防虫防腐处理。 （1）表面处理：木板面层外涂环保水性漆，安全无毒无味、做工精细、棱角打磨光滑，无倒刺，不伤手。 松鼠跑道 （1）材质：采用金属网材料。 （2）表面处理：表面机械抛光处理，耐腐蚀，不易生锈，全包裹设计，安全结实。 松鼠小屋 （1）材质：采用优质防腐木，木材经过无尘隔离喷漆、熏蒸、烘干、防虫防腐处理。 （1）表面处理：木板面层外涂环保水性漆，安全无毒无味、做工精细、棱角打磨光滑，无倒刺，不伤手。 五金配件 （1）采用不锈钢材质。 （2）表面处理：表面机械抛光处理，耐腐蚀，不易生锈。 | 1 | 组
45 | 定制种植花箱 | 总体规格：1935*405*1075mm 设计要求：木头花箱造型简约，整体结构木板拼搭而成，表面打磨光滑，喷涂水性漆，结实耐用。 主要材质及组件技术要求： 不低于以下要求：（1）材料：采用防腐木，木材结构均匀、材料密度高，经整体烘干后生产加工成型，然后经过三遍的防腐、防水、防蛀处理。油漆：采用户外水性漆，正面涂层平整光滑，光泽柔和，亮光工艺，一底一面。（2）外表面和内表面以及儿童手指可触及的隐蔽处，均没有锐利的棱角、毛刺以及小五金部件露出的锐利尖锐。 主体 （1）材质：采用优质防腐木，木材经过无尘隔离喷漆、熏蒸、烘干、防虫防腐处理。 （1）表面处理：木板面层外涂环保水性漆，安全无毒无味、做工精细、棱角打磨光滑，无倒刺，不伤手。 五金配件 （1）采用不锈钢材质。 （2）表面处理：表面机械抛光处理，耐腐蚀，不易生锈。 | 3 | 组
46 | 定制小书箱 | 总体规格：405*360*1080mm 设计要求：小书箱样式美观大方精致，可以搭配场景使用，营造童话般的氛围。 主要材质及组件技术要求： 不低于以下要求：（1）材料：采用防腐木，木材结构均匀、材料密度高，经整体烘干后生产加工成型，然后经过三遍的防腐、防水、防蛀处理。油漆：采用户外水性漆，正面涂层平整光滑，光泽柔和，亮光工艺，一底一面。（2）外表面和内表面以及儿童手指可触及的隐蔽处，均没有锐利的棱角、毛刺以及小五金部件露出的锐利尖锐。 主体 （1）材质：采用优质防腐木，木材经过无尘隔离喷漆、熏蒸、烘干、防虫防腐处理。 （1）表面处理：木板面层外涂环保水性漆，安全无毒无味、做工精细、棱角打磨光滑，无倒刺，不伤手。 五金配件 （1）采用不锈钢材质。 （2）表面处理：表面机械抛光处理，耐腐蚀，不易生锈。 | 1 | 组
47 | 定制昆虫之家 | 总体规格：243*81*702mm 设计要求：昆虫之家采用木板及多种生态材料构成，大小高度适中，便于儿童观察昆虫生活习性。 主要材质及组件技术要求： 不低于以下要求：（1）材料：采用防腐木，木材结构均匀、材料密度高，经整体烘干后生产加工成型，然后经过三遍的防腐、防水、防蛀处理。油漆：采用户外水性漆，正面涂层平整光滑，光泽柔和，亮光工艺，一底一面。（2）外表面和内表面以及儿童手指可触及的隐蔽处，均没有锐利的棱角、毛刺以及小五金部件露出的锐利尖锐。 主体 （1）材质：采用优质防腐木，木材经过无尘隔离喷漆、熏蒸、烘干、防虫防腐处理。 （1）表面处理：木板面层外涂环保水性漆，安全无毒无味、做工精细、棱角打磨光滑，无倒刺，不伤手。 五金配件 （1）采用不锈钢材质。 （2）表面处理：表面机械抛光处理，耐腐蚀，不易生锈。 | 1 | 组
48 | 定制小书箱 | 总体规格：405*360*1080mm 设计要求：小书箱样式美观大方精致，可以搭配场景使用，营造童话般的氛围。 主要材质及组件技术要求： 不低于以下要求：（1）材料：采用防腐木，木材结构均匀、材料密度高，经整体烘干后生产加工成型，然后经过三遍的防腐、防水、防蛀处理。油漆：采用户外水性漆，正面涂层平整光滑，光泽柔和，亮光工艺，一底一面。（2）外表面和内表面以及儿童手指可触及的隐蔽处，均没有锐利的棱角、毛刺以及小五金部件露出的锐利尖锐。 主体 （1）材质：采用优质防腐木，木材经过无尘隔离喷漆、熏蒸、烘干、防虫防腐处理。 （1）表面处理：木板面层外涂环保水性漆，安全无毒无味、做工精细、棱角打磨光滑，无倒刺，不伤手。 五金配件 （1）采用不锈钢材质。 （2）表面处理：表面机械抛光处理，耐腐蚀，不易生锈。 | 1 | 组
49 | 定制种植门头 | 总体规格：3356*376*3523mm 设计要求：门头设计造型美观，富有童趣，营造优美场景，提升空间层次，增强人对户外环境的仪式认同感。 主要材质及组件技术要求： 不低于以下要求：（1）材料：采用防腐木，木材结构均匀、材料密度高，经整体烘干后生产加工成型，然后经过三遍的防腐、防水、防蛀处理。油漆：采用户外水性漆，正面涂层平整光滑，光泽柔和，亮光工艺，一底一面。（2）材料：采用镀锌管。表面涂装处理，①油漆部分：漆面经环氧底漆处理，面漆经聚氨酯漆处理②喷塑部分：采用聚酯粉末进行静电喷涂、高温固化工艺处理（3）外表面和内表面以及儿童手指可触及的隐蔽处，均没有锐利的棱角、毛刺以及小五金部件露出的锐利尖锐。 装饰造型 （1）材质：采用优质线型低密度聚乙烯（LLDPE）工程塑料，或PVC材质。 （2）表面处理：采用先进的专业技术，将颜料粉末与聚乙烯基材充分混合，材料中添加有抗紫外线稳定剂、防静电及防脱色原素等稳定性剂，强度大，表面光滑，安全环保，耐侯性好，不易褪色。 主体 （1）材质：采用优质防腐木，木材经过无尘隔离喷漆、熏蒸、烘干、防虫防腐处理。 （1）表面处理：木板面层外涂环保水性漆，安全无毒无味、做工精细、棱角打磨光滑，无倒刺，不伤手。 立柱 （1）材质：采用Φ89mm镀锌管，焊接采用CO₂气体保护焊。 （2）表面处理：产品整体加工成型后经除锈、抛光等工艺处理；漆面经环氧底漆处理，面漆经氟碳漆处理；金属无毛刺，圆润光滑，不伤手，长期使用不锈蚀，不易褪色。 酒桶 （1）材质：采用优质防腐木，木材经过无尘隔离喷漆、熏蒸、烘干、防虫防腐处理。 （2）表面处理：外涂环保水性漆，安全无毒无味、做工精细、棱角打磨光滑，无倒刺，不伤手。 木头花箱 （1）材质：采用优质防腐木，木材经过无尘隔离喷漆、熏蒸、烘干、防虫防腐处理。 （1）表面处理：木板面层外涂环保水性漆，安全无毒无味、做工精细、棱角打磨光滑，无倒刺，不伤手。 五金配件 （1）采用不锈钢材质。 （2）表面处理：表面机械抛光处理，耐腐蚀，不易生锈。 | 1 | 组
50 | 定制植物攀爬架 | 总体规格：900*27*810mm 设计要求：植物攀爬花架，适用于多种攀爬的植物，艺术造型与植物搭配增加花园氛围，精致美观。 主要材质及组件技术要求： 不低于以下要求：（1）材料：采用防腐木，木材结构均匀、材料密度高，经整体烘干后生产加工成型，然后经过三遍的防腐、防水、防蛀处理。油漆：采用户外水性漆，正面涂层平整光滑，光泽柔和，亮光工艺，一底一面。（2）外表面和内表面以及儿童手指可触及的隐蔽处，均没有锐利的棱角、毛刺以及小五金部件露出的锐利尖锐。 主体 （1）材质：采用优质防腐木，木材经过无尘隔离喷漆、熏蒸、烘干、防虫防腐处理。 （1）表面处理：木板面层外涂环保水性漆，安全无毒无味、做工精细、棱角打磨光滑，无倒刺，不伤手。 五金配件 （1）采用不锈钢材质。 （2）表面处理：表面机械抛光处理，耐腐蚀，不易生锈。 | 14 | 组
51 | 定制艺术围栏 | 总体长度： 19879mm 设计要求：整体造型简洁，美观大方，表面光滑，幼儿使用安全。 主要材质及组件技术要求： 不低于以下要求：（1）材料：采用防腐木，木材结构均匀、材料密度高，经整体烘干后生产加工成型，然后经过三遍的防腐、防水、防蛀处理。油漆：采用户外水性漆，正面涂层平整光滑，光泽柔和，亮光工艺，一底一面。（2）外表面和内表面以及儿童手指可触及的隐蔽处，均没有锐利的棱角、毛刺以及小五金部件露出的锐利尖锐。 主体 （1）材质：采用优质防腐木，木材经过无尘隔离喷漆、熏蒸、烘干、防虫防腐处理。 （1）表面处理：木板面层外涂环保水性漆，安全无毒无味、做工精细、棱角打磨光滑，无倒刺，不伤手。 五金配件 （1）采用不锈钢材质。 （2）表面处理：表面机械抛光处理，耐腐蚀，不易生锈。 | 1 | 组
52 | 定制吊沙吊水玩具 | 总体规格：4914*1741*1826mm 设计要求：整体造型简洁，美观大方，表面光滑，幼儿使用安全。 主要材质及组件技术要求： 不低于以下要求：（1）材料：采用防腐木，木材结构均匀、材料密度高，经整体烘干后生产加工成型，然后经过三遍的防腐、防水、防蛀处理。油漆：采用户外水性漆，正面涂层平整光滑，光泽柔和，亮光工艺，一底一面。（2）外表面和内表面以及儿童手指可触及的隐蔽处，均没有锐利的棱角、毛刺以及小五金部件露出的锐利尖锐。 装饰造型 （1）材质：采用优质线型低密度聚乙烯（LLDPE）工程塑料，或PVC材质。 （2）表面处理：采用先进的专业技术，将颜料粉末与聚乙烯基材充分混合，材料中添加有抗紫外线稳定剂、防静电及防脱色原素等稳定性剂，强度大，表面光滑，安全环保，耐侯性好，不易褪色。 主体 （1）材质：采用优质防腐木，木材经过无尘隔离喷漆、熏蒸、烘干、防虫防腐处理。 （1）表面处理：木板面层外涂环保水性漆，安全无毒无味、做工精细、棱角打磨光滑，无倒刺，不伤手。 五金配件 （1）采用不锈钢材质。 （2）表面处理：表面机械抛光处理，耐腐蚀，不易生锈。 | 1 | 组
53 | 定制小推车 | 总体规格：720*288*324mm 设计要求：整体造型简洁，美观大方，表面光滑，幼儿使用安全。 主要材质及组件技术要求： 不低于以下要求：（1）外表面和内表面以及儿童手指可触及的隐蔽处，均没有锐利的棱角、毛刺以及小五金部件露出的锐利尖锐。 彩色小推车 （1）材质：采用优质线型低密度聚乙烯（LLDPE）工程塑料。 （2）表面处理：采用先进的专业技术，将颜料粉末与聚乙烯基材充分混合，材料中添加有抗紫外线稳定剂、防静电及防脱色原素等稳定性剂，强度大，表面光滑，安全环保，耐侯性好，不易褪色。 | 1 | 组
54 | 定制玩沙滑滑乐 | 总体规格：243*243*450mm 设计要求：玩沙滑滑乐主体采用木头，多层级设计沙流动路线，科学有趣，培养孩子观察耐心。 主要材质及组件技术要求： 不低于以下要求：（1）材料：采用防腐木，木材结构均匀、材料密度高，经整体烘干后生产加工成型，然后经过三遍的防腐、防水、防蛀处理。油漆：采用户外水性漆，正面涂层平整光滑，光泽柔和，亮光工艺，一底一面。（2）外表面和内表面以及儿童手指可触及的隐蔽处，均没有锐利的棱角、毛刺以及小五金部件露出的锐利尖锐。 主体 （1）材质：采用优质防腐木，木材经过无尘隔离喷漆、熏蒸、烘干、防虫防腐处理。 （1）表面处理：木板面层外涂环保水性漆，安全无毒无味、做工精细、棱角打磨光滑，无倒刺，不伤手。 五金配件 （1）采用不锈钢材质。 （2）表面处理：表面机械抛光处理，耐腐蚀，不易生锈。 | 1 | 组
55 | 定制玩沙天平 | 总体规格：432*432*540mm 设计要求：玩沙天平主体采用木头，中间横杆根据两头重量倾斜，科学有趣，培养孩子观察耐心。 主要材质及组件技术要求： 不低于以下要求：（1）材料：采用防腐木，木材结构均匀、材料密度高，经整体烘干后生产加工成型，然后经过三遍的防腐、防水、防蛀处理。油漆：采用户外水性漆，正面涂层平整光滑，光泽柔和，亮光工艺，一底一面。（2）外表面和内表面以及儿童手指可触及的隐蔽处，均没有锐利的棱角、毛刺以及小五金部件露出的锐利尖锐。 主体 （1）材质：采用优质防腐木，木材经过无尘隔离喷漆、熏蒸、烘干、防虫防腐处理。 （1）表面处理：木板面层外涂环保水性漆，安全无毒无味、做工精细、棱角打磨光滑，无倒刺，不伤手。 五金配件 （1）采用不锈钢材质。 （2）表面处理：表面机械抛光处理，耐腐蚀，不易生锈。 | 1 | 组
56 | 定制原木围栏 | 总体长度： 24130mm 设计要求：整体造型简洁，美观大方，表面光滑，幼儿使用安全。 主要材质及组件技术要求： 不低于以下要求：（1）材料：采用防腐木，木材结构均匀、材料密度高，经整体烘干后生产加工成型，然后经过三遍的防腐、防水、防蛀处理。油漆：采用户外水性漆，正面涂层平整光滑，光泽柔和，亮光工艺，一底一面。（2）外表面和内表面以及儿童手指可触及的隐蔽处，均没有锐利的棱角、毛刺以及小五金部件露出的锐利尖锐。 主体 （1）材质：采用优质防腐木，木材经过无尘隔离喷漆、熏蒸、烘干、防虫防腐处理。 （1）表面处理：木板面层外涂环保水性漆，安全无毒无味、做工精细、棱角打磨光滑，无倒刺，不伤手。 五金配件 （1）采用不锈钢材质。 （2）表面处理：表面机械抛光处理，耐腐蚀，不易生锈。 | 1 | 组
57 | 定制绿野小屋 | 总体规格：3780*1980*2790mm 设计要求：小屋整体由木板材料构成，空间尺寸适合幼儿使用，造型美观，搭配场景便于营造氛围，激发孩子们创造力。 主要材质及组件技术要求： 不低于以下要求：（1）材料：采用防腐木，木材结构均匀、材料密度高，经整体烘干后生产加工成型，然后经过三遍的防腐、防水、防蛀处理。油漆：采用户外水性漆，正面涂层平整光滑，光泽柔和，亮光工艺，一底一面。（2）材料：采用镀锌管。表面涂装处理，①油漆部分：漆面经环氧底漆处理，面漆经聚氨酯漆处理②喷塑部分：采用聚酯粉末进行静电喷涂、高温固化工艺处理（3）外表面和内表面以及儿童手指可触及的隐蔽处，均没有锐利的棱角、毛刺以及小五金部件露出的锐利尖锐。 装饰造型 （1）材质：采用优质线型低密度聚乙烯（LLDPE）工程塑料，或PVC材质。 （2）表面处理：采用先进的专业技术，将颜料粉末与聚乙烯基材充分混合，材料中添加有抗紫外线稳定剂、防静电及防脱色原素等稳定性剂，强度大，表面光滑，安全环保，耐侯性好，不易褪色。 主体 （1）材质：采用优质防腐木，木材经过无尘隔离喷漆、熏蒸、烘干、防虫防腐处理。 （1）表面处理：木板面层外涂环保水性漆，安全无毒无味、做工精细、棱角打磨光滑，无倒刺，不伤手。 龙骨 （1）材质：采用镀锌管，焊接采用CO₂气体保护焊。 （2）表面处理：产品整体加工成型后经除锈、抛光等工艺处理；漆面经环氧底漆处理，面漆经氟碳漆处理；金属无毛刺，圆润光滑，不伤手，长期使用不锈蚀，不易褪色。 小平台 （1）材质：采用28mm厚优质防腐木，木材经过无尘隔离喷漆、熏蒸、烘干、防虫防腐处理；平台主龙骨采用30mm*30mm镀锌管，焊接采用CO₂气体保护焊。 （2）表面处理：木板面层外涂环保水性漆，安全无毒无味、做工精细、棱角打磨光滑，无倒刺，不伤手；金属龙骨产品整体加工成型后经除锈、抛光等工艺处理；漆面经环氧底漆处理，面漆经氟碳漆处理；金属无毛刺，圆润光滑，不伤手，长期使用不锈蚀，不易褪色。 五金配件 （1）采用不锈钢材质。 （2）表面处理：表面机械抛光处理，耐腐蚀，不易生锈。 | 1 | 组
58 | 定制陶罐 | 总体规格：252*252*180mm 设计要求：陶罐材料采用粘土烧制而成，自然生态，结合景观营造花园氛围。 主要材质及组件技术要求： 不低于以下要求：（1）外表面和内表面以及儿童手指可触及的隐蔽处，均没有锐利的棱角、毛刺以及小五金部件露出的锐利尖锐。 陶罐 （1）材质：采用红陶，使用天然陶土烧制而成。 （2）表面处理：吸水性好，透气性好，结实耐用，抗冻。 | 1 | 组
59 | 定制酒桶 | 总体规格：405*405*432mm 设计要求：主体形态美观，生态自然，结实耐用。 主要材质及组件技术要求： 不低于以下要求：（1）材料：采用防腐木，木材结构均匀、材料密度高，经整体烘干后生产加工成型，然后经过三遍的防腐、防水、防蛀处理。油漆：采用户外水性漆，正面涂层平整光滑，光泽柔和，亮光工艺，一底一面。（2）外表面和内表面以及儿童手指可触及的隐蔽处，均没有锐利的棱角、毛刺以及小五金部件露出的锐利尖锐。 主体 （1）材质：采用优质防腐木，木材经过无尘隔离喷漆、熏蒸、烘干、防虫防腐处理。 （1）表面处理：木板面层外涂环保水性漆，安全无毒无味、做工精细、棱角打磨光滑，无倒刺，不伤手。 五金配件 （1）采用不锈钢材质。 （2）表面处理：表面机械抛光处理，耐腐蚀，不易生锈。 | 1 | 组
60 | 定制酒桶 | 总体规格：315*315*360mm 设计要求：主体形态美观，生态自然，结实耐用。 主要材质及组件技术要求： 不低于以下要求：（1）材料：采用防腐木，木材结构均匀、材料密度高，经整体烘干后生产加工成型，然后经过三遍的防腐、防水、防蛀处理。油漆：采用户外水性漆，正面涂层平整光滑，光泽柔和，亮光工艺，一底一面。（2）外表面和内表面以及儿童手指可触及的隐蔽处，均没有锐利的棱角、毛刺以及小五金部件露出的锐利尖锐。 主体 （1）材质：采用优质防腐木，木材经过无尘隔离喷漆、熏蒸、烘干、防虫防腐处理。 （1）表面处理：木板面层外涂环保水性漆，安全无毒无味、做工精细、棱角打磨光滑，无倒刺，不伤手。 五金配件 （1）采用不锈钢材质。 （2）表面处理：表面机械抛光处理，耐腐蚀，不易生锈。 | 1 | 组
61 | 定制陶罐 | 总体规格：810*342*360mm 设计要求：陶罐材料采用粘土烧制而成，自然生态，结合景观营造花园氛围。 主要材质及组件技术要求： 不低于以下要求：（1）外表面和内表面以及儿童手指可触及的隐蔽处，均没有锐利的棱角、毛刺以及小五金部件露出的锐利尖锐。 陶罐 （1）材质：采用红陶，使用天然陶土烧制而成。 （2）表面处理：吸水性好，透气性好，结实耐用，抗冻。 | 1 | 组
62 | 定制装饰隔板 | 总体规格：450*81*90mm 设计要求：隔板材料生态自然，骨架结实耐用，便于营造场景氛围。 主要材质及组件技术要求： 不低于以下要求：（1）材料：采用防腐木，木材结构均匀、材料密度高，经整体烘干后生产加工成型，然后经过三遍的防腐、防水、防蛀处理。油漆：采用户外水性漆，正面涂层平整光滑，光泽柔和，亮光工艺，一底一面。（2）外表面和内表面以及儿童手指可触及的隐蔽处，均没有锐利的棱角、毛刺以及小五金部件露出的锐利尖锐。 主体 （1）材质：采用优质防腐木，木材经过无尘隔离喷漆、熏蒸、烘干、防虫防腐处理。 （1）表面处理：木板面层外涂环保水性漆，安全无毒无味、做工精细、棱角打磨光滑，无倒刺，不伤手。 五金配件 （1）采用不锈钢材质。 （2）表面处理：表面机械抛光处理，耐腐蚀，不易生锈。 | 3 | 组
63 | 定制带伞桌 | 总体规格：1350*1080*1800mm 设计要求：桌伞组合整体由木头桌凳及户外遮阳伞搭配而成，小朋友相对而坐，便于交流沟通协作。 主要材质及组件技术要求： 不低于以下要求：（1）材料：采用防腐木，木材结构均匀、材料密度高，经整体烘干后生产加工成型，然后经过三遍的防腐、防水、防蛀处理。油漆：采用户外水性漆，正面涂层平整光滑，光泽柔和，亮光工艺，一底一面。（2）外表面和内表面以及儿童手指可触及的隐蔽处，均没有锐利的棱角、毛刺以及小五金部件露出的锐利尖锐。 主体 （1）材质：采用优质防腐木，木材经过无尘隔离喷漆、熏蒸、烘干、防虫防腐处理。 （1）表面处理：木板面层外涂环保水性漆，安全无毒无味、做工精细、棱角打磨光滑，无倒刺，不伤手。 五金配件 （1）采用不锈钢材质。 （2）表面处理：表面机械抛光处理，耐腐蚀，不易生锈。 | 1 | 组
64 | 定制户外桌椅组合 | 总体规格：900*540*450mm 设计要求：桌子整体由木头材料构成，表面打磨光滑，尺寸便于儿童操作使用。 主要材质及组件技术要求： 不低于以下要求：（1）材料：采用防腐木，木材结构均匀、材料密度高，经整体烘干后生产加工成型，然后经过三遍的防腐、防水、防蛀处理。油漆：采用户外水性漆，正面涂层平整光滑，光泽柔和，亮光工艺，一底一面。（2）外表面和内表面以及儿童手指可触及的隐蔽处，均没有锐利的棱角、毛刺以及小五金部件露出的锐利尖锐。 主体 （1）材质：采用优质防腐木，木材经过无尘隔离喷漆、熏蒸、烘干、防虫防腐处理。 （1）表面处理：木板面层外涂环保水性漆，安全无毒无味、做工精细、棱角打磨光滑，无倒刺，不伤手。 五金配件 （1）采用不锈钢材质。 （2）表面处理：表面机械抛光处理，耐腐蚀，不易生锈。 | 3 | 组
65 | 定制小鸟窝 | 总体规格：351*81*342mm 设计要求：小鸟窝整体结构由防腐木面板构成，错落搭配，颜色丰富，可爱美观。 主要材质及组件技术要求： 不低于以下要求：（1）材料：采用防腐木，木材结构均匀、材料密度高，经整体烘干后生产加工成型，然后经过三遍的防腐、防水、防蛀处理。油漆：采用户外水性漆，正面涂层平整光滑，光泽柔和，亮光工艺，一底一面。（2）外表面和内表面以及儿童手指可触及的隐蔽处，均没有锐利的棱角、毛刺以及小五金部件露出的锐利尖锐。 主体 （1）材质：采用优质防腐木，木材经过无尘隔离喷漆、熏蒸、烘干、防虫防腐处理。 （1）表面处理：木板面层外涂环保水性漆，安全无毒无味、做工精细、棱角打磨光滑，无倒刺，不伤手。 五金配件 （1）采用不锈钢材质。 （2）表面处理：表面机械抛光处理，耐腐蚀，不易生锈。 | 1 | 组
66 | 定制小鸟窝 | 总体规格：585*81*432mm 设计要求：小鸟窝整体结构由防腐木面板构成，错落搭配，颜色丰富，可爱美观。 主要材质及组件技术要求： 不低于以下要求：（1）材料：采用防腐木，木材结构均匀、材料密度高，经整体烘干后生产加工成型，然后经过三遍的防腐、防水、防蛀处理。油漆：采用户外水性漆，正面涂层平整光滑，光泽柔和，亮光工艺，一底一面。（2）外表面和内表面以及儿童手指可触及的隐蔽处，均没有锐利的棱角、毛刺以及小五金部件露出的锐利尖锐。 主体 （1）材质：采用优质防腐木，木材经过无尘隔离喷漆、熏蒸、烘干、防虫防腐处理。 （1）表面处理：木板面层外涂环保水性漆，安全无毒无味、做工精细、棱角打磨光滑，无倒刺，不伤手。 五金配件 （1）采用不锈钢材质。 （2）表面处理：表面机械抛光处理，耐腐蚀，不易生锈。 | 1 | 组
67 | 定制小鸟窝 | 总体规格：351*81*342mm 设计要求：小鸟窝整体结构由防腐木面板构成，错落搭配，颜色丰富，可爱美观。 主要材质及组件技术要求： 不低于以下要求：（1）材料：采用防腐木，木材结构均匀、材料密度高，经整体烘干后生产加工成型，然后经过三遍的防腐、防水、防蛀处理。油漆：采用户外水性漆，正面涂层平整光滑，光泽柔和，亮光工艺，一底一面。（2）外表面和内表面以及儿童手指可触及的隐蔽处，均没有锐利的棱角、毛刺以及小五金部件露出的锐利尖锐。 主体 （1）材质：采用优质防腐木，木材经过无尘隔离喷漆、熏蒸、烘干、防虫防腐处理。 （1）表面处理：木板面层外涂环保水性漆，安全无毒无味、做工精细、棱角打磨光滑，无倒刺，不伤手。 五金配件 （1）采用不锈钢材质。 （2）表面处理：表面机械抛光处理，耐腐蚀，不易生锈。 | 1 | 组
68 | 定制涂鸦板 | 总体规格：900*630*990mm 设计要求：涂鸦板造型简约，点缀装饰，富有童趣，满足各种涂写需求，玩法丰富趣味。 主要材质及组件技术要求： 不低于以下要求：（1）材料：采用防腐木，木材结构均匀、材料密度高，经整体烘干后生产加工成型，然后经过三遍的防腐、防水、防蛀处理。油漆：采用户外水性漆，正面涂层平整光滑，光泽柔和，亮光工艺，一底一面。（2）外表面和内表面以及儿童手指可触及的隐蔽处，均没有锐利的棱角、毛刺以及小五金部件露出的锐利尖锐。 主体 （1）材质：采用优质防腐木，木材经过无尘隔离喷漆、熏蒸、烘干、防虫防腐处理。 （1）表面处理：木板面层外涂环保水性漆，安全无毒无味、做工精细、棱角打磨光滑，无倒刺，不伤手。 涂鸦板 （1）材质：采用PC耐力板或抗倍特板。 （2）表面处理：表面光滑，耐候性好，可弯曲，不褪色。 五金配件 （1）采用不锈钢材质。 （2）表面处理：表面机械抛光处理，耐腐蚀，不易生锈。 | 1 | 组
69 | 定制小木柜 | 总体规格：270*225*216mm 设计要求：整体造型简洁，美观大方，表面光滑，幼儿使用安全。 主要材质及组件技术要求： 不低于以下要求：（1）材料：采用防腐木，木材结构均匀、材料密度高，经整体烘干后生产加工成型，然后经过三遍的防腐、防水、防蛀处理。油漆：采用户外水性漆，正面涂层平整光滑，光泽柔和，亮光工艺，一底一面。（2）外表面和内表面以及儿童手指可触及的隐蔽处，均没有锐利的棱角、毛刺以及小五金部件露出的锐利尖锐。 主体 （1）材质：采用优质防腐木，木材经过无尘隔离喷漆、熏蒸、烘干、防虫防腐处理。 （1）表面处理：木板面层外涂环保水性漆，安全无毒无味、做工精细、棱角打磨光滑，无倒刺，不伤手。 五金配件 （1）采用不锈钢材质。 （2）表面处理：表面机械抛光处理，耐腐蚀，不易生锈。 | 2 | 组
70 | 定制冒险小屋 | 总体规格：3780*1980*1980mm 设计要求：小屋整体由木板材料构成，空间尺寸适合幼儿使用，造型美观，搭配场景便于营造氛围，激发孩子们创造力。 主要材质及组件技术要求： 不低于以下要求：（1）材料：采用防腐木，木材结构均匀、材料密度高，经整体烘干后生产加工成型，然后经过三遍的防腐、防水、防蛀处理。油漆：采用户外水性漆，正面涂层平整光滑，光泽柔和，亮光工艺，一底一面。（2）材料：采用镀锌管。表面涂装处理，①油漆部分：漆面经环氧底漆处理，面漆经聚氨酯漆处理②喷塑部分：采用聚酯粉末进行静电喷涂、高温固化工艺处理（3）外表面和内表面以及儿童手指可触及的隐蔽处，均没有锐利的棱角、毛刺以及小五金部件露出的锐利尖锐。 装饰造型 （1）材质：采用优质线型低密度聚乙烯（LLDPE）工程塑料，或PVC材质。 （2）表面处理：采用先进的专业技术，将颜料粉末与聚乙烯基材充分混合，材料中添加有抗紫外线稳定剂、防静电及防脱色原素等稳定性剂，强度大，表面光滑，安全环保，耐侯性好，不易褪色。 主体 （1）材质：采用优质防腐木，木材经过无尘隔离喷漆、熏蒸、烘干、防虫防腐处理。 （1）表面处理：木板面层外涂环保水性漆，安全无毒无味、做工精细、棱角打磨光滑，无倒刺，不伤手。 龙骨 （1）材质：采用镀锌管，焊接采用CO₂气体保护焊。 （2）表面处理：产品整体加工成型后经除锈、抛光等工艺处理；漆面经环氧底漆处理，面漆经氟碳漆处理；金属无毛刺，圆润光滑，不伤手，长期使用不锈蚀，不易褪色。 小平台 （1）材质：采用28mm厚优质防腐木，木材经过无尘隔离喷漆、熏蒸、烘干、防虫防腐处理；平台主龙骨采用30mm*30mm镀锌管，焊接采用CO₂气体保护焊。 （2）表面处理：木板面层外涂环保水性漆，安全无毒无味、做工精细、棱角打磨光滑，无倒刺，不伤手；金属龙骨产品整体加工成型后经除锈、抛光等工艺处理；漆面经环氧底漆处理，面漆经氟碳漆处理；金属无毛刺，圆润光滑，不伤手，长期使用不锈蚀，不易褪色。 五金配件 （1）采用不锈钢材质。 （2）表面处理：表面机械抛光处理，耐腐蚀，不易生锈。 | 1 | 组
71 | 定制秋千 | 总体规格：1629*977*1882mm 设计要求：秋千能锻炼儿童的身体平衡性，是一种很好的全身心的锻炼方式。 主要材质及组件技术要求： 不低于以下要求：（1）材料：采用防腐木，木材结构均匀、材料密度高，经整体烘干后生产加工成型，然后经过三遍的防腐、防水、防蛀处理。油漆：采用户外水性漆，正面涂层平整光滑，光泽柔和，亮光工艺，一底一面。（2）外表面和内表面以及儿童手指可触及的隐蔽处，均没有锐利的棱角、毛刺以及小五金部件露出的锐利尖锐。 主体 （1）材质：采用优质防腐木，木材经过无尘隔离喷漆、熏蒸、烘干、防虫防腐处理。 （1）表面处理：木板面层外涂环保水性漆，安全无毒无味、做工精细、棱角打磨光滑，无倒刺，不伤手。 五金配件 （1）采用不锈钢材质。 （2）表面处理：表面机械抛光处理，耐腐蚀，不易生锈。 | 1 | 组
72 | 定制小书箱 | 总体规格：405*360*1080mm 设计要求：小书箱样式美观大方精致，可以搭配场景使用，营造童话般的氛围。 主要材质及组件技术要求： 不低于以下要求：（1）材料：采用防腐木，木材结构均匀、材料密度高，经整体烘干后生产加工成型，然后经过三遍的防腐、防水、防蛀处理。油漆：采用户外水性漆，正面涂层平整光滑，光泽柔和，亮光工艺，一底一面。（2）外表面和内表面以及儿童手指可触及的隐蔽处，均没有锐利的棱角、毛刺以及小五金部件露出的锐利尖锐。 主体 （1）材质：采用优质防腐木，木材经过无尘隔离喷漆、熏蒸、烘干、防虫防腐处理。 （1）表面处理：木板面层外涂环保水性漆，安全无毒无味、做工精细、棱角打磨光滑，无倒刺，不伤手。 五金配件 （1）采用不锈钢材质。 （2）表面处理：表面机械抛光处理，耐腐蚀，不易生锈。 | 1 | 组
73 | 定制原木围栏 | 总体长度： 4761mm 设计要求：整体造型简洁，美观大方，表面光滑，幼儿使用安全。 主要材质及组件技术要求： 不低于以下要求：（1）材料：采用防腐木，木材结构均匀、材料密度高，经整体烘干后生产加工成型，然后经过三遍的防腐、防水、防蛀处理。油漆：采用户外水性漆，正面涂层平整光滑，光泽柔和，亮光工艺，一底一面。（2）外表面和内表面以及儿童手指可触及的隐蔽处，均没有锐利的棱角、毛刺以及小五金部件露出的锐利尖锐。 主体 （1）材质：采用优质防腐木，木材经过无尘隔离喷漆、熏蒸、烘干、防虫防腐处理。 （1）表面处理：木板面层外涂环保水性漆，安全无毒无味、做工精细、棱角打磨光滑，无倒刺，不伤手。 五金配件 （1）采用不锈钢材质。 （2）表面处理：表面机械抛光处理，耐腐蚀，不易生锈。 | 1 | 组
74 | 定制指示牌 | 总体规格：1728*180*1620mm 设计要求：指示牌由卡通图案面板及立柱构成，色彩搭配自然可爱，装饰自然场景，富有趣味。 主要材质及组件技术要求： 不低于以下要求：（1）材料：采用防腐木，木材结构均匀、材料密度高，经整体烘干后生产加工成型，然后经过三遍的防腐、防水、防蛀处理。油漆：采用户外水性漆，正面涂层平整光滑，光泽柔和，亮光工艺，一底一面。（2）外表面和内表面以及儿童手指可触及的隐蔽处，均没有锐利的棱角、毛刺以及小五金部件露出的锐利尖锐。 主体 （1）材质：采用优质防腐木，木材经过无尘隔离喷漆、熏蒸、烘干、防虫防腐处理。 （1）表面处理：木板面层外涂环保水性漆，安全无毒无味、做工精细、棱角打磨光滑，无倒刺，不伤手。 五金配件 （1）采用不锈钢材质。 （2）表面处理：表面机械抛光处理，耐腐蚀，不易生锈。 | 1 | 组
75 | 定制指示牌 | 总体规格：504*45*1544mm 设计要求：指示牌由卡通图案面板及立柱构成，色彩搭配自然可爱，装饰自然场景，富有趣味。 主要材质及组件技术要求： 不低于以下要求：（1）外表面和内表面以及儿童手指可触及的隐蔽处，均没有锐利的棱角、毛刺以及小五金部件露出的锐利尖锐。 主体 （1）材质：采用优质防腐木，木材经过无尘隔离喷漆、熏蒸、烘干、防虫防腐处理。 （1）表面处理：木板面层外涂环保水性漆，安全无毒无味、做工精细、棱角打磨光滑，无倒刺，不伤手。 | 1 | 组
76 | 定制昆虫之家 | 总体规格：270*81*720mm 设计要求：昆虫之家采用木板及多种生态材料构成，大小高度适中，便于儿童观察昆虫生活习性。 主要材质及组件技术要求： 不低于以下要求：（1）材料：采用防腐木，木材结构均匀、材料密度高，经整体烘干后生产加工成型，然后经过三遍的防腐、防水、防蛀处理。油漆：采用户外水性漆，正面涂层平整光滑，光泽柔和，亮光工艺，一底一面。（2）外表面和内表面以及儿童手指可触及的隐蔽处，均没有锐利的棱角、毛刺以及小五金部件露出的锐利尖锐。 主体 （1）材质：采用优质防腐木，木材经过无尘隔离喷漆、熏蒸、烘干、防虫防腐处理。 （1）表面处理：木板面层外涂环保水性漆，安全无毒无味、做工精细、棱角打磨光滑，无倒刺，不伤手。 五金配件 （1）采用不锈钢材质。 （2）表面处理：表面机械抛光处理，耐腐蚀，不易生锈。 | 1 | 组
77 | 定制小书箱 | 总体规格：990*450*990mm 设计要求：小书箱样式美观大方精致，可以搭配场景使用，营造童话般的氛围。 主要材质及组件技术要求： 不低于以下要求：（1）材料：采用防腐木，木材结构均匀、材料密度高，经整体烘干后生产加工成型，然后经过三遍的防腐、防水、防蛀处理。油漆：采用户外水性漆，正面涂层平整光滑，光泽柔和，亮光工艺，一底一面。（2）外表面和内表面以及儿童手指可触及的隐蔽处，均没有锐利的棱角、毛刺以及小五金部件露出的锐利尖锐。 主体 （1）材质：采用优质防腐木，木材经过无尘隔离喷漆、熏蒸、烘干、防虫防腐处理。 （1）表面处理：木板面层外涂环保水性漆，安全无毒无味、做工精细、棱角打磨光滑，无倒刺，不伤手。 五金配件 （1）采用不锈钢材质。 （2）表面处理：表面机械抛光处理，耐腐蚀，不易生锈。 | 1 | 组
78 | 定制小书箱 | 总体规格：405*360*1080mm 设计要求：小书箱样式美观大方精致，可以搭配场景使用，营造童话般的氛围。 主要材质及组件技术要求： 不低于以下要求：（1）材料：采用防腐木，木材结构均匀、材料密度高，经整体烘干后生产加工成型，然后经过三遍的防腐、防水、防蛀处理。油漆：采用户外水性漆，正面涂层平整光滑，光泽柔和，亮光工艺，一底一面。（2）外表面和内表面以及儿童手指可触及的隐蔽处，均没有锐利的棱角、毛刺以及小五金部件露出的锐利尖锐。 主体 （1）材质：采用优质防腐木，木材经过无尘隔离喷漆、熏蒸、烘干、防虫防腐处理。 （1）表面处理：木板面层外涂环保水性漆，安全无毒无味、做工精细、棱角打磨光滑，无倒刺，不伤手。 五金配件 （1）采用不锈钢材质。 （2）表面处理：表面机械抛光处理，耐腐蚀，不易生锈。 | 1 | 组
79 | 定制昆虫之家 | 总体规格：180*81*621mm 设计要求：昆虫之家采用木板及多种生态材料构成，大小高度适中，便于儿童观察昆虫生活习性。 主要材质及组件技术要求： 不低于以下要求：（1）材料：采用防腐木，木材结构均匀、材料密度高，经整体烘干后生产加工成型，然后经过三遍的防腐、防水、防蛀处理。油漆：采用户外水性漆，正面涂层平整光滑，光泽柔和，亮光工艺，一底一面。（2）外表面和内表面以及儿童手指可触及的隐蔽处，均没有锐利的棱角、毛刺以及小五金部件露出的锐利尖锐。 主体 （1）材质：采用优质防腐木，木材经过无尘隔离喷漆、熏蒸、烘干、防虫防腐处理。 （1）表面处理：木板面层外涂环保水性漆，安全无毒无味、做工精细、棱角打磨光滑，无倒刺，不伤手。 五金配件 （1）采用不锈钢材质。 （2）表面处理：表面机械抛光处理，耐腐蚀，不易生锈。 | 1 | 组
80 | 定制陶罐 | 总体规格：342*342*360mm 设计要求：陶罐材料采用粘土烧制而成，自然生态，结合景观营造花园氛围。 主要材质及组件技术要求： 不低于以下要求：（1）外表面和内表面以及儿童手指可触及的隐蔽处，均没有锐利的棱角、毛刺以及小五金部件露出的锐利尖锐。 陶罐 （1）材质：采用红陶，使用天然陶土烧制而成。 （2）表面处理：吸水性好，透气性好，结实耐用，抗冻。 | 1 | 组
81 | 定制小书箱 | 总体规格：450*405*1170mm 设计要求：小书箱样式美观大方精致，可以搭配场景使用，营造童话般的氛围。 主要材质及组件技术要求： 不低于以下要求：（1）材料：采用防腐木，木材结构均匀、材料密度高，经整体烘干后生产加工成型，然后经过三遍的防腐、防水、防蛀处理。油漆：采用户外水性漆，正面涂层平整光滑，光泽柔和，亮光工艺，一底一面。（2）外表面和内表面以及儿童手指可触及的隐蔽处，均没有锐利的棱角、毛刺以及小五金部件露出的锐利尖锐。 主体 （1）材质：采用优质防腐木，木材经过无尘隔离喷漆、熏蒸、烘干、防虫防腐处理。 （1）表面处理：木板面层外涂环保水性漆，安全无毒无味、做工精细、棱角打磨光滑，无倒刺，不伤手。 五金配件 （1）采用不锈钢材质。 （2）表面处理：表面机械抛光处理，耐腐蚀，不易生锈。 | 1 | 组
82 | 定制酒桶 | 总体规格：405*405*432mm 设计要求：主体形态美观，生态自然，结实耐用。 主要材质及组件技术要求： 不低于以下要求：（1）材料：采用防腐木，木材结构均匀、材料密度高，经整体烘干后生产加工成型，然后经过三遍的防腐、防水、防蛀处理。油漆：采用户外水性漆，正面涂层平整光滑，光泽柔和，亮光工艺，一底一面。（2）外表面和内表面以及儿童手指可触及的隐蔽处，均没有锐利的棱角、毛刺以及小五金部件露出的锐利尖锐。 主体 （1）材质：采用优质防腐木，木材经过无尘隔离喷漆、熏蒸、烘干、防虫防腐处理。 （1）表面处理：木板面层外涂环保水性漆，安全无毒无味、做工精细、棱角打磨光滑，无倒刺，不伤手。 五金配件 （1）采用不锈钢材质。 （2）表面处理：表面机械抛光处理，耐腐蚀，不易生锈。 | 1 | 组
83 | 定制陶罐 | 总体规格：252*252*180mm 设计要求：陶罐材料采用粘土烧制而成，自然生态，结合景观营造花园氛围。 主要材质及组件技术要求： 不低于以下要求：（1）外表面和内表面以及儿童手指可触及的隐蔽处，均没有锐利的棱角、毛刺以及小五金部件露出的锐利尖锐。 陶罐 （1）材质：采用红陶，使用天然陶土烧制而成。 （2）表面处理：吸水性好，透气性好，结实耐用，抗冻。 | 1 | 组
84 | 定制原木围栏 | 总体长度： 12719mm 设计要求：整体造型简洁，美观大方，表面光滑，幼儿使用安全。 主要材质及组件技术要求： 不低于以下要求：（1）材料：采用防腐木，木材结构均匀、材料密度高，经整体烘干后生产加工成型，然后经过三遍的防腐、防水、防蛀处理。油漆：采用户外水性漆，正面涂层平整光滑，光泽柔和，亮光工艺，一底一面。（2）外表面和内表面以及儿童手指可触及的隐蔽处，均没有锐利的棱角、毛刺以及小五金部件露出的锐利尖锐。 主体 （1）材质：采用优质防腐木，木材经过无尘隔离喷漆、熏蒸、烘干、防虫防腐处理。 （1）表面处理：木板面层外涂环保水性漆，安全无毒无味、做工精细、棱角打磨光滑，无倒刺，不伤手。 五金配件 （1）采用不锈钢材质。 （2）表面处理：表面机械抛光处理，耐腐蚀，不易生锈。 | 1 | 组
85 | 定制野战蓝方指挥中心 | 总体规格：1800*1800*1620mm 设计要求：指挥中心是孩子们头脑风暴的地方，制定策略，加强孩子们交流协作能力。 主要材质及组件技术要求： 不低于以下要求：（1）材料：采用镀锌管。表面涂装处理，①油漆部分：漆面经环氧底漆处理，面漆经聚氨酯漆处理②喷塑部分：采用聚酯粉末进行静电喷涂、高温固化工艺处理（2）外表面和内表面以及儿童手指可触及的隐蔽处，均没有锐利的棱角、毛刺以及小五金部件露出的锐利尖锐。 主体 （1）材质：采用优质防腐木，木材经过无尘隔离喷漆、熏蒸、烘干、防虫防腐处理。 （1）表面处理：木板面层外涂环保水性漆，安全无毒无味、做工精细、棱角打磨光滑，无倒刺，不伤手。 龙骨 （1）材质：采用镀锌管，焊接采用CO₂气体保护焊。 （2）表面处理：产品整体加工成型后经除锈、抛光等工艺处理；漆面经环氧底漆处理，面漆经氟碳漆处理；金属无毛刺，圆润光滑，不伤手，长期使用不锈蚀，不易褪色。 五金配件 （1）采用不锈钢材质。 （2）表面处理：表面机械抛光处理，耐腐蚀，不易生锈。 | 1 | 组
86 | 定制圆形打靶 | 总体规格：720*630*990mm 设计要求：野战基地搭配多种功能设备，满足幼儿多种运动模式，全方位锻炼孩子的肌肉及思维。 主要材质及组件技术要求： 不低于以下要求：（1）材料：采用镀锌管。表面涂装处理，①油漆部分：漆面经环氧底漆处理，面漆经聚氨酯漆处理②喷塑部分：采用聚酯粉末进行静电喷涂、高温固化工艺处理（2）外表面和内表面以及儿童手指可触及的隐蔽处，均没有锐利的棱角、毛刺以及小五金部件露出的锐利尖锐。 装饰造型 （1）材质：采用优质线型低密度聚乙烯（LLDPE）工程塑料，或PVC材质。 （2）表面处理：采用先进的专业技术，将颜料粉末与聚乙烯基材充分混合，材料中添加有抗紫外线稳定剂、防静电及防脱色原素等稳定性剂，强度大，表面光滑，安全环保，耐侯性好，不易褪色。 龙骨 （1）材质：采用镀锌管，焊接采用CO₂气体保护焊。 （2）表面处理：产品整体加工成型后经除锈、抛光等工艺处理；漆面经环氧底漆处理，面漆经氟碳漆处理；金属无毛刺，圆润光滑，不伤手，长期使用不锈蚀，不易褪色。 五金配件 （1）采用不锈钢材质。 （2）表面处理：表面机械抛光处理，耐腐蚀，不易生锈。 | 2 | 组
87 | 定制数字投掷 | 总体规格：630*630*900mm 设计要求：野战基地搭配多种功能设备，满足幼儿多种运动模式，全方位锻炼孩子的肌肉及思维。 主要材质及组件技术要求： 不低于以下要求：（1）材料：采用镀锌管。表面涂装处理，①油漆部分：漆面经环氧底漆处理，面漆经聚氨酯漆处理②喷塑部分：采用聚酯粉末进行静电喷涂、高温固化工艺处理（2）外表面和内表面以及儿童手指可触及的隐蔽处，均没有锐利的棱角、毛刺以及小五金部件露出的锐利尖锐。 龙骨 （1）材质：采用镀锌管，焊接采用CO₂气体保护焊。 （2）表面处理：产品整体加工成型后经除锈、抛光等工艺处理；漆面经环氧底漆处理，面漆经氟碳漆处理；金属无毛刺，圆润光滑，不伤手，长期使用不锈蚀，不易褪色。 五金配件 （1）采用不锈钢材质。 （2）表面处理：表面机械抛光处理，耐腐蚀，不易生锈。 | 1 | 组
88 | 定制方块打靶 | 总体规格：720*630*990mm 设计要求：野战基地搭配多种功能设备，满足幼儿多种运动模式，全方位锻炼孩子的肌肉及思维。 主要材质及组件技术要求： 不低于以下要求：（1）材料：采用镀锌管。表面涂装处理，①油漆部分：漆面经环氧底漆处理，面漆经聚氨酯漆处理②喷塑部分：采用聚酯粉末进行静电喷涂、高温固化工艺处理（2）外表面和内表面以及儿童手指可触及的隐蔽处，均没有锐利的棱角、毛刺以及小五金部件露出的锐利尖锐。 装饰造型 （1）材质：采用优质线型低密度聚乙烯（LLDPE）工程塑料，或PVC材质。 （2）表面处理：采用先进的专业技术，将颜料粉末与聚乙烯基材充分混合，材料中添加有抗紫外线稳定剂、防静电及防脱色原素等稳定性剂，强度大，表面光滑，安全环保，耐侯性好，不易褪色。 龙骨 （1）材质：采用镀锌管，焊接采用CO₂气体保护焊。 （2）表面处理：产品整体加工成型后经除锈、抛光等工艺处理；漆面经环氧底漆处理，面漆经氟碳漆处理；金属无毛刺，圆润光滑，不伤手，长期使用不锈蚀，不易褪色。 五金配件 （1）采用不锈钢材质。 （2）表面处理：表面机械抛光处理，耐腐蚀，不易生锈。 | 1 | 组
89 | 定制野战红方指挥中心 | 总体规格：1800*1800*1620mm 设计要求：指挥中心是孩子们头脑风暴的地方，制定策略，加强孩子们交流协作能力。 主要材质及组件技术要求： 不低于以下要求：（1）材料：采用镀锌管。表面涂装处理，①油漆部分：漆面经环氧底漆处理，面漆经聚氨酯漆处理②喷塑部分：采用聚酯粉末进行静电喷涂、高温固化工艺处理（2）外表面和内表面以及儿童手指可触及的隐蔽处，均没有锐利的棱角、毛刺以及小五金部件露出的锐利尖锐。 主体 （1）材质：采用优质防腐木，木材经过无尘隔离喷漆、熏蒸、烘干、防虫防腐处理。 （1）表面处理：木板面层外涂环保水性漆，安全无毒无味、做工精细、棱角打磨光滑，无倒刺，不伤手。 龙骨 （1）材质：采用镀锌管，焊接采用CO₂气体保护焊。 （2）表面处理：产品整体加工成型后经除锈、抛光等工艺处理；漆面经环氧底漆处理，面漆经氟碳漆处理；金属无毛刺，圆润光滑，不伤手，长期使用不锈蚀，不易褪色。 五金配件 （1）采用不锈钢材质。 （2）表面处理：表面机械抛光处理，耐腐蚀，不易生锈。 | 1 | 组
90 | 定制小推车 | 总体规格：1260*540*450mm 设计要求：主体形态美观，生态自然，结实耐用。 主要材质及组件技术要求： 不低于以下要求：（1）材料：采用防腐木，木材结构均匀、材料密度高，经整体烘干后生产加工成型，然后经过三遍的防腐、防水、防蛀处理。油漆：采用户外水性漆，正面涂层平整光滑，光泽柔和，亮光工艺，一底一面。（2）外表面和内表面以及儿童手指可触及的隐蔽处，均没有锐利的棱角、毛刺以及小五金部件露出的锐利尖锐。 主体 （1）材质：采用优质防腐木，木材经过无尘隔离喷漆、熏蒸、烘干、防虫防腐处理。 （1）表面处理：木板面层外涂环保水性漆，安全无毒无味、做工精细、棱角打磨光滑，无倒刺，不伤手。 五金配件 （1）采用不锈钢材质。 （2）表面处理：表面机械抛光处理，耐腐蚀，不易生锈。 | 1 | 组
91 | 定制野战工事 | 总体规格：2785*1398*1386mm 设计要求：野战基地搭配多种功能设备，满足幼儿多种运动模式，全方位锻炼孩子的肌肉及思维。 主要材质及组件技术要求： 不低于以下要求：（1）材料：采用防腐木，木材结构均匀、材料密度高，经整体烘干后生产加工成型，然后经过三遍的防腐、防水、防蛀处理。油漆：采用户外水性漆，正面涂层平整光滑，光泽柔和，亮光工艺，一底一面。（2）材料：采用镀锌管。表面涂装处理，①油漆部分：漆面经环氧底漆处理，面漆经聚氨酯漆处理②喷塑部分：采用聚酯粉末进行静电喷涂、高温固化工艺处理（3）外表面和内表面以及儿童手指可触及的隐蔽处，均没有锐利的棱角、毛刺以及小五金部件露出的锐利尖锐。 主体 （1）材质：采用优质防腐木，木材经过无尘隔离喷漆、熏蒸、烘干、防虫防腐处理。 （1）表面处理：木板面层外涂环保水性漆，安全无毒无味、做工精细、棱角打磨光滑，无倒刺，不伤手。 龙骨 （1）材质：采用镀锌管，焊接采用CO₂气体保护焊。 （2）表面处理：产品整体加工成型后经除锈、抛光等工艺处理；漆面经环氧底漆处理，面漆经氟碳漆处理；金属无毛刺，圆润光滑，不伤手，长期使用不锈蚀，不易褪色。 五金配件 （1）采用不锈钢材质。 （2）表面处理：表面机械抛光处理，耐腐蚀，不易生锈。 | 1 | 组
92 | 定制圆棍攀爬 | 总体规格：2520*1440*450mm 设计要求：野战设备采用木头组成，颜色亮丽，设备功能满足实际使用需求，让孩子们自主探险，充满趣味。 主要材质及组件技术要求： 不低于以下要求：（1）材料：采用镀锌管。表面涂装处理，①油漆部分：漆面经环氧底漆处理，面漆经聚氨酯漆处理②喷塑部分：采用聚酯粉末进行静电喷涂、高温固化工艺处理（2）外表面和内表面以及儿童手指可触及的隐蔽处，均没有锐利的棱角、毛刺以及小五金部件露出的锐利尖锐。 龙骨 （1）材质：采用镀锌管，焊接采用CO₂气体保护焊。 （2）表面处理：产品整体加工成型后经除锈、抛光等工艺处理；漆面经环氧底漆处理，面漆经氟碳漆处理；金属无毛刺，圆润光滑，不伤手，长期使用不锈蚀，不易褪色。 五金配件 （1）采用不锈钢材质。 （2）表面处理：表面机械抛光处理，耐腐蚀，不易生锈。 | 1 | 组
93 | 定制野战穿梭 | 总体规格：1476*981*584mm 设计要求：野战基地搭配多种功能设备，满足幼儿多种运动模式，全方位锻炼孩子的肌肉及思维。 主要材质及组件技术要求： 不低于以下要求：（1）材料：采用防腐木，木材结构均匀、材料密度高，经整体烘干后生产加工成型，然后经过三遍的防腐、防水、防蛀处理。油漆：采用户外水性漆，正面涂层平整光滑，光泽柔和，亮光工艺，一底一面。（2）材料：采用镀锌管。表面涂装处理，①油漆部分：漆面经环氧底漆处理，面漆经聚氨酯漆处理②喷塑部分：采用聚酯粉末进行静电喷涂、高温固化工艺处理（3）外表面和内表面以及儿童手指可触及的隐蔽处，均没有锐利的棱角、毛刺以及小五金部件露出的锐利尖锐。 主体 （1）材质：采用优质防腐木，木材经过无尘隔离喷漆、熏蒸、烘干、防虫防腐处理。 （1）表面处理：木板面层外涂环保水性漆，安全无毒无味、做工精细、棱角打磨光滑，无倒刺，不伤手。 龙骨 （1）材质：采用镀锌管，焊接采用CO₂气体保护焊。 （2）表面处理：产品整体加工成型后经除锈、抛光等工艺处理；漆面经环氧底漆处理，面漆经氟碳漆处理；金属无毛刺，圆润光滑，不伤手，长期使用不锈蚀，不易褪色。 五金配件 （1）采用不锈钢材质。 （2）表面处理：表面机械抛光处理，耐腐蚀，不易生锈。 | 1 | 组
94 | 定制野战工事 | 总体规格：2700*1350*1260mm 设计要求：野战基地搭配多种功能设备，满足幼儿多种运动模式，全方位锻炼孩子的肌肉及思维。 主要材质及组件技术要求： 不低于以下要求：（1）材料：采用镀锌管。表面涂装处理，①油漆部分：漆面经环氧底漆处理，面漆经聚氨酯漆处理②喷塑部分：采用聚酯粉末进行静电喷涂、高温固化工艺处理（2）外表面和内表面以及儿童手指可触及的隐蔽处，均没有锐利的棱角、毛刺以及小五金部件露出的锐利尖锐。 主体 （1）材质：采用优质防腐木，木材经过无尘隔离喷漆、熏蒸、烘干、防虫防腐处理。 （1）表面处理：木板面层外涂环保水性漆，安全无毒无味、做工精细、棱角打磨光滑，无倒刺，不伤手。 龙骨 （1）材质：采用镀锌管，焊接采用CO₂气体保护焊。 （2）表面处理：产品整体加工成型后经除锈、抛光等工艺处理；漆面经环氧底漆处理，面漆经氟碳漆处理；金属无毛刺，圆润光滑，不伤手，长期使用不锈蚀，不易褪色。 五金配件 （1）采用不锈钢材质。 （2）表面处理：表面机械抛光处理，耐腐蚀，不易生锈。 | 1 | 组
95 | 定制小飞机 | 总体规格：2340*1440*990mm 设计要求：野战设备采用木头组成，颜色亮丽，设备功能满足实际使用需求，让孩子们自主探险，充满趣味。 主要材质及组件技术要求： 不低于以下要求：（1）材料：采用镀锌管。表面涂装处理，①油漆部分：漆面经环氧底漆处理，面漆经聚氨酯漆处理②喷塑部分：采用聚酯粉末进行静电喷涂、高温固化工艺处理（2）外表面和内表面以及儿童手指可触及的隐蔽处，均没有锐利的棱角、毛刺以及小五金部件露出的锐利尖锐。 主体 （1）材质：采用优质防腐木，木材经过无尘隔离喷漆、熏蒸、烘干、防虫防腐处理。 （1）表面处理：木板面层外涂环保水性漆，安全无毒无味、做工精细、棱角打磨光滑，无倒刺，不伤手。 龙骨 （1）材质：采用镀锌管，焊接采用CO₂气体保护焊。 （2）表面处理：产品整体加工成型后经除锈、抛光等工艺处理；漆面经环氧底漆处理，面漆经氟碳漆处理；金属无毛刺，圆润光滑，不伤手，长期使用不锈蚀，不易褪色。 五金配件 （1）采用不锈钢材质。 （2）表面处理：表面机械抛光处理，耐腐蚀，不易生锈。 | 1 | 组
96 | 定制军事围栏 | 总体规格：1170*360*720mm 设计要求：野战设备采用木头组成，颜色亮丽，设备功能满足实际使用需求，让孩子们自主探险，充满趣味。 主要材质及组件技术要求： 不低于以下要求：（1）材料：采用防腐木，木材结构均匀、材料密度高，经整体烘干后生产加工成型，然后经过三遍的防腐、防水、防蛀处理。油漆：采用户外水性漆，正面涂层平整光滑，光泽柔和，亮光工艺，一底一面。（2）外表面和内表面以及儿童手指可触及的隐蔽处，均没有锐利的棱角、毛刺以及小五金部件露出的锐利尖锐。 主体 （1）材质：采用优质防腐木，木材经过无尘隔离喷漆、熏蒸、烘干、防虫防腐处理。 （1）表面处理：木板面层外涂环保水性漆，安全无毒无味、做工精细、棱角打磨光滑，无倒刺，不伤手。 五金配件 （1）采用不锈钢材质。 （2）表面处理：表面机械抛光处理，耐腐蚀，不易生锈。 | 2 | 组
97 | 定制彩色围栏 | 总体长度： 11458mm 设计要求：整体造型简洁，美观大方，表面光滑，幼儿使用安全。 主要材质及组件技术要求： 不低于以下要求：（1）材料：采用防腐木，木材结构均匀、材料密度高，经整体烘干后生产加工成型，然后经过三遍的防腐、防水、防蛀处理。油漆：采用户外水性漆，正面涂层平整光滑，光泽柔和，亮光工艺，一底一面。（2）外表面和内表面以及儿童手指可触及的隐蔽处，均没有锐利的棱角、毛刺以及小五金部件露出的锐利尖锐。 主体 （1）材质：采用优质防腐木，木材经过无尘隔离喷漆、熏蒸、烘干、防虫防腐处理。 （1）表面处理：木板面层外涂环保水性漆，安全无毒无味、做工精细、棱角打磨光滑，无倒刺，不伤手。 五金配件 （1）采用不锈钢材质。 （2）表面处理：表面机械抛光处理，耐腐蚀，不易生锈。 | 1 | 组
98 | 定制护士站 | 总体规格：1800*540*1800mm 设计要求：野战基地搭配多种功能设备，满足幼儿多种运动模式，全方位锻炼孩子的肌肉及思维。 主要材质及组件技术要求： 不低于以下要求：（1）材料：采用防腐木，木材结构均匀、材料密度高，经整体烘干后生产加工成型，然后经过三遍的防腐、防水、防蛀处理。油漆：采用户外水性漆，正面涂层平整光滑，光泽柔和，亮光工艺，一底一面。（2）外表面和内表面以及儿童手指可触及的隐蔽处，均没有锐利的棱角、毛刺以及小五金部件露出的锐利尖锐。 主体 （1）材质：采用优质防腐木，木材经过无尘隔离喷漆、熏蒸、烘干、防虫防腐处理。 （1）表面处理：木板面层外涂环保水性漆，安全无毒无味、做工精细、棱角打磨光滑，无倒刺，不伤手。 五金配件 （1）采用不锈钢材质。 （2）表面处理：表面机械抛光处理，耐腐蚀，不易生锈。 | 1 | 组
99 | 定制大型航空小屋玩具 | 总体规格：4160*2735*3269mm 设计要求：主体形态富有童趣，结合特色主题，增添趣味。 主要材质及组件技术要求： 不低于以下要求：（1）材料：采用防腐木，木材结构均匀、材料密度高，经整体烘干后生产加工成型，然后经过三遍的防腐、防水、防蛀处理。油漆：采用户外水性漆，正面涂层平整光滑，光泽柔和，亮光工艺，一底一面。（2）材料：采用镀锌管。表面涂装处理，①油漆部分：漆面经环氧底漆处理，面漆经聚氨酯漆处理②喷塑部分：采用聚酯粉末进行静电喷涂、高温固化工艺处理（3）外表面和内表面以及儿童手指可触及的隐蔽处，均没有锐利的棱角、毛刺以及小五金部件露出的锐利尖锐。 平台 （1）材质：平台主龙骨采用40mm*80mm镀锌管，附件龙骨采用30mm*50mm镀锌管，焊接采用CO₂气体保护焊。 （2）表面处理：金属龙骨产品整体加工成型后经除锈、抛光等工艺处理；漆面经环氧底漆处理，面漆经氟碳漆处理；金属无毛刺，圆润光滑，不伤手，长期使用不锈蚀，不易褪色。 立柱 （1）材质：立柱采用Φ114mm镀锌管，焊接采用CO₂气体保护焊。 （2）表面处理：产品整体加工成型后经除锈、抛光等工艺处理；漆面经环氧底漆处理，面漆经氟碳漆处理；金属无毛刺，圆润光滑，不伤手，长期使用不锈蚀，不易褪色。 护栏龙骨 （1）材质：护栏龙骨采用Φ32mm镀锌管，栏杆采用Φ25mm镀锌管，焊接采用CO₂气体保护焊。 （2）表面处理：产品整体加工成型后经除锈、抛光等工艺处理；漆面经环氧底漆处理，面漆经氟碳漆处理；金属无毛刺，圆润光滑，不伤手，长期使用不锈蚀，不易褪色。 护栏木板 （1）材质：面层采用13mm厚度优质防腐木，木材经过无尘隔离喷漆、熏蒸、烘干、防虫防腐处理。 （2）表面处理：木板面层外涂环保水性漆，安全无毒无味、做工精细、棱角打磨光滑，无倒刺，不伤手。 装饰造型 （1）材质：采用优质线型低密度聚乙烯（LLDPE）工程塑料，或PVC材质。 （2）表面处理：采用先进的专业技术，将颜料粉末与聚乙烯基材充分混合，材料中添加有抗紫外线稳定剂、防静电及防脱色原素等稳定性剂，强度大，表面光滑，安全环保，耐侯性好，不易褪色。 绳网 （1）材质：采用Φ16mm钢丝绳。 （2）表面处理：耐磨、防紫外线、抗老化，使用寿命长。 五金配件 （1）采用不锈钢材质。 （2）表面处理：表面机械抛光处理，耐腐蚀，不易生锈。 保护帽 （1）材质：采用食品级工程塑料。 （2）表面处理：注塑工艺，一次性注塑成型，颜色鲜艳，防紫外线能力强，不易褪色。 | 1 | 组
100 | 定制天梯攀爬 | 总体规格：3240*1080*3378mm 设计要求：平台采用防腐木面板，生态自然，围栏装饰面板，增添趣味。 主要材质及组件技术要求： 不低于以下要求：（1）材料：采用防腐木，木材结构均匀、材料密度高，经整体烘干后生产加工成型，然后经过三遍的防腐、防水、防蛀处理。油漆：采用户外水性漆，正面涂层平整光滑，光泽柔和，亮光工艺，一底一面。（2）材料：采用镀锌管。表面涂装处理，①油漆部分：漆面经环氧底漆处理，面漆经聚氨酯漆处理②喷塑部分：采用聚酯粉末进行静电喷涂、高温固化工艺处理（3）外表面和内表面以及儿童手指可触及的隐蔽处，均没有锐利的棱角、毛刺以及小五金部件露出的锐利尖锐。 平台 （1）材质：平台主龙骨采用40mm*80mm镀锌管，附件龙骨采用30mm*50mm镀锌管，焊接采用CO₂气体保护焊。 （2）表面处理：金属龙骨产品整体加工成型后经除锈、抛光等工艺处理；漆面经环氧底漆处理，面漆经氟碳漆处理；金属无毛刺，圆润光滑，不伤手，长期使用不锈蚀，不易褪色。 立柱 （1）材质：立柱采用Φ114mm镀锌管，焊接采用CO₂气体保护焊。 （2）表面处理：产品整体加工成型后经除锈、抛光等工艺处理；漆面经环氧底漆处理，面漆经氟碳漆处理；金属无毛刺，圆润光滑，不伤手，长期使用不锈蚀，不易褪色。 护栏龙骨 （1）材质：护栏龙骨采用Φ32mm镀锌管，栏杆采用Φ25mm镀锌管，焊接采用CO₂气体保护焊。 （2）表面处理：产品整体加工成型后经除锈、抛光等工艺处理；漆面经环氧底漆处理，面漆经氟碳漆处理；金属无毛刺，圆润光滑，不伤手，长期使用不锈蚀，不易褪色。 护栏木板 （1）材质：面层采用13mm厚度优质防腐木，木材经过无尘隔离喷漆、熏蒸、烘干、防虫防腐处理。 （2）表面处理：木板面层外涂环保水性漆，安全无毒无味、做工精细、棱角打磨光滑，无倒刺，不伤手。 五金配件 （1）采用不锈钢材质。 （2）表面处理：表面机械抛光处理，耐腐蚀，不易生锈。 保护帽 （1）材质：采用食品级工程塑料。 （2）表面处理：注塑工艺，一次性注塑成型，颜色鲜艳，防紫外线能力强，不易褪色。 | 1 | 组
101 | 定制大型雷达屋玩具 | 总体规格：5345*3212*5498mm 设计要求：主体形态富有童趣，结合特色主题，增添趣味。 主要材质及组件技术要求： 不低于以下要求：（1）材料：采用防腐木，木材结构均匀、材料密度高，经整体烘干后生产加工成型，然后经过三遍的防腐、防水、防蛀处理。油漆：采用户外水性漆，正面涂层平整光滑，光泽柔和，亮光工艺，一底一面。（2）材料：采用镀锌管。表面涂装处理，①油漆部分：漆面经环氧底漆处理，面漆经聚氨酯漆处理②喷塑部分：采用聚酯粉末进行静电喷涂、高温固化工艺处理（3）外表面和内表面以及儿童手指可触及的隐蔽处，均没有锐利的棱角、毛刺以及小五金部件露出的锐利尖锐。 平台 （1）材质：平台主龙骨采用40mm*80mm镀锌管，附件龙骨采用30mm*50mm镀锌管，焊接采用CO₂气体保护焊。 （2）表面处理：金属龙骨产品整体加工成型后经除锈、抛光等工艺处理；漆面经环氧底漆处理，面漆经氟碳漆处理；金属无毛刺，圆润光滑，不伤手，长期使用不锈蚀，不易褪色。 立柱 （1）材质：立柱采用Φ114mm镀锌管，焊接采用CO₂气体保护焊。 （2）表面处理：产品整体加工成型后经除锈、抛光等工艺处理；漆面经环氧底漆处理，面漆经氟碳漆处理；金属无毛刺，圆润光滑，不伤手，长期使用不锈蚀，不易褪色。 护栏龙骨 （1）材质：护栏龙骨采用Φ32mm镀锌管，栏杆采用Φ25mm镀锌管，焊接采用CO₂气体保护焊。 （2）表面处理：产品整体加工成型后经除锈、抛光等工艺处理；漆面经环氧底漆处理，面漆经氟碳漆处理；金属无毛刺，圆润光滑，不伤手，长期使用不锈蚀，不易褪色。 屋顶 （1）材质：屋顶采用30*30mm镀锌管，焊接采用CO₂气体保护焊。 （2）表面处理：金属龙骨产品整体加工成型后经除锈、抛光等工艺处理；漆面经环氧底漆处理，面漆经氟碳漆处理；金属无毛刺，圆润光滑，不伤手，长期使用不锈蚀，不易褪色。 装饰造型 （1）材质：采用优质线型低密度聚乙烯（LLDPE）工程塑料，或PVC材质。 （2）表面处理：采用先进的专业技术，将颜料粉末与聚乙烯基材充分混合，材料中添加有抗紫外线稳定剂、防静电及防脱色原素等稳定性剂，强度大，表面光滑，安全环保，耐侯性好，不易褪色。 塑料秋千 （1）材质：采用优质线型低密度聚乙烯（LLDPE）工程塑料。 （2）表面处理：采用先进的专业技术，将颜料粉末与聚乙烯基材充分混合，材料中添加有抗紫外线稳定剂、防静电及防脱色原素等稳定性剂，强度大，表面光滑，安全环保，耐侯性好，不易褪色。 五金配件 （1）采用不锈钢材质。 （2）表面处理：表面机械抛光处理，耐腐蚀，不易生锈。 保护帽 （1）材质：采用食品级工程塑料。 （2）表面处理：注塑工艺，一次性注塑成型，颜色鲜艳，防紫外线能力强，不易褪色。 | 1 | 组
102 | 定制攀爬栈道 | 总体规格：2670*1080*4457mm 设计要求：装饰花瓣由圆形花朵图案及圆管构成，花朵结合园所特色元素，彰显园所理念，如花瓣一般迎风招展，丰富多彩。 主要材质及组件技术要求： 不低于以下要求：（1）材料：采用防腐木，木材结构均匀、材料密度高，经整体烘干后生产加工成型，然后经过三遍的防腐、防水、防蛀处理。油漆：采用户外水性漆，正面涂层平整光滑，光泽柔和，亮光工艺，一底一面。（2）材料：采用镀锌管。表面涂装处理，①油漆部分：漆面经环氧底漆处理，面漆经聚氨酯漆处理②喷塑部分：采用聚酯粉末进行静电喷涂、高温固化工艺处理（3）外表面和内表面以及儿童手指可触及的隐蔽处，均没有锐利的棱角、毛刺以及小五金部件露出的锐利尖锐。 平台 （1）材质：平台主龙骨采用40mm*80mm镀锌管，附件龙骨采用30mm*50mm镀锌管，焊接采用CO₂气体保护焊。 （2）表面处理：金属龙骨产品整体加工成型后经除锈、抛光等工艺处理；漆面经环氧底漆处理，面漆经氟碳漆处理；金属无毛刺，圆润光滑，不伤手，长期使用不锈蚀，不易褪色。 立柱 （1）材质：立柱采用Φ114mm镀锌管，焊接采用CO₂气体保护焊。 （2）表面处理：产品整体加工成型后经除锈、抛光等工艺处理；漆面经环氧底漆处理，面漆经氟碳漆处理；金属无毛刺，圆润光滑，不伤手，长期使用不锈蚀，不易褪色。 护栏龙骨 （1）材质：护栏龙骨采用Φ32mm镀锌管，栏杆采用Φ25mm镀锌管，焊接采用CO₂气体保护焊。 （2）表面处理：产品整体加工成型后经除锈、抛光等工艺处理；漆面经环氧底漆处理，面漆经氟碳漆处理；金属无毛刺，圆润光滑，不伤手，长期使用不锈蚀，不易褪色。 护栏木板 （1）材质：面层采用13mm厚度优质防腐木，木材经过无尘隔离喷漆、熏蒸、烘干、防虫防腐处理。 （2）表面处理：木板面层外涂环保水性漆，安全无毒无味、做工精细、棱角打磨光滑，无倒刺，不伤手。 装饰造型 （1）材质：采用优质线型低密度聚乙烯（LLDPE）工程塑料，或PVC材质。 （2）表面处理：采用先进的专业技术，将颜料粉末与聚乙烯基材充分混合，材料中添加有抗紫外线稳定剂、防静电及防脱色原素等稳定性剂，强度大，表面光滑，安全环保，耐侯性好，不易褪色。 平台上彩色格子 （1）材质：采用优质线型低密度聚乙烯（LLDPE）工程塑料。 （2）表面处理：采用先进的专业技术，将颜料粉末与聚乙烯基材充分混合，材料中添加有抗紫外线稳定剂、防静电及防脱色原素等稳定性剂，强度大，表面光滑，安全环保，耐侯性好，不易褪色。 五金配件 （1）采用不锈钢材质。 （2）表面处理：表面机械抛光处理，耐腐蚀，不易生锈。 保护帽 （1）材质：采用食品级工程塑料。 （2）表面处理：注塑工艺，一次性注塑成型，颜色鲜艳，防紫外线能力强，不易褪色。 | 1 | 组
103 | 定制云朵栈道 | 总体规格：2326*1080*3477mm 设计要求：主体形态富有童趣，结合特色主题，增添趣味。 主要材质及组件技术要求： 不低于以下要求：（1）材料：采用防腐木，木材结构均匀、材料密度高，经整体烘干后生产加工成型，然后经过三遍的防腐、防水、防蛀处理。油漆：采用户外水性漆，正面涂层平整光滑，光泽柔和，亮光工艺，一底一面。（2）材料：采用镀锌管。表面涂装处理，①油漆部分：漆面经环氧底漆处理，面漆经聚氨酯漆处理②喷塑部分：采用聚酯粉末进行静电喷涂、高温固化工艺处理（3）外表面和内表面以及儿童手指可触及的隐蔽处，均没有锐利的棱角、毛刺以及小五金部件露出的锐利尖锐。 平台 （1）材质：平台主龙骨采用40mm*80mm镀锌管，附件龙骨采用30mm*50mm镀锌管，焊接采用CO₂气体保护焊。 （2）表面处理：金属龙骨产品整体加工成型后经除锈、抛光等工艺处理；漆面经环氧底漆处理，面漆经氟碳漆处理；金属无毛刺，圆润光滑，不伤手，长期使用不锈蚀，不易褪色。 立柱 （1）材质：立柱采用Φ114mm镀锌管，焊接采用CO₂气体保护焊。 （2）表面处理：产品整体加工成型后经除锈、抛光等工艺处理；漆面经环氧底漆处理，面漆经氟碳漆处理；金属无毛刺，圆润光滑，不伤手，长期使用不锈蚀，不易褪色。 护栏龙骨 （1）材质：护栏龙骨采用Φ32mm镀锌管，栏杆采用Φ25mm镀锌管，焊接采用CO₂气体保护焊。 （2）表面处理：产品整体加工成型后经除锈、抛光等工艺处理；漆面经环氧底漆处理，面漆经氟碳漆处理；金属无毛刺，圆润光滑，不伤手，长期使用不锈蚀，不易褪色。 护栏木板 （1）材质：面层采用13mm厚度优质防腐木，木材经过无尘隔离喷漆、熏蒸、烘干、防虫防腐处理。 （2）表面处理：木板面层外涂环保水性漆，安全无毒无味、做工精细、棱角打磨光滑，无倒刺，不伤手。 装饰造型 （1）材质：采用优质线型低密度聚乙烯（LLDPE）工程塑料，或PVC材质。 （2）表面处理：采用先进的专业技术，将颜料粉末与聚乙烯基材充分混合，材料中添加有抗紫外线稳定剂、防静电及防脱色原素等稳定性剂，强度大，表面光滑，安全环保，耐侯性好，不易褪色。 五金配件 （1）采用不锈钢材质。 （2）表面处理：表面机械抛光处理，耐腐蚀，不易生锈。 保护帽 （1）材质：采用食品级工程塑料。 （2）表面处理：注塑工艺，一次性注塑成型，颜色鲜艳，防紫外线能力强，不易褪色。 | 1 | 组
104 | 定制穿越平台 | 总体规格：2743*1080*3477mm 设计要求：平台采用防腐木面板，生态自然，围栏装饰面板，增添趣味。 主要材质及组件技术要求： 不低于以下要求：（1）材料：采用防腐木，木材结构均匀、材料密度高，经整体烘干后生产加工成型，然后经过三遍的防腐、防水、防蛀处理。油漆：采用户外水性漆，正面涂层平整光滑，光泽柔和，亮光工艺，一底一面。（2）材料：采用镀锌管。表面涂装处理，①油漆部分：漆面经环氧底漆处理，面漆经聚氨酯漆处理②喷塑部分：采用聚酯粉末进行静电喷涂、高温固化工艺处理（3）外表面和内表面以及儿童手指可触及的隐蔽处，均没有锐利的棱角、毛刺以及小五金部件露出的锐利尖锐。 平台 （1）材质：平台主龙骨采用40mm*80mm镀锌管，附件龙骨采用30mm*50mm镀锌管，焊接采用CO₂气体保护焊。 （2）表面处理：金属龙骨产品整体加工成型后经除锈、抛光等工艺处理；漆面经环氧底漆处理，面漆经氟碳漆处理；金属无毛刺，圆润光滑，不伤手，长期使用不锈蚀，不易褪色。 立柱 （1）材质：立柱采用Φ114mm镀锌管，焊接采用CO₂气体保护焊。 （2）表面处理：产品整体加工成型后经除锈、抛光等工艺处理；漆面经环氧底漆处理，面漆经氟碳漆处理；金属无毛刺，圆润光滑，不伤手，长期使用不锈蚀，不易褪色。 护栏龙骨 （1）材质：护栏龙骨采用Φ32mm镀锌管，栏杆采用Φ25mm镀锌管，焊接采用CO₂气体保护焊。 （2）表面处理：产品整体加工成型后经除锈、抛光等工艺处理；漆面经环氧底漆处理，面漆经氟碳漆处理；金属无毛刺，圆润光滑，不伤手，长期使用不锈蚀，不易褪色。 护栏木板 （1）材质：面层采用13mm厚度优质防腐木，木材经过无尘隔离喷漆、熏蒸、烘干、防虫防腐处理。 （2）表面处理：木板面层外涂环保水性漆，安全无毒无味、做工精细、棱角打磨光滑，无倒刺，不伤手。 五金配件 （1）采用不锈钢材质。 （2）表面处理：表面机械抛光处理，耐腐蚀，不易生锈。 保护帽 （1）材质：采用食品级工程塑料。 （2）表面处理：注塑工艺，一次性注塑成型，颜色鲜艳，防紫外线能力强，不易褪色。 | 1 | 组
105 | 定制大型飞船小屋玩具 | 总体规格：6885*2849*5592mm 设计要求：主体结构由木板及金属龙骨组合构成，卡通面板作为装饰点缀，造型可爱；内部空间满足活动需求，便于幼儿玩耍，充满乐趣。 主要材质及组件技术要求： 不低于以下要求：（1）材料：采用防腐木，木材结构均匀、材料密度高，经整体烘干后生产加工成型，然后经过三遍的防腐、防水、防蛀处理。油漆：采用户外水性漆，正面涂层平整光滑，光泽柔和，亮光工艺，一底一面。（2）材料：采用镀锌管。表面涂装处理，①油漆部分：漆面经环氧底漆处理，面漆经聚氨酯漆处理②喷塑部分：采用聚酯粉末进行静电喷涂、高温固化工艺处理（3）外表面和内表面以及儿童手指可触及的隐蔽处，均没有锐利的棱角、毛刺以及小五金部件露出的锐利尖锐。 平台 （1）材质：平台主龙骨采用40mm*80mm镀锌管，附件龙骨采用30mm*50mm镀锌管，焊接采用CO₂气体保护焊。 （2）表面处理：金属龙骨产品整体加工成型后经除锈、抛光等工艺处理；漆面经环氧底漆处理，面漆经氟碳漆处理；金属无毛刺，圆润光滑，不伤手，长期使用不锈蚀，不易褪色。 立柱 （1）材质：立柱采用Φ114mm镀锌管，焊接采用CO₂气体保护焊。 （2）表面处理：产品整体加工成型后经除锈、抛光等工艺处理；漆面经环氧底漆处理，面漆经氟碳漆处理；金属无毛刺，圆润光滑，不伤手，长期使用不锈蚀，不易褪色。 护栏龙骨 （1）材质：护栏龙骨采用Φ32mm镀锌管，栏杆采用Φ25mm镀锌管，焊接采用CO₂气体保护焊。 （2）表面处理：产品整体加工成型后经除锈、抛光等工艺处理；漆面经环氧底漆处理，面漆经氟碳漆处理；金属无毛刺，圆润光滑，不伤手，长期使用不锈蚀，不易褪色。 护栏木板 （1）材质：面层采用13mm厚度优质防腐木，木材经过无尘隔离喷漆、熏蒸、烘干、防虫防腐处理。 （2）表面处理：木板面层外涂环保水性漆，安全无毒无味、做工精细、棱角打磨光滑，无倒刺，不伤手。 屋顶 （1）材质：屋顶采用30*30mm镀锌管，焊接采用CO₂气体保护焊。 （2）表面处理：金属龙骨产品整体加工成型后经除锈、抛光等工艺处理；漆面经环氧底漆处理，面漆经氟碳漆处理；金属无毛刺，圆润光滑，不伤手，长期使用不锈蚀，不易褪色。 装饰造型 （1）材质：采用优质线型低密度聚乙烯（LLDPE）工程塑料，或PVC材质。 （2）表面处理：采用先进的专业技术，将颜料粉末与聚乙烯基材充分混合，材料中添加有抗紫外线稳定剂、防静电及防脱色原素等稳定性剂，强度大，表面光滑，安全环保，耐侯性好，不易褪色。 五金配件 （1）采用不锈钢材质。 （2）表面处理：表面机械抛光处理，耐腐蚀，不易生锈。 保护帽 （1）材质：采用食品级工程塑料。 （2）表面处理：注塑工艺，一次性注塑成型，颜色鲜艳，防紫外线能力强，不易褪色。 | 1 | 组 |  |  | 核心产品
106 | 定制机翼平台 | 总体规格：1682*1080*3348mm 设计要求：平台采用防腐木面板，生态自然，围栏装饰面板，增添趣味。 主要材质及组件技术要求： 不低于以下要求：（1）材料：采用防腐木，木材结构均匀、材料密度高，经整体烘干后生产加工成型，然后经过三遍的防腐、防水、防蛀处理。油漆：采用户外水性漆，正面涂层平整光滑，光泽柔和，亮光工艺，一底一面。（2）材料：采用镀锌管。表面涂装处理，①油漆部分：漆面经环氧底漆处理，面漆经聚氨酯漆处理②喷塑部分：采用聚酯粉末进行静电喷涂、高温固化工艺处理（3）外表面和内表面以及儿童手指可触及的隐蔽处，均没有锐利的棱角、毛刺以及小五金部件露出的锐利尖锐。 平台 （1）材质：平台主龙骨采用40mm*80mm镀锌管，附件龙骨采用30mm*50mm镀锌管，焊接采用CO₂气体保护焊。 （2）表面处理：金属龙骨产品整体加工成型后经除锈、抛光等工艺处理；漆面经环氧底漆处理，面漆经氟碳漆处理；金属无毛刺，圆润光滑，不伤手，长期使用不锈蚀，不易褪色。 立柱 （1）材质：立柱采用Φ114mm镀锌管，焊接采用CO₂气体保护焊。 （2）表面处理：产品整体加工成型后经除锈、抛光等工艺处理；漆面经环氧底漆处理，面漆经氟碳漆处理；金属无毛刺，圆润光滑，不伤手，长期使用不锈蚀，不易褪色。 护栏龙骨 （1）材质：护栏龙骨采用Φ32mm镀锌管，栏杆采用Φ25mm镀锌管，焊接采用CO₂气体保护焊。 （2）表面处理：产品整体加工成型后经除锈、抛光等工艺处理；漆面经环氧底漆处理，面漆经氟碳漆处理；金属无毛刺，圆润光滑，不伤手，长期使用不锈蚀，不易褪色。 护栏木板 （1）材质：面层采用13mm厚度优质防腐木，木材经过无尘隔离喷漆、熏蒸、烘干、防虫防腐处理。 （2）表面处理：木板面层外涂环保水性漆，安全无毒无味、做工精细、棱角打磨光滑，无倒刺，不伤手。 五金配件 （1）采用不锈钢材质。 （2）表面处理：表面机械抛光处理，耐腐蚀，不易生锈。 保护帽 （1）材质：采用食品级工程塑料。 （2）表面处理：注塑工艺，一次性注塑成型，颜色鲜艳，防紫外线能力强，不易褪色。 | 1 | 组
107 | 定制机翼平台 | 总体规格：1647*1080*4185mm 设计要求：平台采用防腐木面板，生态自然，围栏装饰面板，增添趣味。 主要材质及组件技术要求： 不低于以下要求：（1）材料：采用防腐木，木材结构均匀、材料密度高，经整体烘干后生产加工成型，然后经过三遍的防腐、防水、防蛀处理。油漆：采用户外水性漆，正面涂层平整光滑，光泽柔和，亮光工艺，一底一面。（2）材料：采用镀锌管。表面涂装处理，①油漆部分：漆面经环氧底漆处理，面漆经聚氨酯漆处理②喷塑部分：采用聚酯粉末进行静电喷涂、高温固化工艺处理（3）外表面和内表面以及儿童手指可触及的隐蔽处，均没有锐利的棱角、毛刺以及小五金部件露出的锐利尖锐。 平台 （1）材质：平台主龙骨采用40mm*80mm镀锌管，附件龙骨采用30mm*50mm镀锌管，焊接采用CO₂气体保护焊。 （2）表面处理：金属龙骨产品整体加工成型后经除锈、抛光等工艺处理；漆面经环氧底漆处理，面漆经氟碳漆处理；金属无毛刺，圆润光滑，不伤手，长期使用不锈蚀，不易褪色。 立柱 （1）材质：立柱采用Φ114mm镀锌管，焊接采用CO₂气体保护焊。 （2）表面处理：产品整体加工成型后经除锈、抛光等工艺处理；漆面经环氧底漆处理，面漆经氟碳漆处理；金属无毛刺，圆润光滑，不伤手，长期使用不锈蚀，不易褪色。 护栏龙骨 （1）材质：护栏龙骨采用Φ32mm镀锌管，栏杆采用Φ25mm镀锌管，焊接采用CO₂气体保护焊。 （2）表面处理：产品整体加工成型后经除锈、抛光等工艺处理；漆面经环氧底漆处理，面漆经氟碳漆处理；金属无毛刺，圆润光滑，不伤手，长期使用不锈蚀，不易褪色。 护栏木板 （1）材质：面层采用13mm厚度优质防腐木，木材经过无尘隔离喷漆、熏蒸、烘干、防虫防腐处理。 （2）表面处理：木板面层外涂环保水性漆，安全无毒无味、做工精细、棱角打磨光滑，无倒刺，不伤手。 装饰造型 （1）材质：采用优质线型低密度聚乙烯（LLDPE）工程塑料，或PVC材质。 （2）表面处理：采用先进的专业技术，将颜料粉末与聚乙烯基材充分混合，材料中添加有抗紫外线稳定剂、防静电及防脱色原素等稳定性剂，强度大，表面光滑，安全环保，耐侯性好，不易褪色。 五金配件 （1）采用不锈钢材质。 （2）表面处理：表面机械抛光处理，耐腐蚀，不易生锈。 保护帽 （1）材质：采用食品级工程塑料。 （2）表面处理：注塑工艺，一次性注塑成型，颜色鲜艳，防紫外线能力强，不易褪色。 | 1 | 组
108 | 定制橙色滑梯 | 总体高度： 1200mm 设计要求：小滑滑梯表面光滑，坡度合理，增添滑行趣味，激发幼儿乐趣。 主要材质及组件技术要求： 不低于以下要求：（1）外表面和内表面以及儿童手指可触及的隐蔽处，均没有锐利的棱角、毛刺以及小五金部件露出的锐利尖锐。 滑梯 （1）材质：采用优质线型低密度聚乙烯（LLDPE）工程塑料。 （2）表面处理：采用先进的专业技术，将颜料粉末与聚乙烯基材充分混合，材料中添加有抗紫外线稳定剂、防静电及防脱色原素等稳定性剂，强度大，表面光滑，安全环保，耐侯性好，不易褪色。 | 1 | 组
109 | 定制攀爬梯组合 | 总体规格：2781*54*1854mm 设计要求：整体造型简洁，美观大方，表面光滑，幼儿使用安全。 主要材质及组件技术要求： 不低于以下要求：（1）材料：采用镀锌管。表面涂装处理，①油漆部分：漆面经环氧底漆处理，面漆经聚氨酯漆处理②喷塑部分：采用聚酯粉末进行静电喷涂、高温固化工艺处理（2）外表面和内表面以及儿童手指可触及的隐蔽处，均没有锐利的棱角、毛刺以及小五金部件露出的锐利尖锐。 主体龙骨 （1）材质：采用Φ60mm镀锌管，焊接采用CO₂气体保护焊。 （2）表面处理：产品整体加工成型后经除锈、抛光等工艺处理；漆面经环氧底漆处理，面漆经氟碳漆处理；金属无毛刺，圆润光滑，不伤手，长期使用不锈蚀，不易褪色。 五金配件 （1）采用不锈钢材质。 （2）表面处理：表面机械抛光处理，耐腐蚀，不易生锈。 | 1 | 组
110 | 定制弧形穿越火线 | 总体规格：2473*1080*943mm 设计要求：穿越火线由交叉的多根绳索构成，布局合理，高低错落，安全结实，增添运动趣味，满足多年龄段幼儿使用需求。 主要材质及组件技术要求： 不低于以下要求：（1）材料：采用镀锌管。表面涂装处理，①油漆部分：漆面经环氧底漆处理，面漆经聚氨酯漆处理②喷塑部分：采用聚酯粉末进行静电喷涂、高温固化工艺处理（2）外表面和内表面以及儿童手指可触及的隐蔽处，均没有锐利的棱角、毛刺以及小五金部件露出的锐利尖锐。 防护网 （1）材质：采用涤纶机织网。 （2）表面处理：颜色丰富，防紫外线，耐磨、抗老化，使用寿命长。 绳索 （1）材质：采用户外专用绳。 （2）表面处理：耐磨、防紫外线、抗老化，使用寿命长。 五金配件 （1）采用不锈钢材质。 （2）表面处理：表面机械抛光处理，耐腐蚀，不易生锈。 | 1 | 组
111 | 定制攀爬梯组合 | 总体规格：2781*54*1854mm 设计要求：爬梯整体结构由木棍及绳索构成，表面光滑无毛刺，整体结构为柔性结构，给孩子增加敏捷性的相关锻炼。 主要材质及组件技术要求： 不低于以下要求：（1）材料：采用镀锌管。表面涂装处理，①油漆部分：漆面经环氧底漆处理，面漆经聚氨酯漆处理②喷塑部分：采用聚酯粉末进行静电喷涂、高温固化工艺处理（2）外表面和内表面以及儿童手指可触及的隐蔽处，均没有锐利的棱角、毛刺以及小五金部件露出的锐利尖锐。 主体龙骨 （1）材质：采用Φ60mm镀锌管，焊接采用CO₂气体保护焊。 （2）表面处理：产品整体加工成型后经除锈、抛光等工艺处理；漆面经环氧底漆处理，面漆经氟碳漆处理；金属无毛刺，圆润光滑，不伤手，长期使用不锈蚀，不易褪色。 爬梯 （1）材质：采用优质防腐木，木材经过无尘隔离喷漆、熏蒸、烘干、防虫防腐处理。 （1）表面处理：木板面层外涂环保水性漆，安全无毒无味、做工精细、棱角打磨光滑，无倒刺，不伤手。 五金配件 （1）采用不锈钢材质。 （2）表面处理：表面机械抛光处理，耐腐蚀，不易生锈。 | 1 | 组
112 | 定制橙色传声筒 | 总体长度： 3193mm 设计要求：传声筒整体结构由金属圆管构成，造型美观，趣味生动，满足多年龄段幼儿使用需求。 主要材质及组件技术要求： 不低于以下要求：（1）材料：采用镀锌管。表面涂装处理，①油漆部分：漆面经环氧底漆处理，面漆经聚氨酯漆处理②喷塑部分：采用聚酯粉末进行静电喷涂、高温固化工艺处理（2）外表面和内表面以及儿童手指可触及的隐蔽处，均没有锐利的棱角、毛刺以及小五金部件露出的锐利尖锐。 传声筒 （1）材质：主体龙骨采用Φ50mm镀锌管，焊接采用CO₂气体保护焊。 （2）表面处理：漆面经环氧底漆处理，面漆经氟碳漆处理；产品整体加工成型后经除锈、抛光等工艺处理；金属无毛刺，圆润光滑，不伤手，长期使用不锈蚀，不易褪色。 | 1 | 组
113 | 定制钻笼 | 总体高度： 3154mm 设计要求：钻笼由圆柱体构成，网面设计，便于钻爬抓握，低难度攀爬设计，满足不同年龄段孩子玩耍，增添钻爬乐趣。 主要材质及组件技术要求： 不低于以下要求：（1）材料：采用镀锌管。表面涂装处理，①油漆部分：漆面经环氧底漆处理，面漆经聚氨酯漆处理②喷塑部分：采用聚酯粉末进行静电喷涂、高温固化工艺处理（2）外表面和内表面以及儿童手指可触及的隐蔽处，均没有锐利的棱角、毛刺以及小五金部件露出的锐利尖锐。 绳网钻爬笼 （1）材质：主体龙骨采用Φ32mm镀锌管，焊接采用CO₂气体保护焊。 （2）表面处理：漆面经环氧底漆处理，面漆经氟碳漆处理；产品整体加工成型后经除锈、抛光等工艺处理；金属无毛刺，圆润光滑，不伤手，长期使用不锈蚀，不易褪色。 （3）绳网采用户外专用绳，耐磨、防紫外线、抗老化，使用寿命长。 五金配件 （1）采用不锈钢材质。 （2）表面处理：表面机械抛光处理，耐腐蚀，不易生锈。 | 1 | 组
114 | 定制小钻笼 | 总体规格：1080*1080*1080mm 设计要求：钻笼由圆柱体构成，网面设计，便于钻爬抓握，低难度攀爬设计，满足不同年龄段孩子玩耍，增添钻爬乐趣。 主要材质及组件技术要求： 不低于以下要求：（1）材料：采用镀锌管。表面涂装处理，①油漆部分：漆面经环氧底漆处理，面漆经聚氨酯漆处理②喷塑部分：采用聚酯粉末进行静电喷涂、高温固化工艺处理（2）外表面和内表面以及儿童手指可触及的隐蔽处，均没有锐利的棱角、毛刺以及小五金部件露出的锐利尖锐。 绳网钻爬笼 （1）材质：主体龙骨采用Φ32mm镀锌管，焊接采用CO₂气体保护焊。 （2）表面处理：漆面经环氧底漆处理，面漆经氟碳漆处理；产品整体加工成型后经除锈、抛光等工艺处理；金属无毛刺，圆润光滑，不伤手，长期使用不锈蚀，不易褪色。 （3）绳网采用户外专用绳，耐磨、防紫外线、抗老化，使用寿命长。 五金配件 （1）采用不锈钢材质。 （2）表面处理：表面机械抛光处理，耐腐蚀，不易生锈。 | 1 | 组
115 | 定制荡桥 | 总体规格：2160*1080*900mm 设计要求：荡桥由绳索及防腐木构成，布局合理，造型美观，安全结实，增添运动趣味，满足多年龄段幼儿使用需求。 主要材质及组件技术要求： 不低于以下要求：（1）材料：采用防腐木，木材结构均匀、材料密度高，经整体烘干后生产加工成型，然后经过三遍的防腐、防水、防蛀处理。油漆：采用户外水性漆，正面涂层平整光滑，光泽柔和，亮光工艺，一底一面。（2）材料：采用镀锌管。表面涂装处理，①油漆部分：漆面经环氧底漆处理，面漆经聚氨酯漆处理②喷塑部分：采用聚酯粉末进行静电喷涂、高温固化工艺处理（3）外表面和内表面以及儿童手指可触及的隐蔽处，均没有锐利的棱角、毛刺以及小五金部件露出的锐利尖锐。 荡桥 （1）材质：主体龙骨采用镀锌管，焊接采用CO₂气体保护焊。漆面经环氧底漆处理，面漆经氟碳漆处理；产品整体加工成型后经除锈、抛光等工艺处理；金属无毛刺，圆润光滑，不伤手，长期使用不锈蚀，不易褪色。 （2）绳索采用户外专用绳，耐磨、防紫外线、抗老化，使用寿命长。 （3）材质：踏板采用优质防腐木，木材经过无尘隔离喷漆、熏蒸、烘干、防虫防腐处理。木板面层外涂环保水性漆，安全无毒无味、做工精细、棱角打磨光滑，无倒刺，不伤手。 五金配件 （1）采用不锈钢材质。 （2）表面处理：表面机械抛光处理，耐腐蚀，不易生锈。 | 1 | 组
116 | 定制螺旋滑梯 | 总体高度： 3455mm 设计要求：螺旋滑梯整体结构由透明段及实色段交替构成，滑梯整体造型呈现螺旋形，内部光滑，通道蜿蜒，增添滑行趣味。 主要材质及组件技术要求： 不低于以下要求：（1）外表面和内表面以及儿童手指可触及的隐蔽处，均没有锐利的棱角、毛刺以及小五金部件露出的锐利尖锐。 滑梯 （1）材质：采用优质线型低密度聚乙烯（LLDPE）工程塑料。 （2）表面处理：采用先进的专业技术，将颜料粉末与聚乙烯基材充分混合，材料中添加有抗紫外线稳定剂、防静电及防脱色原素等稳定性剂，强度大，表面光滑，安全环保，耐侯性好，不易褪色。 ▲提供投标人或者所投产品制造商儿童滑梯的检测报告：依据GB/T34272-2017、GB6675.4-2014 标准，滑梯中塑料部分未检出8 大重金属（砷、铬、钡、硒、锑、镉、汞、铅）（报告需标注有CMA 或CNAS 标识） | 1 | 组
117 | 定制吊环组合 | 总体规格：2160*1080*506mm 设计要求：吊环布局合理，安全结实，增添运动趣味，满足多年龄段幼儿使用需求。 主要材质及组件技术要求： 不低于以下要求：（1）材料：采用镀锌管。表面涂装处理，①油漆部分：漆面经环氧底漆处理，面漆经聚氨酯漆处理②喷塑部分：采用聚酯粉末进行静电喷涂、高温固化工艺处理（2）外表面和内表面以及儿童手指可触及的隐蔽处，均没有锐利的棱角、毛刺以及小五金部件露出的锐利尖锐。 吊环 （1）材质：采用优质线型低密度聚乙烯（LLDPE）工程塑料。 （2）表面处理：采用先进的专业技术，将颜料粉末与聚乙烯基材充分混合，材料中添加有抗紫外线稳定剂、防静电及防脱色原素等稳定性剂，强度大，表面光滑，安全环保，耐侯性好，不易褪色。 主体龙骨 （1）材质：采用Φ60mm镀锌管，焊接采用CO₂气体保护焊。 （2）表面处理：产品整体加工成型后经除锈、抛光等工艺处理；漆面经环氧底漆处理，面漆经氟碳漆处理；金属无毛刺，圆润光滑，不伤手，长期使用不锈蚀，不易褪色。 五金配件 （1）采用不锈钢材质。 （2）表面处理：表面机械抛光处理，耐腐蚀，不易生锈。 | 1 | 组
118 | 定制星际穿越攀登 | 总体规格：2140*1080*2298mm 设计要求：平台采用防腐木面板，生态自然，围栏装饰面板，增添趣味。 主要材质及组件技术要求： 不低于以下要求：（1）材料：采用防腐木，木材结构均匀、材料密度高，经整体烘干后生产加工成型，然后经过三遍的防腐、防水、防蛀处理。油漆：采用户外水性漆，正面涂层平整光滑，光泽柔和，亮光工艺，一底一面。（2）材料：采用镀锌管。表面涂装处理，①油漆部分：漆面经环氧底漆处理，面漆经聚氨酯漆处理②喷塑部分：采用聚酯粉末进行静电喷涂、高温固化工艺处理（3）外表面和内表面以及儿童手指可触及的隐蔽处，均没有锐利的棱角、毛刺以及小五金部件露出的锐利尖锐。 平台 （1）材质：平台主龙骨采用40mm*80mm镀锌管，附件龙骨采用30mm*50mm镀锌管，焊接采用CO₂气体保护焊。 （2）表面处理：金属龙骨产品整体加工成型后经除锈、抛光等工艺处理；漆面经环氧底漆处理，面漆经氟碳漆处理；金属无毛刺，圆润光滑，不伤手，长期使用不锈蚀，不易褪色。 立柱 （1）材质：立柱采用Φ114mm镀锌管，焊接采用CO₂气体保护焊。 （2）表面处理：产品整体加工成型后经除锈、抛光等工艺处理；漆面经环氧底漆处理，面漆经氟碳漆处理；金属无毛刺，圆润光滑，不伤手，长期使用不锈蚀，不易褪色。 护栏龙骨 （1）材质：护栏龙骨采用Φ32mm镀锌管，栏杆采用Φ25mm镀锌管，焊接采用CO₂气体保护焊。 （2）表面处理：产品整体加工成型后经除锈、抛光等工艺处理；漆面经环氧底漆处理，面漆经氟碳漆处理；金属无毛刺，圆润光滑，不伤手，长期使用不锈蚀，不易褪色。 护栏木板 （1）材质：面层采用13mm厚度优质防腐木，木材经过无尘隔离喷漆、熏蒸、烘干、防虫防腐处理。 （2）表面处理：木板面层外涂环保水性漆，安全无毒无味、做工精细、棱角打磨光滑，无倒刺，不伤手。 装饰造型 （1）材质：采用优质线型低密度聚乙烯（LLDPE）工程塑料，或PVC材质。 （2）表面处理：采用先进的专业技术，将颜料粉末与聚乙烯基材充分混合，材料中添加有抗紫外线稳定剂、防静电及防脱色原素等稳定性剂，强度大，表面光滑，安全环保，耐侯性好，不易褪色。 五金配件 （1）采用不锈钢材质。 （2）表面处理：表面机械抛光处理，耐腐蚀，不易生锈。 保护帽 （1）材质：采用食品级工程塑料。 （2）表面处理：注塑工艺，一次性注塑成型，颜色鲜艳，防紫外线能力强，不易褪色。 | 1 | 组
119 | 定制大型机器人小屋玩具 | 总体规格：2657*2140*3490mm 设计要求：主体形态富有童趣，结合特色主题，增添趣味。 主要材质及组件技术要求： 不低于以下要求：（1）材料：采用防腐木，木材结构均匀、材料密度高，经整体烘干后生产加工成型，然后经过三遍的防腐、防水、防蛀处理。油漆：采用户外水性漆，正面涂层平整光滑，光泽柔和，亮光工艺，一底一面。（2）材料：采用镀锌管。表面涂装处理，①油漆部分：漆面经环氧底漆处理，面漆经聚氨酯漆处理②喷塑部分：采用聚酯粉末进行静电喷涂、高温固化工艺处理（3）外表面和内表面以及儿童手指可触及的隐蔽处，均没有锐利的棱角、毛刺以及小五金部件露出的锐利尖锐。 平台 （1）材质：平台主龙骨采用40mm*80mm镀锌管，附件龙骨采用30mm*50mm镀锌管，焊接采用CO₂气体保护焊。 （2）表面处理：金属龙骨产品整体加工成型后经除锈、抛光等工艺处理；漆面经环氧底漆处理，面漆经氟碳漆处理；金属无毛刺，圆润光滑，不伤手，长期使用不锈蚀，不易褪色。 立柱 （1）材质：立柱采用Φ114mm镀锌管，焊接采用CO₂气体保护焊。 （2）表面处理：产品整体加工成型后经除锈、抛光等工艺处理；漆面经环氧底漆处理，面漆经氟碳漆处理；金属无毛刺，圆润光滑，不伤手，长期使用不锈蚀，不易褪色。 护栏龙骨 （1）材质：护栏龙骨采用Φ32mm镀锌管，栏杆采用Φ25mm镀锌管，焊接采用CO₂气体保护焊。 （2）表面处理：产品整体加工成型后经除锈、抛光等工艺处理；漆面经环氧底漆处理，面漆经氟碳漆处理；金属无毛刺，圆润光滑，不伤手，长期使用不锈蚀，不易褪色。 护栏木板 （1）材质：面层采用13mm厚度优质防腐木，木材经过无尘隔离喷漆、熏蒸、烘干、防虫防腐处理。 （2）表面处理：木板面层外涂环保水性漆，安全无毒无味、做工精细、棱角打磨光滑，无倒刺，不伤手。 屋顶 （1）材质：屋顶采用30*30mm镀锌管，焊接采用CO₂气体保护焊。 （2）表面处理：金属龙骨产品整体加工成型后经除锈、抛光等工艺处理；漆面经环氧底漆处理，面漆经氟碳漆处理；金属无毛刺，圆润光滑，不伤手，长期使用不锈蚀，不易褪色。 装饰造型 （1）材质：采用优质线型低密度聚乙烯（LLDPE）工程塑料，或PVC材质。 （2）表面处理：采用先进的专业技术，将颜料粉末与聚乙烯基材充分混合，材料中添加有抗紫外线稳定剂、防静电及防脱色原素等稳定性剂，强度大，表面光滑，安全环保，耐侯性好，不易褪色。 五金配件 （1）采用不锈钢材质。 （2）表面处理：表面机械抛光处理，耐腐蚀，不易生锈。 保护帽 （1）材质：采用食品级工程塑料。 （2）表面处理：注塑工艺，一次性注塑成型，颜色鲜艳，防紫外线能力强，不易褪色。 | 1 | 组
120 | 定制绳网栈道 | 总体规格：2295*1080*3478mm 设计要求：主体结构由木板及金属龙骨组合构成，卡通面板作为装饰点缀，造型可爱；内部空间满足活动需求，便于幼儿玩耍，充满乐趣。 主要材质及组件技术要求： 不低于以下要求：（1）材料：采用防腐木，木材结构均匀、材料密度高，经整体烘干后生产加工成型，然后经过三遍的防腐、防水、防蛀处理。油漆：采用户外水性漆，正面涂层平整光滑，光泽柔和，亮光工艺，一底一面。（2）材料：采用镀锌管。表面涂装处理，①油漆部分：漆面经环氧底漆处理，面漆经聚氨酯漆处理②喷塑部分：采用聚酯粉末进行静电喷涂、高温固化工艺处理（3）外表面和内表面以及儿童手指可触及的隐蔽处，均没有锐利的棱角、毛刺以及小五金部件露出的锐利尖锐。 绳网平台 （1）材质：平台主龙骨采用40mm*80mm镀锌管，焊接采用CO₂气体保护焊。绳网采用Φ16mm钢丝绳。耐磨、防紫外线、抗老化，使用寿命长。 （2）表面处理：金属龙骨产品整体加工成型后经除锈、抛光等工艺处理；漆面经环氧底漆处理，面漆经氟碳漆处理；金属无毛刺，圆润光滑，不伤手，长期使用不锈蚀，不易褪色。 立柱 （1）材质：立柱采用Φ114mm镀锌管，焊接采用CO₂气体保护焊。 （2）表面处理：产品整体加工成型后经除锈、抛光等工艺处理；漆面经环氧底漆处理，面漆经氟碳漆处理；金属无毛刺，圆润光滑，不伤手，长期使用不锈蚀，不易褪色。 护栏龙骨 （1）材质：护栏龙骨采用Φ32mm镀锌管，栏杆采用Φ25mm镀锌管，焊接采用CO₂气体保护焊。 （2）表面处理：产品整体加工成型后经除锈、抛光等工艺处理；漆面经环氧底漆处理，面漆经氟碳漆处理；金属无毛刺，圆润光滑，不伤手，长期使用不锈蚀，不易褪色。 护栏木板 （1）材质：面层采用13mm厚度优质防腐木，木材经过无尘隔离喷漆、熏蒸、烘干、防虫防腐处理。 （2）表面处理：木板面层外涂环保水性漆，安全无毒无味、做工精细、棱角打磨光滑，无倒刺，不伤手。 五金配件 （1）采用不锈钢材质。 （2）表面处理：表面机械抛光处理，耐腐蚀，不易生锈。 保护帽 （1）材质：采用食品级工程塑料。 （2）表面处理：注塑工艺，一次性注塑成型，颜色鲜艳，防紫外线能力强，不易褪色。 | 1 | 组
121 | 定制大型飞艇小屋玩具 | 总体规格：4447*1620*4988mm 设计要求：主体形态富有童趣，结合特色主题，增添趣味。 主要材质及组件技术要求： 不低于以下要求：（1）材料：采用防腐木，木材结构均匀、材料密度高，经整体烘干后生产加工成型，然后经过三遍的防腐、防水、防蛀处理。油漆：采用户外水性漆，正面涂层平整光滑，光泽柔和，亮光工艺，一底一面。（2）材料：采用镀锌管。表面涂装处理，①油漆部分：漆面经环氧底漆处理，面漆经聚氨酯漆处理②喷塑部分：采用聚酯粉末进行静电喷涂、高温固化工艺处理（3）外表面和内表面以及儿童手指可触及的隐蔽处，均没有锐利的棱角、毛刺以及小五金部件露出的锐利尖锐。 平台 （1）材质：平台主龙骨采用40mm*80mm镀锌管，附件龙骨采用30mm*50mm镀锌管，焊接采用CO₂气体保护焊。 （2）表面处理：金属龙骨产品整体加工成型后经除锈、抛光等工艺处理；漆面经环氧底漆处理，面漆经氟碳漆处理；金属无毛刺，圆润光滑，不伤手，长期使用不锈蚀，不易褪色。 立柱 （1）材质：立柱采用Φ114mm镀锌管，焊接采用CO₂气体保护焊。 （2）表面处理：产品整体加工成型后经除锈、抛光等工艺处理；漆面经环氧底漆处理，面漆经氟碳漆处理；金属无毛刺，圆润光滑，不伤手，长期使用不锈蚀，不易褪色。 护栏龙骨 （1）材质：护栏龙骨采用Φ32mm镀锌管，栏杆采用Φ25mm镀锌管，焊接采用CO₂气体保护焊。 （2）表面处理：产品整体加工成型后经除锈、抛光等工艺处理；漆面经环氧底漆处理，面漆经氟碳漆处理；金属无毛刺，圆润光滑，不伤手，长期使用不锈蚀，不易褪色。 屋顶 （1）材质：屋顶采用30*30mm镀锌管，焊接采用CO₂气体保护焊。 （2）表面处理：金属龙骨产品整体加工成型后经除锈、抛光等工艺处理；漆面经环氧底漆处理，面漆经氟碳漆处理；金属无毛刺，圆润光滑，不伤手，长期使用不锈蚀，不易褪色。 装饰造型 （1）材质：采用优质线型低密度聚乙烯（LLDPE）工程塑料，或PVC材质。 （2）表面处理：采用先进的专业技术，将颜料粉末与聚乙烯基材充分混合，材料中添加有抗紫外线稳定剂、防静电及防脱色原素等稳定性剂，强度大，表面光滑，安全环保，耐侯性好，不易褪色。 五金配件 （1）采用不锈钢材质。 （2）表面处理：表面机械抛光处理，耐腐蚀，不易生锈。 保护帽 （1）材质：采用食品级工程塑料。 （2）表面处理：注塑工艺，一次性注塑成型，颜色鲜艳，防紫外线能力强，不易褪色。 | 1 | 组
122 | 定制趣味栈道 | 总体规格：3868*3731*3478mm 设计要求：平台采用防腐木面板，生态自然，围栏装饰面板，增添趣味。 主要材质及组件技术要求： 不低于以下要求：（1）材料：采用防腐木，木材结构均匀、材料密度高，经整体烘干后生产加工成型，然后经过三遍的防腐、防水、防蛀处理。油漆：采用户外水性漆，正面涂层平整光滑，光泽柔和，亮光工艺，一底一面。（2）材料：采用镀锌管。表面涂装处理，①油漆部分：漆面经环氧底漆处理，面漆经聚氨酯漆处理②喷塑部分：采用聚酯粉末进行静电喷涂、高温固化工艺处理（3）外表面和内表面以及儿童手指可触及的隐蔽处，均没有锐利的棱角、毛刺以及小五金部件露出的锐利尖锐。 平台 （1）材质：平台主龙骨采用40mm*80mm镀锌管，附件龙骨采用30mm*50mm镀锌管，焊接采用CO₂气体保护焊。 （2）表面处理：金属龙骨产品整体加工成型后经除锈、抛光等工艺处理；漆面经环氧底漆处理，面漆经氟碳漆处理；金属无毛刺，圆润光滑，不伤手，长期使用不锈蚀，不易褪色。 立柱 （1）材质：立柱采用Φ114mm镀锌管，焊接采用CO₂气体保护焊。 （2）表面处理：产品整体加工成型后经除锈、抛光等工艺处理；漆面经环氧底漆处理，面漆经氟碳漆处理；金属无毛刺，圆润光滑，不伤手，长期使用不锈蚀，不易褪色。 护栏龙骨 （1）材质：护栏龙骨采用Φ32mm镀锌管，栏杆采用Φ25mm镀锌管，焊接采用CO₂气体保护焊。 （2）表面处理：产品整体加工成型后经除锈、抛光等工艺处理；漆面经环氧底漆处理，面漆经氟碳漆处理；金属无毛刺，圆润光滑，不伤手，长期使用不锈蚀，不易褪色。 护栏木板 （1）材质：面层采用13mm厚度优质防腐木，木材经过无尘隔离喷漆、熏蒸、烘干、防虫防腐处理。 （2）表面处理：木板面层外涂环保水性漆，安全无毒无味、做工精细、棱角打磨光滑，无倒刺，不伤手。 平台上彩色格子 （1）材质：采用优质线型低密度聚乙烯（LLDPE）工程塑料。 （2）表面处理：采用先进的专业技术，将颜料粉末与聚乙烯基材充分混合，材料中添加有抗紫外线稳定剂、防静电及防脱色原素等稳定性剂，强度大，表面光滑，安全环保，耐侯性好，不易褪色。 五金配件 （1）采用不锈钢材质。 （2）表面处理：表面机械抛光处理，耐腐蚀，不易生锈。 保护帽 （1）材质：采用食品级工程塑料。 （2）表面处理：注塑工艺，一次性注塑成型，颜色鲜艳，防紫外线能力强，不易褪色。 | 1 | 组
123 | 定制宇宙栈道 | 总体规格：5400*1080*4369mm 设计要求：主体形态富有童趣，结合特色主题，增添趣味。 主要材质及组件技术要求： 不低于以下要求：（1）材料：采用防腐木，木材结构均匀、材料密度高，经整体烘干后生产加工成型，然后经过三遍的防腐、防水、防蛀处理。油漆：采用户外水性漆，正面涂层平整光滑，光泽柔和，亮光工艺，一底一面。（2）材料：采用镀锌管。表面涂装处理，①油漆部分：漆面经环氧底漆处理，面漆经聚氨酯漆处理②喷塑部分：采用聚酯粉末进行静电喷涂、高温固化工艺处理（3）外表面和内表面以及儿童手指可触及的隐蔽处，均没有锐利的棱角、毛刺以及小五金部件露出的锐利尖锐。 平台 （1）材质：平台主龙骨采用40mm*80mm镀锌管，附件龙骨采用30mm*50mm镀锌管，焊接采用CO₂气体保护焊。 （2）表面处理：金属龙骨产品整体加工成型后经除锈、抛光等工艺处理；漆面经环氧底漆处理，面漆经氟碳漆处理；金属无毛刺，圆润光滑，不伤手，长期使用不锈蚀，不易褪色。 立柱 （1）材质：立柱采用Φ114mm镀锌管，焊接采用CO₂气体保护焊。 （2）表面处理：产品整体加工成型后经除锈、抛光等工艺处理；漆面经环氧底漆处理，面漆经氟碳漆处理；金属无毛刺，圆润光滑，不伤手，长期使用不锈蚀，不易褪色。 护栏龙骨 （1）材质：护栏龙骨采用Φ32mm镀锌管，栏杆采用Φ25mm镀锌管，焊接采用CO₂气体保护焊。 （2）表面处理：产品整体加工成型后经除锈、抛光等工艺处理；漆面经环氧底漆处理，面漆经氟碳漆处理；金属无毛刺，圆润光滑，不伤手，长期使用不锈蚀，不易褪色。 护栏木板 （1）材质：面层采用13mm厚度优质防腐木，木材经过无尘隔离喷漆、熏蒸、烘干、防虫防腐处理。 （2）表面处理：木板面层外涂环保水性漆，安全无毒无味、做工精细、棱角打磨光滑，无倒刺，不伤手。 装饰造型 （1）材质：采用优质线型低密度聚乙烯（LLDPE）工程塑料，或PVC材质。 （2）表面处理：采用先进的专业技术，将颜料粉末与聚乙烯基材充分混合，材料中添加有抗紫外线稳定剂、防静电及防脱色原素等稳定性剂，强度大，表面光滑，安全环保，耐侯性好，不易褪色。 五金配件 （1）采用不锈钢材质。 （2）表面处理：表面机械抛光处理，耐腐蚀，不易生锈。 保护帽 （1）材质：采用食品级工程塑料。 （2）表面处理：注塑工艺，一次性注塑成型，颜色鲜艳，防紫外线能力强，不易褪色。 | 1 | 组
124 | 定制大型机器人栈道玩具 | 总体规格：2790*1080*4770mm 设计要求：主体结构由木板及金属龙骨组合构成，卡通面板作为装饰点缀，造型可爱；内部空间满足活动需求，便于幼儿玩耍，充满乐趣。 主要材质及组件技术要求： 不低于以下要求：（1）材料：采用防腐木，木材结构均匀、材料密度高，经整体烘干后生产加工成型，然后经过三遍的防腐、防水、防蛀处理。油漆：采用户外水性漆，正面涂层平整光滑，光泽柔和，亮光工艺，一底一面。（2）材料：采用镀锌管。表面涂装处理，①油漆部分：漆面经环氧底漆处理，面漆经聚氨酯漆处理②喷塑部分：采用聚酯粉末进行静电喷涂、高温固化工艺处理（3）外表面和内表面以及儿童手指可触及的隐蔽处，均没有锐利的棱角、毛刺以及小五金部件露出的锐利尖锐。 平台 （1）材质：平台主龙骨采用40mm*80mm镀锌管，附件龙骨采用30mm*50mm镀锌管，焊接采用CO₂气体保护焊。 （2）表面处理：金属龙骨产品整体加工成型后经除锈、抛光等工艺处理；漆面经环氧底漆处理，面漆经氟碳漆处理；金属无毛刺，圆润光滑，不伤手，长期使用不锈蚀，不易褪色。 立柱 （1）材质：立柱采用Φ114mm镀锌管，焊接采用CO₂气体保护焊。 （2）表面处理：产品整体加工成型后经除锈、抛光等工艺处理；漆面经环氧底漆处理，面漆经氟碳漆处理；金属无毛刺，圆润光滑，不伤手，长期使用不锈蚀，不易褪色。 屋顶 （1）材质：屋顶采用30*30mm镀锌管，焊接采用CO₂气体保护焊。 （2）表面处理：金属龙骨产品整体加工成型后经除锈、抛光等工艺处理；漆面经环氧底漆处理，面漆经氟碳漆处理；金属无毛刺，圆润光滑，不伤手，长期使用不锈蚀，不易褪色。 装饰造型 （1）材质：采用优质线型低密度聚乙烯（LLDPE）工程塑料，或PVC材质。 （2）表面处理：采用先进的专业技术，将颜料粉末与聚乙烯基材充分混合，材料中添加有抗紫外线稳定剂、防静电及防脱色原素等稳定性剂，强度大，表面光滑，安全环保，耐侯性好，不易褪色。 五金配件 （1）采用不锈钢材质。 （2）表面处理：表面机械抛光处理，耐腐蚀，不易生锈。 保护帽 （1）材质：采用食品级工程塑料。 （2）表面处理：注塑工艺，一次性注塑成型，颜色鲜艳，防紫外线能力强，不易褪色。 | 1 | 组
125 | 定制波浪栈道 | 总体规格：4320*1080*3908mm 设计要求：主体形态富有童趣，结合特色主题，增添趣味。 主要材质及组件技术要求： 不低于以下要求：（1）材料：采用防腐木，木材结构均匀、材料密度高，经整体烘干后生产加工成型，然后经过三遍的防腐、防水、防蛀处理。油漆：采用户外水性漆，正面涂层平整光滑，光泽柔和，亮光工艺，一底一面。（2）材料：采用镀锌管。表面涂装处理，①油漆部分：漆面经环氧底漆处理，面漆经聚氨酯漆处理②喷塑部分：采用聚酯粉末进行静电喷涂、高温固化工艺处理（3）外表面和内表面以及儿童手指可触及的隐蔽处，均没有锐利的棱角、毛刺以及小五金部件露出的锐利尖锐。 平台 （1）材质：平台主龙骨采用40mm*80mm镀锌管，附件龙骨采用30mm*50mm镀锌管，焊接采用CO₂气体保护焊。 （2）表面处理：金属龙骨产品整体加工成型后经除锈、抛光等工艺处理；漆面经环氧底漆处理，面漆经氟碳漆处理；金属无毛刺，圆润光滑，不伤手，长期使用不锈蚀，不易褪色。 立柱 （1）材质：立柱采用Φ114mm镀锌管，焊接采用CO₂气体保护焊。 （2）表面处理：产品整体加工成型后经除锈、抛光等工艺处理；漆面经环氧底漆处理，面漆经氟碳漆处理；金属无毛刺，圆润光滑，不伤手，长期使用不锈蚀，不易褪色。 护栏龙骨 （1）材质：护栏龙骨采用Φ32mm镀锌管，栏杆采用Φ25mm镀锌管，焊接采用CO₂气体保护焊。 （2）表面处理：产品整体加工成型后经除锈、抛光等工艺处理；漆面经环氧底漆处理，面漆经氟碳漆处理；金属无毛刺，圆润光滑，不伤手，长期使用不锈蚀，不易褪色。 护栏木板 （1）材质：面层采用13mm厚度优质防腐木，木材经过无尘隔离喷漆、熏蒸、烘干、防虫防腐处理。 （2）表面处理：木板面层外涂环保水性漆，安全无毒无味、做工精细、棱角打磨光滑，无倒刺，不伤手。 装饰造型 （1）材质：采用优质线型低密度聚乙烯（LLDPE）工程塑料，或PVC材质。 （2）表面处理：采用先进的专业技术，将颜料粉末与聚乙烯基材充分混合，材料中添加有抗紫外线稳定剂、防静电及防脱色原素等稳定性剂，强度大，表面光滑，安全环保，耐侯性好，不易褪色。 五金配件 （1）采用不锈钢材质。 （2）表面处理：表面机械抛光处理，耐腐蚀，不易生锈。 保护帽 （1）材质：采用食品级工程塑料。 （2）表面处理：注塑工艺，一次性注塑成型，颜色鲜艳，防紫外线能力强，不易褪色。 | 1 | 组
126 | 定制大型星空栈道玩具 | 总体规格：3846*2151*4714mm 设计要求：主体造型可爱，充满童趣，生态自然，增添趣味。 主要材质及组件技术要求： 不低于以下要求：（1）材料：采用防腐木，木材结构均匀、材料密度高，经整体烘干后生产加工成型，然后经过三遍的防腐、防水、防蛀处理。油漆：采用户外水性漆，正面涂层平整光滑，光泽柔和，亮光工艺，一底一面。（2）材料：采用镀锌管。表面涂装处理，①油漆部分：漆面经环氧底漆处理，面漆经聚氨酯漆处理②喷塑部分：采用聚酯粉末进行静电喷涂、高温固化工艺处理（3）外表面和内表面以及儿童手指可触及的隐蔽处，均没有锐利的棱角、毛刺以及小五金部件露出的锐利尖锐。 平台 （1）材质：平台主龙骨采用40mm*80mm镀锌管，附件龙骨采用30mm*50mm镀锌管，焊接采用CO₂气体保护焊。 （2）表面处理：金属龙骨产品整体加工成型后经除锈、抛光等工艺处理；漆面经环氧底漆处理，面漆经氟碳漆处理；金属无毛刺，圆润光滑，不伤手，长期使用不锈蚀，不易褪色。 立柱 （1）材质：立柱采用Φ114mm镀锌管，焊接采用CO₂气体保护焊。 （2）表面处理：产品整体加工成型后经除锈、抛光等工艺处理；漆面经环氧底漆处理，面漆经氟碳漆处理；金属无毛刺，圆润光滑，不伤手，长期使用不锈蚀，不易褪色。 护栏龙骨 （1）材质：护栏龙骨采用Φ32mm镀锌管，栏杆采用Φ25mm镀锌管，焊接采用CO₂气体保护焊。 （2）表面处理：产品整体加工成型后经除锈、抛光等工艺处理；漆面经环氧底漆处理，面漆经氟碳漆处理；金属无毛刺，圆润光滑，不伤手，长期使用不锈蚀，不易褪色。 屋顶 （1）材质：屋顶采用30*30mm镀锌管，焊接采用CO₂气体保护焊。 （2）表面处理：金属龙骨产品整体加工成型后经除锈、抛光等工艺处理；漆面经环氧底漆处理，面漆经氟碳漆处理；金属无毛刺，圆润光滑，不伤手，长期使用不锈蚀，不易褪色。 装饰造型 （1）材质：采用优质线型低密度聚乙烯（LLDPE）工程塑料，或PVC材质。 （2）表面处理：采用先进的专业技术，将颜料粉末与聚乙烯基材充分混合，材料中添加有抗紫外线稳定剂、防静电及防脱色原素等稳定性剂，强度大，表面光滑，安全环保，耐侯性好，不易褪色。 五金配件 （1）采用不锈钢材质。 （2）表面处理：表面机械抛光处理，耐腐蚀，不易生锈。 保护帽 （1）材质：采用食品级工程塑料。 （2）表面处理：注塑工艺，一次性注塑成型，颜色鲜艳，防紫外线能力强，不易褪色。 | 1 | 组
127 | 定制攀爬组合栈道 | 总体规格：3386*1080*1757mm 设计要求：主体结构由木板及金属龙骨组合构成，卡通面板作为装饰点缀，造型可爱；内部空间满足活动需求，便于幼儿玩耍，充满乐趣。 主要材质及组件技术要求： 不低于以下要求：（1）材料：采用防腐木，木材结构均匀、材料密度高，经整体烘干后生产加工成型，然后经过三遍的防腐、防水、防蛀处理。油漆：采用户外水性漆，正面涂层平整光滑，光泽柔和，亮光工艺，一底一面。（2）材料：采用镀锌管。表面涂装处理，①油漆部分：漆面经环氧底漆处理，面漆经聚氨酯漆处理②喷塑部分：采用聚酯粉末进行静电喷涂、高温固化工艺处理（3）外表面和内表面以及儿童手指可触及的隐蔽处，均没有锐利的棱角、毛刺以及小五金部件露出的锐利尖锐。 平台 （1）材质：平台主龙骨采用40mm*80mm镀锌管，附件龙骨采用30mm*50mm镀锌管，焊接采用CO₂气体保护焊。 （2）表面处理：金属龙骨产品整体加工成型后经除锈、抛光等工艺处理；漆面经环氧底漆处理，面漆经氟碳漆处理；金属无毛刺，圆润光滑，不伤手，长期使用不锈蚀，不易褪色。 护栏龙骨 （1）材质：护栏龙骨采用Φ32mm镀锌管，栏杆采用Φ25mm镀锌管，焊接采用CO₂气体保护焊。 （2）表面处理：产品整体加工成型后经除锈、抛光等工艺处理；漆面经环氧底漆处理，面漆经氟碳漆处理；金属无毛刺，圆润光滑，不伤手，长期使用不锈蚀，不易褪色。 五金配件 （1）采用不锈钢材质。 （2）表面处理：表面机械抛光处理，耐腐蚀，不易生锈。 保护帽 （1）材质：采用食品级工程塑料。 （2）表面处理：注塑工艺，一次性注塑成型，颜色鲜艳，防紫外线能力强，不易褪色。 | 1 | 组
128 | 定制探险栈道 | 总体规格：4860*1080*3477mm 设计要求：主体结构由木板及金属龙骨组合构成，卡通面板作为装饰点缀，造型可爱；内部空间满足活动需求，便于幼儿玩耍，充满乐趣。 主要材质及组件技术要求： 不低于以下要求：（1）材料：采用防腐木，木材结构均匀、材料密度高，经整体烘干后生产加工成型，然后经过三遍的防腐、防水、防蛀处理。油漆：采用户外水性漆，正面涂层平整光滑，光泽柔和，亮光工艺，一底一面。（2）材料：采用镀锌管。表面涂装处理，①油漆部分：漆面经环氧底漆处理，面漆经聚氨酯漆处理②喷塑部分：采用聚酯粉末进行静电喷涂、高温固化工艺处理（3）外表面和内表面以及儿童手指可触及的隐蔽处，均没有锐利的棱角、毛刺以及小五金部件露出的锐利尖锐。 平台 （1）材质：平台主龙骨采用40mm*80mm镀锌管，附件龙骨采用30mm*50mm镀锌管，焊接采用CO₂气体保护焊。 （2）表面处理：金属龙骨产品整体加工成型后经除锈、抛光等工艺处理；漆面经环氧底漆处理，面漆经氟碳漆处理；金属无毛刺，圆润光滑，不伤手，长期使用不锈蚀，不易褪色。 立柱 （1）材质：立柱采用Φ114mm镀锌管，焊接采用CO₂气体保护焊。 （2）表面处理：产品整体加工成型后经除锈、抛光等工艺处理；漆面经环氧底漆处理，面漆经氟碳漆处理；金属无毛刺，圆润光滑，不伤手，长期使用不锈蚀，不易褪色。 护栏龙骨 （1）材质：护栏龙骨采用Φ32mm镀锌管，栏杆采用Φ25mm镀锌管，焊接采用CO₂气体保护焊。 （2）表面处理：产品整体加工成型后经除锈、抛光等工艺处理；漆面经环氧底漆处理，面漆经氟碳漆处理；金属无毛刺，圆润光滑，不伤手，长期使用不锈蚀，不易褪色。 五金配件 （1）采用不锈钢材质。 （2）表面处理：表面机械抛光处理，耐腐蚀，不易生锈。 保护帽 （1）材质：采用食品级工程塑料。 （2）表面处理：注塑工艺，一次性注塑成型，颜色鲜艳，防紫外线能力强，不易褪色。 | 1 | 组
129 | 定制探险栈道 | 总体规格：5400*1080*3477mm 设计要求：主体结构由木板及金属龙骨组合构成，卡通面板作为装饰点缀，造型可爱；内部空间满足活动需求，便于幼儿玩耍，充满乐趣。 主要材质及组件技术要求： 不低于以下要求：（1）材料：采用防腐木，木材结构均匀、材料密度高，经整体烘干后生产加工成型，然后经过三遍的防腐、防水、防蛀处理。油漆：采用户外水性漆，正面涂层平整光滑，光泽柔和，亮光工艺，一底一面。（2）材料：采用镀锌管。表面涂装处理，①油漆部分：漆面经环氧底漆处理，面漆经聚氨酯漆处理②喷塑部分：采用聚酯粉末进行静电喷涂、高温固化工艺处理（3）外表面和内表面以及儿童手指可触及的隐蔽处，均没有锐利的棱角、毛刺以及小五金部件露出的锐利尖锐。 平台 （1）材质：平台主龙骨采用40mm*80mm镀锌管，附件龙骨采用30mm*50mm镀锌管，焊接采用CO₂气体保护焊。 （2）表面处理：金属龙骨产品整体加工成型后经除锈、抛光等工艺处理；漆面经环氧底漆处理，面漆经氟碳漆处理；金属无毛刺，圆润光滑，不伤手，长期使用不锈蚀，不易褪色。 立柱 （1）材质：立柱采用Φ114mm镀锌管，焊接采用CO₂气体保护焊。 （2）表面处理：产品整体加工成型后经除锈、抛光等工艺处理；漆面经环氧底漆处理，面漆经氟碳漆处理；金属无毛刺，圆润光滑，不伤手，长期使用不锈蚀，不易褪色。 护栏龙骨 （1）材质：护栏龙骨采用Φ32mm镀锌管，栏杆采用Φ25mm镀锌管，焊接采用CO₂气体保护焊。 （2）表面处理：产品整体加工成型后经除锈、抛光等工艺处理；漆面经环氧底漆处理，面漆经氟碳漆处理；金属无毛刺，圆润光滑，不伤手，长期使用不锈蚀，不易褪色。 平台上彩色格子 （1）材质：采用优质线型低密度聚乙烯（LLDPE）工程塑料。 （2）表面处理：采用先进的专业技术，将颜料粉末与聚乙烯基材充分混合，材料中添加有抗紫外线稳定剂、防静电及防脱色原素等稳定性剂，强度大，表面光滑，安全环保，耐侯性好，不易褪色。 五金配件 （1）采用不锈钢材质。 （2）表面处理：表面机械抛光处理，耐腐蚀，不易生锈。 保护帽 （1）材质：采用食品级工程塑料。 （2）表面处理：注塑工艺，一次性注塑成型，颜色鲜艳，防紫外线能力强，不易褪色。 | 1 | 组
130 | 定制花瓣栈道 | 总体规格：2830*1080*4369mm 设计要求：主体形态富有童趣，结合特色主题，增添趣味。 主要材质及组件技术要求： 不低于以下要求：（1）材料：采用防腐木，木材结构均匀、材料密度高，经整体烘干后生产加工成型，然后经过三遍的防腐、防水、防蛀处理。油漆：采用户外水性漆，正面涂层平整光滑，光泽柔和，亮光工艺，一底一面。（2）材料：采用镀锌管。表面涂装处理，①油漆部分：漆面经环氧底漆处理，面漆经聚氨酯漆处理②喷塑部分：采用聚酯粉末进行静电喷涂、高温固化工艺处理（3）外表面和内表面以及儿童手指可触及的隐蔽处，均没有锐利的棱角、毛刺以及小五金部件露出的锐利尖锐。 平台 （1）材质：平台主龙骨采用40mm*80mm镀锌管，附件龙骨采用30mm*50mm镀锌管，焊接采用CO₂气体保护焊。 （2）表面处理：金属龙骨产品整体加工成型后经除锈、抛光等工艺处理；漆面经环氧底漆处理，面漆经氟碳漆处理；金属无毛刺，圆润光滑，不伤手，长期使用不锈蚀，不易褪色。 立柱 （1）材质：立柱采用Φ114mm镀锌管，焊接采用CO₂气体保护焊。 （2）表面处理：产品整体加工成型后经除锈、抛光等工艺处理；漆面经环氧底漆处理，面漆经氟碳漆处理；金属无毛刺，圆润光滑，不伤手，长期使用不锈蚀，不易褪色。 护栏龙骨 （1）材质：护栏龙骨采用Φ32mm镀锌管，栏杆采用Φ25mm镀锌管，焊接采用CO₂气体保护焊。 （2）表面处理：产品整体加工成型后经除锈、抛光等工艺处理；漆面经环氧底漆处理，面漆经氟碳漆处理；金属无毛刺，圆润光滑，不伤手，长期使用不锈蚀，不易褪色。 护栏木板 （1）材质：面层采用13mm厚度优质防腐木，木材经过无尘隔离喷漆、熏蒸、烘干、防虫防腐处理。 （2）表面处理：木板面层外涂环保水性漆，安全无毒无味、做工精细、棱角打磨光滑，无倒刺，不伤手。 装饰造型 （1）材质：采用优质线型低密度聚乙烯（LLDPE）工程塑料，或PVC材质。 （2）表面处理：采用先进的专业技术，将颜料粉末与聚乙烯基材充分混合，材料中添加有抗紫外线稳定剂、防静电及防脱色原素等稳定性剂，强度大，表面光滑，安全环保，耐侯性好，不易褪色。 五金配件 （1）采用不锈钢材质。 （2）表面处理：表面机械抛光处理，耐腐蚀，不易生锈。 保护帽 （1）材质：采用食品级工程塑料。 （2）表面处理：注塑工艺，一次性注塑成型，颜色鲜艳，防紫外线能力强，不易褪色。 | 1 | 组
131 | 定制大型火箭栈道玩具 | 总体规格：4076*1080*4784mm 设计要求：主体结构由木板及金属龙骨组合构成，卡通面板作为装饰点缀，造型可爱；内部空间满足活动需求，便于幼儿玩耍，充满乐趣。 主要材质及组件技术要求： 不低于以下要求：（1）材料：采用防腐木，木材结构均匀、材料密度高，经整体烘干后生产加工成型，然后经过三遍的防腐、防水、防蛀处理。油漆：采用户外水性漆，正面涂层平整光滑，光泽柔和，亮光工艺，一底一面。（2）材料：采用镀锌管。表面涂装处理，①油漆部分：漆面经环氧底漆处理，面漆经聚氨酯漆处理②喷塑部分：采用聚酯粉末进行静电喷涂、高温固化工艺处理（3）外表面和内表面以及儿童手指可触及的隐蔽处，均没有锐利的棱角、毛刺以及小五金部件露出的锐利尖锐。 平台 （1）材质：平台主龙骨采用40mm*80mm镀锌管，附件龙骨采用30mm*50mm镀锌管，焊接采用CO₂气体保护焊。 （2）表面处理：金属龙骨产品整体加工成型后经除锈、抛光等工艺处理；漆面经环氧底漆处理，面漆经氟碳漆处理；金属无毛刺，圆润光滑，不伤手，长期使用不锈蚀，不易褪色。 立柱 （1）材质：立柱采用Φ114mm镀锌管，焊接采用CO₂气体保护焊。 （2）表面处理：产品整体加工成型后经除锈、抛光等工艺处理；漆面经环氧底漆处理，面漆经氟碳漆处理；金属无毛刺，圆润光滑，不伤手，长期使用不锈蚀，不易褪色。 护栏龙骨 （1）材质：护栏龙骨采用Φ32mm镀锌管，栏杆采用Φ25mm镀锌管，焊接采用CO₂气体保护焊。 （2）表面处理：产品整体加工成型后经除锈、抛光等工艺处理；漆面经环氧底漆处理，面漆经氟碳漆处理；金属无毛刺，圆润光滑，不伤手，长期使用不锈蚀，不易褪色。 小屋面板 （1）材质：小屋侧板采用13mm厚度优质防腐木，木材经过无尘隔离喷漆、熏蒸、烘干、防虫防腐处理。 （2）表面处理：木板面层外涂环保水性漆，安全无毒无味、做工精细、棱角打磨光滑，无倒刺，不伤手。 屋顶 （1）材质：屋顶采用30*30mm镀锌管，焊接采用CO₂气体保护焊。 （2）表面处理：金属龙骨产品整体加工成型后经除锈、抛光等工艺处理；漆面经环氧底漆处理，面漆经氟碳漆处理；金属无毛刺，圆润光滑，不伤手，长期使用不锈蚀，不易褪色。 装饰造型 （1）材质：采用优质线型低密度聚乙烯（LLDPE）工程塑料，或PVC材质。 （2）表面处理：采用先进的专业技术，将颜料粉末与聚乙烯基材充分混合，材料中添加有抗紫外线稳定剂、防静电及防脱色原素等稳定性剂，强度大，表面光滑，安全环保，耐侯性好，不易褪色。 平台上彩色格子 （1）材质：采用优质线型低密度聚乙烯（LLDPE）工程塑料。 （2）表面处理：采用先进的专业技术，将颜料粉末与聚乙烯基材充分混合，材料中添加有抗紫外线稳定剂、防静电及防脱色原素等稳定性剂，强度大，表面光滑，安全环保，耐侯性好，不易褪色。 五金配件 （1）采用不锈钢材质。 （2）表面处理：表面机械抛光处理，耐腐蚀，不易生锈。 保护帽 （1）材质：采用食品级工程塑料。 （2）表面处理：注塑工艺，一次性注塑成型，颜色鲜艳，防紫外线能力强，不易褪色。 | 1 | 组
132 | 定制小云朵栈道 | 总体规格：2838*1080*2025mm 设计要求：主体造型可爱，充满童趣，生态自然，增添趣味。 主要材质及组件技术要求： 不低于以下要求：（1）材料：采用防腐木，木材结构均匀、材料密度高，经整体烘干后生产加工成型，然后经过三遍的防腐、防水、防蛀处理。油漆：采用户外水性漆，正面涂层平整光滑，光泽柔和，亮光工艺，一底一面。（2）材料：采用镀锌管。表面涂装处理，①油漆部分：漆面经环氧底漆处理，面漆经聚氨酯漆处理②喷塑部分：采用聚酯粉末进行静电喷涂、高温固化工艺处理（3）外表面和内表面以及儿童手指可触及的隐蔽处，均没有锐利的棱角、毛刺以及小五金部件露出的锐利尖锐。 平台 （1）材质：平台主龙骨采用40mm*80mm镀锌管，附件龙骨采用30mm*50mm镀锌管，焊接采用CO₂气体保护焊。 （2）表面处理：金属龙骨产品整体加工成型后经除锈、抛光等工艺处理；漆面经环氧底漆处理，面漆经氟碳漆处理；金属无毛刺，圆润光滑，不伤手，长期使用不锈蚀，不易褪色。 立柱 （1）材质：立柱采用Φ114mm镀锌管，焊接采用CO₂气体保护焊。 （2）表面处理：产品整体加工成型后经除锈、抛光等工艺处理；漆面经环氧底漆处理，面漆经氟碳漆处理；金属无毛刺，圆润光滑，不伤手，长期使用不锈蚀，不易褪色。 护栏龙骨 （1）材质：护栏龙骨采用Φ32mm镀锌管，栏杆采用Φ25mm镀锌管，焊接采用CO₂气体保护焊。 （2）表面处理：产品整体加工成型后经除锈、抛光等工艺处理；漆面经环氧底漆处理，面漆经氟碳漆处理；金属无毛刺，圆润光滑，不伤手，长期使用不锈蚀，不易褪色。 护栏木板 （1）材质：面层采用13mm厚度优质防腐木，木材经过无尘隔离喷漆、熏蒸、烘干、防虫防腐处理。 （2）表面处理：木板面层外涂环保水性漆，安全无毒无味、做工精细、棱角打磨光滑，无倒刺，不伤手。 装饰造型 （1）材质：采用优质线型低密度聚乙烯（LLDPE）工程塑料，或PVC材质。 （2）表面处理：采用先进的专业技术，将颜料粉末与聚乙烯基材充分混合，材料中添加有抗紫外线稳定剂、防静电及防脱色原素等稳定性剂，强度大，表面光滑，安全环保，耐侯性好，不易褪色。 轮胎 （1）材质：轮胎采用优质橡胶材质。 （2）表面处理：轮胎所用橡胶环保无毒害，经久耐用，外喷水性漆，环保安全，无异味，有良好的物理力学性能和化学稳定性，安全环保，耐用性强。 五金配件 （1）采用不锈钢材质。 （2）表面处理：表面机械抛光处理，耐腐蚀，不易生锈。 保护帽 （1）材质：采用食品级工程塑料。 （2）表面处理：注塑工艺，一次性注塑成型，颜色鲜艳，防紫外线能力强，不易褪色。 | 1 | 组
133 | 定制小黑板 | 总体规格：900*18*1080mm 设计要求：整体造型简洁，美观大方，表面光滑，幼儿使用安全。 主要材质及组件技术要求： 不低于以下要求：（1）外表面和内表面以及儿童手指可触及的隐蔽处，均没有锐利的棱角、毛刺以及小五金部件露出的锐利尖锐。 龙骨 （1）材质：采用镀锌管，焊接采用CO₂气体保护焊。 （2）表面处理：产品整体加工成型后经除锈、抛光等工艺处理；漆面经环氧底漆处理，面漆经氟碳漆处理；金属无毛刺，圆润光滑，不伤手，长期使用不锈蚀，不易褪色。 涂鸦板 （1）材质：采用PC耐力板或抗倍特板。 （2）表面处理：表面光滑，耐候性好，可弯曲，不褪色。 | 1 | 组
134 | 定制滑滑梯 | 总体高度： 1216mm 设计要求：小滑滑梯表面光滑，坡度合理，增添滑行趣味，激发幼儿乐趣。 主要材质及组件技术要求： 不低于以下要求：（1）外表面和内表面以及儿童手指可触及的隐蔽处，均没有锐利的棱角、毛刺以及小五金部件露出的锐利尖锐。 滑梯 （1）材质：采用优质线型低密度聚乙烯（LLDPE）工程塑料。 （2）表面处理：采用先进的专业技术，将颜料粉末与聚乙烯基材充分混合，材料中添加有抗紫外线稳定剂、防静电及防脱色原素等稳定性剂，强度大，表面光滑，安全环保，耐侯性好，不易褪色。 | 1 | 组
135 | 定制钻笼 | 总体规格：1620*1080*1080mm 设计要求：钻笼由圆柱体构成，网面设计，便于钻爬抓握，低难度攀爬设计，满足不同年龄段孩子玩耍，增添钻爬乐趣。 主要材质及组件技术要求： 不低于以下要求：（1）材料：采用镀锌管。表面涂装处理，①油漆部分：漆面经环氧底漆处理，面漆经聚氨酯漆处理②喷塑部分：采用聚酯粉末进行静电喷涂、高温固化工艺处理（2）外表面和内表面以及儿童手指可触及的隐蔽处，均没有锐利的棱角、毛刺以及小五金部件露出的锐利尖锐。 绳网钻爬笼 （1）材质：主体龙骨采用Φ32mm镀锌管，焊接采用CO₂气体保护焊。 （2）表面处理：漆面经环氧底漆处理，面漆经氟碳漆处理；产品整体加工成型后经除锈、抛光等工艺处理；金属无毛刺，圆润光滑，不伤手，长期使用不锈蚀，不易褪色。 （3）绳网采用户外专用绳，耐磨、防紫外线、抗老化，使用寿命长。 五金配件 （1）采用不锈钢材质。 （2）表面处理：表面机械抛光处理，耐腐蚀，不易生锈。 | 1 | 组
136 | 定制攀爬梯 | 总体规格：405*27*2089mm 设计要求：爬梯整体结构由木棍及绳索构成，表面光滑无毛刺，整体结构为柔性结构，给孩子增加敏捷性的相关锻炼。 主要材质及组件技术要求： 不低于以下要求：（1）材料：采用防腐木，木材结构均匀、材料密度高，经整体烘干后生产加工成型，然后经过三遍的防腐、防水、防蛀处理。油漆：采用户外水性漆，正面涂层平整光滑，光泽柔和，亮光工艺，一底一面。（2）外表面和内表面以及儿童手指可触及的隐蔽处，均没有锐利的棱角、毛刺以及小五金部件露出的锐利尖锐。 爬梯 （1）材质：采用优质防腐木，木材经过无尘隔离喷漆、熏蒸、烘干、防虫防腐处理。 （1）表面处理：木板面层外涂环保水性漆，安全无毒无味、做工精细、棱角打磨光滑，无倒刺，不伤手。 五金配件 （1）采用不锈钢材质。 （2）表面处理：表面机械抛光处理，耐腐蚀，不易生锈。 | 1 | 组
137 | 定制轮胎攀爬 | 总体规格：2754*54*1854mm 设计要求：轮胎攀爬整体结构由轮胎,镀锌管及攀爬绳网构成，安全结实，激发儿童攀岩兴趣，满足多年龄段幼儿使用需求。 主要材质及组件技术要求： 不低于以下要求：（1）材料：采用镀锌管。表面涂装处理，①油漆部分：漆面经环氧底漆处理，面漆经聚氨酯漆处理②喷塑部分：采用聚酯粉末进行静电喷涂、高温固化工艺处理（2）外表面和内表面以及儿童手指可触及的隐蔽处，均没有锐利的棱角、毛刺以及小五金部件露出的锐利尖锐。 轮胎 （1）材质：轮胎采用优质橡胶材质。 （2）表面处理：轮胎所用橡胶环保无毒害，经久耐用，外喷水性漆，环保安全，无异味，有良好的物理力学性能和化学稳定性，安全环保，耐用性强。 主体龙骨 （1）材质：采用Φ60mm镀锌管，焊接采用CO₂气体保护焊。 （2）表面处理：产品整体加工成型后经除锈、抛光等工艺处理；漆面经环氧底漆处理，面漆经氟碳漆处理；金属无毛刺，圆润光滑，不伤手，长期使用不锈蚀，不易褪色。 五金配件 （1）采用不锈钢材质。 （2）表面处理：表面机械抛光处理，耐腐蚀，不易生锈。 | 1 | 组
138 | 定制圆盘爬绳 | 总体规格：2754*54*1854mm 设计要求：圆盘爬绳整体结构由绳索和圆盘构成，增添运动趣味，满足多年龄段幼儿使用需求。 主要材质及组件技术要求： 不低于以下要求：（1）材料：采用镀锌管。表面涂装处理，①油漆部分：漆面经环氧底漆处理，面漆经聚氨酯漆处理②喷塑部分：采用聚酯粉末进行静电喷涂、高温固化工艺处理（2）外表面和内表面以及儿童手指可触及的隐蔽处，均没有锐利的棱角、毛刺以及小五金部件露出的锐利尖锐。 圆盘爬绳 （1）材质：圆盘采用优质线型低密度聚乙烯（LLDPE）工程塑料。 （2）表面处理：采用先进的专业技术，将颜料粉末与聚乙烯基材充分混合，材料中添加有抗紫外线稳定剂、防静电及防脱色原素等稳定性剂，强度大，表面光滑，安全环保，耐侯性好，不易褪色。 （3）绳索采用户外专用绳，耐磨、防紫外线、抗老化，使用寿命长。 （4）攀爬球采用优质线型低密度聚乙烯（LLDPE）工程塑料。表面光滑，安全环保，耐侯性好，不易褪色。 主体龙骨 （1）材质：采用Φ60mm镀锌管，焊接采用CO₂气体保护焊。 （2）表面处理：产品整体加工成型后经除锈、抛光等工艺处理；漆面经环氧底漆处理，面漆经氟碳漆处理；金属无毛刺，圆润光滑，不伤手，长期使用不锈蚀，不易褪色。 五金配件 （1）采用不锈钢材质。 （2）表面处理：表面机械抛光处理，耐腐蚀，不易生锈。 | 1 | 组
139 | 定制传声筒 | 总体长度： 3568mm 设计要求：传声筒整体结构由金属圆管构成，造型美观，趣味生动，满足多年龄段幼儿使用需求。 主要材质及组件技术要求： 不低于以下要求：（1）外表面和内表面以及儿童手指可触及的隐蔽处，均没有锐利的棱角、毛刺以及小五金部件露出的锐利尖锐。 传声筒 （1）材质：主体龙骨采用Φ50mm镀锌管，焊接采用CO₂气体保护焊。 （2）表面处理：漆面经环氧底漆处理，面漆经氟碳漆处理；产品整体加工成型后经除锈、抛光等工艺处理；金属无毛刺，圆润光滑，不伤手，长期使用不锈蚀，不易褪色。 | 1 | 组
140 | 定制荡桥 | 总体规格：2700*1080*900mm 设计要求：荡桥由绳索及防腐木构成，布局合理，造型美观，安全结实，增添运动趣味，满足多年龄段幼儿使用需求。 主要材质及组件技术要求： 不低于以下要求：（1）材料：采用防腐木，木材结构均匀、材料密度高，经整体烘干后生产加工成型，然后经过三遍的防腐、防水、防蛀处理。油漆：采用户外水性漆，正面涂层平整光滑，光泽柔和，亮光工艺，一底一面。（2）材料：采用镀锌管。表面涂装处理，①油漆部分：漆面经环氧底漆处理，面漆经聚氨酯漆处理②喷塑部分：采用聚酯粉末进行静电喷涂、高温固化工艺处理（3）外表面和内表面以及儿童手指可触及的隐蔽处，均没有锐利的棱角、毛刺以及小五金部件露出的锐利尖锐。 荡桥 （1）材质：主体龙骨采用镀锌管，焊接采用CO₂气体保护焊。漆面经环氧底漆处理，面漆经氟碳漆处理；产品整体加工成型后经除锈、抛光等工艺处理；金属无毛刺，圆润光滑，不伤手，长期使用不锈蚀，不易褪色。 （2）绳索采用户外专用绳，耐磨、防紫外线、抗老化，使用寿命长。 （3）材质：踏板采用优质防腐木，木材经过无尘隔离喷漆、熏蒸、烘干、防虫防腐处理。木板面层外涂环保水性漆，安全无毒无味、做工精细、棱角打磨光滑，无倒刺，不伤手。 五金配件 （1）采用不锈钢材质。 （2）表面处理：表面机械抛光处理，耐腐蚀，不易生锈。 | 1 | 组
141 | 定制攀爬网 | 总体规格：2700*54*1854mm 设计要求：攀爬网整体结构由镀锌管及攀爬绳用金属零件拼搭构成，结实牢固，造型美观，锻炼孩子们大小肌肉群，满足幼儿使用需求。 主要材质及组件技术要求： 不低于以下要求：（1）材料：采用镀锌管。表面涂装处理，①油漆部分：漆面经环氧底漆处理，面漆经聚氨酯漆处理②喷塑部分：采用聚酯粉末进行静电喷涂、高温固化工艺处理（2）外表面和内表面以及儿童手指可触及的隐蔽处，均没有锐利的棱角、毛刺以及小五金部件露出的锐利尖锐。 绳网 （1）材质：采用Φ16mm钢丝绳。 （2）表面处理：耐磨、防紫外线、抗老化，使用寿命长。 主体龙骨 （1）材质：采用Φ60mm镀锌管，焊接采用CO₂气体保护焊。 （2）表面处理：产品整体加工成型后经除锈、抛光等工艺处理；漆面经环氧底漆处理，面漆经氟碳漆处理；金属无毛刺，圆润光滑，不伤手，长期使用不锈蚀，不易褪色。 五金配件 （1）采用不锈钢材质。 （2）表面处理：表面机械抛光处理，耐腐蚀，不易生锈。 | 1 | 组
142 | 定制橙色穿越火线 | 总体规格：2511*1080*1074mm 设计要求：穿越火线由交叉的多根绳索构成，布局合理，高低错落，安全结实，增添运动趣味，满足多年龄段幼儿使用需求。 主要材质及组件技术要求： 不低于以下要求：（1）材料：采用镀锌管。表面涂装处理，①油漆部分：漆面经环氧底漆处理，面漆经聚氨酯漆处理②喷塑部分：采用聚酯粉末进行静电喷涂、高温固化工艺处理（2）外表面和内表面以及儿童手指可触及的隐蔽处，均没有锐利的棱角、毛刺以及小五金部件露出的锐利尖锐。 防护网 （1）材质：采用涤纶机织网。 （2）表面处理：颜色丰富，防紫外线，耐磨、抗老化，使用寿命长。 绳索 （1）材质：采用户外专用绳。 （2）表面处理：耐磨、防紫外线、抗老化，使用寿命长。 五金配件 （1）采用不锈钢材质。 （2）表面处理：表面机械抛光处理，耐腐蚀，不易生锈。 | 1 | 组
143 | 定制螺旋滑滑梯 | 总体高度： 3455mm 设计要求：螺旋滑梯整体结构由透明段及实色段交替构成，滑梯整体造型呈现螺旋形，内部光滑，通道蜿蜒，增添滑行趣味。 主要材质及组件技术要求： 不低于以下要求：（1）外表面和内表面以及儿童手指可触及的隐蔽处，均没有锐利的棱角、毛刺以及小五金部件露出的锐利尖锐。 滑梯 （1）材质：采用优质线型低密度聚乙烯（LLDPE）工程塑料。 （2）表面处理：采用先进的专业技术，将颜料粉末与聚乙烯基材充分混合，材料中添加有抗紫外线稳定剂、防静电及防脱色原素等稳定性剂，强度大，表面光滑，安全环保，耐侯性好，不易褪色。 | 1 | 组
144 | 定制秋千 | 总体规格：1620*54*1132mm 设计要求：秋千能锻炼儿童的身体平衡性，是一种很好的全身心的锻炼方式。 主要材质及组件技术要求： 不低于以下要求：（1）材料：采用镀锌管。表面涂装处理，①油漆部分：漆面经环氧底漆处理，面漆经聚氨酯漆处理②喷塑部分：采用聚酯粉末进行静电喷涂、高温固化工艺处理（2）外表面和内表面以及儿童手指可触及的隐蔽处，均没有锐利的棱角、毛刺以及小五金部件露出的锐利尖锐。 塑料秋千 （1）材质：采用优质线型低密度聚乙烯（LLDPE）工程塑料。 （2）表面处理：采用先进的专业技术，将颜料粉末与聚乙烯基材充分混合，材料中添加有抗紫外线稳定剂、防静电及防脱色原素等稳定性剂，强度大，表面光滑，安全环保，耐侯性好，不易褪色。 主体龙骨 （1）材质：采用Φ60mm镀锌管，焊接采用CO₂气体保护焊。 （2）表面处理：产品整体加工成型后经除锈、抛光等工艺处理；漆面经环氧底漆处理，面漆经氟碳漆处理；金属无毛刺，圆润光滑，不伤手，长期使用不锈蚀，不易褪色。 五金配件 （1）采用不锈钢材质。 （2）表面处理：表面机械抛光处理，耐腐蚀，不易生锈。 | 1 | 组
145 | 定制滑梯 | 总体高度： 815mm 设计要求：小滑滑梯表面光滑，坡度合理，增添滑行趣味，激发幼儿乐趣。 主要材质及组件技术要求： 不低于以下要求：（1）外表面和内表面以及儿童手指可触及的隐蔽处，均没有锐利的棱角、毛刺以及小五金部件露出的锐利尖锐。 滑梯 （1）材质：采用优质线型低密度聚乙烯（LLDPE）工程塑料。 （2）表面处理：采用先进的专业技术，将颜料粉末与聚乙烯基材充分混合，材料中添加有抗紫外线稳定剂、防静电及防脱色原素等稳定性剂，强度大，表面光滑，安全环保，耐侯性好，不易褪色。 | 1 | 组
146 | 定制攀爬绳 | 总体规格：1620*54*1854mm 设计要求：攀爬绳整体结构由绳索及小球构成，表面光滑无毛刺，整体结构为柔性结构，孩子们可以自主攀爬使用。 主要材质及组件技术要求： 不低于以下要求：（1）材料：采用镀锌管。表面涂装处理，①油漆部分：漆面经环氧底漆处理，面漆经聚氨酯漆处理②喷塑部分：采用聚酯粉末进行静电喷涂、高温固化工艺处理（2）外表面和内表面以及儿童手指可触及的隐蔽处，均没有锐利的棱角、毛刺以及小五金部件露出的锐利尖锐。 攀爬绳 （1）材质：攀爬球采用优质线型低密度聚乙烯（LLDPE）工程塑料。 （2）表面处理：采用先进的专业技术，将颜料粉末与聚乙烯基材充分混合，材料中添加有抗紫外线稳定剂、防静电及防脱色原素等稳定性剂，强度大，表面光滑，安全环保，耐侯性好，不易褪色。 （3）绳索采用户外专用绳，耐磨、防紫外线、抗老化，使用寿命长。 主体龙骨 （1）材质：采用Φ60mm镀锌管，焊接采用CO₂气体保护焊。 （2）表面处理：产品整体加工成型后经除锈、抛光等工艺处理；漆面经环氧底漆处理，面漆经氟碳漆处理；金属无毛刺，圆润光滑，不伤手，长期使用不锈蚀，不易褪色。 五金配件 （1）采用不锈钢材质。 （2）表面处理：表面机械抛光处理，耐腐蚀，不易生锈。 | 1 | 组
147 | 定制方向盘 | 总体规格：1620*54*720mm 设计要求：吊环布局合理，安全结实，增添运动趣味，满足多年龄段幼儿使用需求。 主要材质及组件技术要求： 不低于以下要求：（1）材料：采用镀锌管。表面涂装处理，①油漆部分：漆面经环氧底漆处理，面漆经聚氨酯漆处理②喷塑部分：采用聚酯粉末进行静电喷涂、高温固化工艺处理（2）外表面和内表面以及儿童手指可触及的隐蔽处，均没有锐利的棱角、毛刺以及小五金部件露出的锐利尖锐。 主体龙骨 （1）材质：采用Φ60mm镀锌管，焊接采用CO₂气体保护焊。 （2）表面处理：产品整体加工成型后经除锈、抛光等工艺处理；漆面经环氧底漆处理，面漆经氟碳漆处理；金属无毛刺，圆润光滑，不伤手，长期使用不锈蚀，不易褪色。 五金配件 （1）采用不锈钢材质。 （2）表面处理：表面机械抛光处理，耐腐蚀，不易生锈。 | 1 | 组
148 | 定制钻笼 | 总体高度： 3453mm 设计要求：钻笼由圆柱体构成，网面设计，便于钻爬抓握，低难度攀爬设计，满足不同年龄段孩子玩耍，增添钻爬乐趣。 主要材质及组件技术要求： 不低于以下要求：（1）材料：采用镀锌管。表面涂装处理，①油漆部分：漆面经环氧底漆处理，面漆经聚氨酯漆处理②喷塑部分：采用聚酯粉末进行静电喷涂、高温固化工艺处理（2）外表面和内表面以及儿童手指可触及的隐蔽处，均没有锐利的棱角、毛刺以及小五金部件露出的锐利尖锐。 绳网钻爬笼 （1）材质：主体龙骨采用Φ32mm镀锌管，焊接采用CO₂气体保护焊。 （2）表面处理：漆面经环氧底漆处理，面漆经氟碳漆处理；产品整体加工成型后经除锈、抛光等工艺处理；金属无毛刺，圆润光滑，不伤手，长期使用不锈蚀，不易褪色。 （3）绳网采用户外专用绳，耐磨、防紫外线、抗老化，使用寿命长。 五金配件 （1）采用不锈钢材质。 （2）表面处理：表面机械抛光处理，耐腐蚀，不易生锈。 | 1 | 组
149 | 定制圆环钻爬圈 | 总体规格：2508*1080*1119mm 设计要求：钻圈由绳索、防护网及圆环构成，造型美观，安全结实，增添运动趣味，满足多年龄段幼儿使用需求。 主要材质及组件技术要求： 不低于以下要求：（1）材料：采用镀锌管。表面涂装处理，①油漆部分：漆面经环氧底漆处理，面漆经聚氨酯漆处理②喷塑部分：采用聚酯粉末进行静电喷涂、高温固化工艺处理（2）外表面和内表面以及儿童手指可触及的隐蔽处，均没有锐利的棱角、毛刺以及小五金部件露出的锐利尖锐。 钻爬圈 （1）材质：采用镀锌管，焊接采用CO₂气体保护焊。 （2）表面处理：产品整体加工成型后经除锈、抛光等工艺处理；漆面经环氧底漆处理，面漆经氟碳漆处理；金属无毛刺，圆润光滑，不伤手，长期使用不锈蚀，不易褪色。 防护网 （1）材质：采用涤纶机织网。 （2）表面处理：颜色丰富，防紫外线，耐磨、抗老化，使用寿命长。 五金配件 （1）采用不锈钢材质。 （2）表面处理：表面机械抛光处理，耐腐蚀，不易生锈。 | 1 | 组
150 | 定制吊环 | 总体规格：2700*1080*360mm 设计要求：吊环布局合理，安全结实，增添运动趣味，满足多年龄段幼儿使用需求。 主要材质及组件技术要求： 不低于以下要求：（1）材料：采用镀锌管。表面涂装处理，①油漆部分：漆面经环氧底漆处理，面漆经聚氨酯漆处理②喷塑部分：采用聚酯粉末进行静电喷涂、高温固化工艺处理（2）外表面和内表面以及儿童手指可触及的隐蔽处，均没有锐利的棱角、毛刺以及小五金部件露出的锐利尖锐。 吊环 （1）材质：采用优质线型低密度聚乙烯（LLDPE）工程塑料。 （2）表面处理：采用先进的专业技术，将颜料粉末与聚乙烯基材充分混合，材料中添加有抗紫外线稳定剂、防静电及防脱色原素等稳定性剂，强度大，表面光滑，安全环保，耐侯性好，不易褪色。 主体龙骨 （1）材质：采用Φ60mm镀锌管，焊接采用CO₂气体保护焊。 （2）表面处理：产品整体加工成型后经除锈、抛光等工艺处理；漆面经环氧底漆处理，面漆经氟碳漆处理；金属无毛刺，圆润光滑，不伤手，长期使用不锈蚀，不易褪色。 五金配件 （1）采用不锈钢材质。 （2）表面处理：表面机械抛光处理，耐腐蚀，不易生锈。 | 1 | 组
151 | 定制大型彩虹飞行小屋玩具 | 总体规格：3699*2861*4245mm 设计要求：小屋造型可爱，颜色丰富，生态自然，富有场景感，充满乐趣。 主要材质及组件技术要求： 不低于以下要求：（1）材料：采用防腐木，木材结构均匀、材料密度高，经整体烘干后生产加工成型，然后经过三遍的防腐、防水、防蛀处理。油漆：采用户外水性漆，正面涂层平整光滑，光泽柔和，亮光工艺，一底一面。（2）外表面和内表面以及儿童手指可触及的隐蔽处，均没有锐利的棱角、毛刺以及小五金部件露出的锐利尖锐。 装饰造型 （1）材质：采用优质线型低密度聚乙烯（LLDPE）工程塑料，或PVC材质。 （2）表面处理：采用先进的专业技术，将颜料粉末与聚乙烯基材充分混合，材料中添加有抗紫外线稳定剂、防静电及防脱色原素等稳定性剂，强度大，表面光滑，安全环保，耐侯性好，不易褪色。 烟囱造型 （1）材质：主体采用镀锌管，焊接采用CO₂气体保护焊。 （2）表面处理：产品整体加工成型后经除锈、抛光等工艺处理；漆面经环氧底漆处理，面漆经氟碳漆处理；金属无毛刺，圆润光滑，不伤手，长期使用不锈蚀，不易褪色。 主体 （1）材质：采用优质防腐木，木材经过无尘隔离喷漆、熏蒸、烘干、防虫防腐处理。 （1）表面处理：木板面层外涂环保水性漆，安全无毒无味、做工精细、棱角打磨光滑，无倒刺，不伤手。 小平台 （1）材质：采用28mm厚优质防腐木，木材经过无尘隔离喷漆、熏蒸、烘干、防虫防腐处理；平台主龙骨采用30mm*30mm镀锌管，焊接采用CO₂气体保护焊。 （2）表面处理：木板面层外涂环保水性漆，安全无毒无味、做工精细、棱角打磨光滑，无倒刺，不伤手；金属龙骨产品整体加工成型后经除锈、抛光等工艺处理；漆面经环氧底漆处理，面漆经氟碳漆处理；金属无毛刺，圆润光滑，不伤手，长期使用不锈蚀，不易褪色。 五金配件 （1）采用不锈钢材质。 （2）表面处理：表面机械抛光处理，耐腐蚀，不易生锈。 | 1 | 组
152 | 定制小书箱 | 总体规格：405*360*1080mm 设计要求：小书箱样式美观大方精致，可以搭配场景使用，营造童话般的氛围。 主要材质及组件技术要求： 不低于以下要求：（1）材料：采用防腐木，木材结构均匀、材料密度高，经整体烘干后生产加工成型，然后经过三遍的防腐、防水、防蛀处理。油漆：采用户外水性漆，正面涂层平整光滑，光泽柔和，亮光工艺，一底一面。（2）外表面和内表面以及儿童手指可触及的隐蔽处，均没有锐利的棱角、毛刺以及小五金部件露出的锐利尖锐。 主体 （1）材质：采用优质防腐木，木材经过无尘隔离喷漆、熏蒸、烘干、防虫防腐处理。 （1）表面处理：木板面层外涂环保水性漆，安全无毒无味、做工精细、棱角打磨光滑，无倒刺，不伤手。 五金配件 （1）采用不锈钢材质。 （2）表面处理：表面机械抛光处理，耐腐蚀，不易生锈。 | 1 | 组
153 | 定制小鸟窝 | 总体规格：351*81*342mm 设计要求：小鸟窝整体结构由防腐木面板构成，错落搭配，颜色丰富，可爱美观。 主要材质及组件技术要求： 不低于以下要求：（1）材料：采用防腐木，木材结构均匀、材料密度高，经整体烘干后生产加工成型，然后经过三遍的防腐、防水、防蛀处理。油漆：采用户外水性漆，正面涂层平整光滑，光泽柔和，亮光工艺，一底一面。（2）外表面和内表面以及儿童手指可触及的隐蔽处，均没有锐利的棱角、毛刺以及小五金部件露出的锐利尖锐。 主体 （1）材质：采用优质防腐木，木材经过无尘隔离喷漆、熏蒸、烘干、防虫防腐处理。 （1）表面处理：木板面层外涂环保水性漆，安全无毒无味、做工精细、棱角打磨光滑，无倒刺，不伤手。 五金配件 （1）采用不锈钢材质。 （2）表面处理：表面机械抛光处理，耐腐蚀，不易生锈。 | 2 | 组
154 | 定制小鸟窝 | 总体规格：585*81*432mm 设计要求：小鸟窝整体结构由防腐木面板构成，错落搭配，颜色丰富，可爱美观。 主要材质及组件技术要求： 不低于以下要求：（1）材料：采用防腐木，木材结构均匀、材料密度高，经整体烘干后生产加工成型，然后经过三遍的防腐、防水、防蛀处理。油漆：采用户外水性漆，正面涂层平整光滑，光泽柔和，亮光工艺，一底一面。（2）外表面和内表面以及儿童手指可触及的隐蔽处，均没有锐利的棱角、毛刺以及小五金部件露出的锐利尖锐。 主体 （1）材质：采用优质防腐木，木材经过无尘隔离喷漆、熏蒸、烘干、防虫防腐处理。 （1）表面处理：木板面层外涂环保水性漆，安全无毒无味、做工精细、棱角打磨光滑，无倒刺，不伤手。 五金配件 （1）采用不锈钢材质。 （2）表面处理：表面机械抛光处理，耐腐蚀，不易生锈。 | 2 | 组
155 | 定制绿色花箱 | 总体规格：540*540*675mm 设计要求：整体造型简洁，美观大方，表面光滑，幼儿使用安全。 主要材质及组件技术要求： 不低于以下要求：（1）外表面和内表面以及儿童手指可触及的隐蔽处，均没有锐利的棱角、毛刺以及小五金部件露出的锐利尖锐。 带底金属花箱 箱体采用金属材料，表面氟碳漆处理，结实耐用。底盘PP环保材质，蓄水，透气，不漏土。 | 1 | 组
156 | 定制白色花箱 | 总体规格：540*540*306mm 设计要求：整体造型简洁，美观大方，表面光滑，幼儿使用安全。 主要材质及组件技术要求： 不低于以下要求：（1）外表面和内表面以及儿童手指可触及的隐蔽处，均没有锐利的棱角、毛刺以及小五金部件露出的锐利尖锐。 带底金属花箱 箱体采用金属材料，表面氟碳漆处理，结实耐用。底盘PP环保材质，蓄水，透气，不漏土。 | 1 | 组
157 | 定制浅蓝围栏 | 总体长度： 10430mm 设计要求：整体造型简洁，美观大方，表面光滑，幼儿使用安全。 主要材质及组件技术要求： 不低于以下要求：（1）材料：采用防腐木，木材结构均匀、材料密度高，经整体烘干后生产加工成型，然后经过三遍的防腐、防水、防蛀处理。油漆：采用户外水性漆，正面涂层平整光滑，光泽柔和，亮光工艺，一底一面。（2）外表面和内表面以及儿童手指可触及的隐蔽处，均没有锐利的棱角、毛刺以及小五金部件露出的锐利尖锐。 主体 （1）材质：采用优质防腐木，木材经过无尘隔离喷漆、熏蒸、烘干、防虫防腐处理。 （1）表面处理：木板面层外涂环保水性漆，安全无毒无味、做工精细、棱角打磨光滑，无倒刺，不伤手。 五金配件 （1）采用不锈钢材质。 （2）表面处理：表面机械抛光处理，耐腐蚀，不易生锈。 | 1 | 组
158 | 定制昆虫之家 | 总体规格：243*81*702mm 设计要求：昆虫之家采用木板及多种生态材料构成，大小高度适中，便于儿童观察昆虫生活习性。 主要材质及组件技术要求： 不低于以下要求：（1）材料：采用防腐木，木材结构均匀、材料密度高，经整体烘干后生产加工成型，然后经过三遍的防腐、防水、防蛀处理。油漆：采用户外水性漆，正面涂层平整光滑，光泽柔和，亮光工艺，一底一面。（2）外表面和内表面以及儿童手指可触及的隐蔽处，均没有锐利的棱角、毛刺以及小五金部件露出的锐利尖锐。 主体 （1）材质：采用优质防腐木，木材经过无尘隔离喷漆、熏蒸、烘干、防虫防腐处理。 （1）表面处理：木板面层外涂环保水性漆，安全无毒无味、做工精细、棱角打磨光滑，无倒刺，不伤手。 五金配件 （1）采用不锈钢材质。 （2）表面处理：表面机械抛光处理，耐腐蚀，不易生锈。 | 1 | 组
159 | 定制宣传展示板 | 总体规格：4316*45*2471mm 设计要求：指示牌由卡通图案面板及立柱构成，色彩搭配自然可爱，装饰自然场景，富有趣味。 主要材质及组件技术要求： 不低于以下要求：（1）材料：采用防腐木，木材结构均匀、材料密度高，经整体烘干后生产加工成型，然后经过三遍的防腐、防水、防蛀处理。油漆：采用户外水性漆，正面涂层平整光滑，光泽柔和，亮光工艺，一底一面。（2）外表面和内表面以及儿童手指可触及的隐蔽处，均没有锐利的棱角、毛刺以及小五金部件露出的锐利尖锐。 装饰造型 （1）材质：采用优质线型低密度聚乙烯（LLDPE）工程塑料，或PVC材质。 （2）表面处理：采用先进的专业技术，将颜料粉末与聚乙烯基材充分混合，材料中添加有抗紫外线稳定剂、防静电及防脱色原素等稳定性剂，强度大，表面光滑，安全环保，耐侯性好，不易褪色。 主体 （1）材质：采用优质防腐木，木材经过无尘隔离喷漆、熏蒸、烘干、防虫防腐处理。 （1）表面处理：木板面层外涂环保水性漆，安全无毒无味、做工精细、棱角打磨光滑，无倒刺，不伤手。 五金配件 （1）采用不锈钢材质。 （2）表面处理：表面机械抛光处理，耐腐蚀，不易生锈。 | 1 | 组
160 | 定制小木柜组合 | 总体规格：630*315*450mm 设计要求：整体造型简洁，美观大方，表面光滑，幼儿使用安全。 主要材质及组件技术要求： 不低于以下要求：（1）材料：采用防腐木，木材结构均匀、材料密度高，经整体烘干后生产加工成型，然后经过三遍的防腐、防水、防蛀处理。油漆：采用户外水性漆，正面涂层平整光滑，光泽柔和，亮光工艺，一底一面。（2）外表面和内表面以及儿童手指可触及的隐蔽处，均没有锐利的棱角、毛刺以及小五金部件露出的锐利尖锐。 主体 （1）材质：采用优质防腐木，木材经过无尘隔离喷漆、熏蒸、烘干、防虫防腐处理。 （1）表面处理：木板面层外涂环保水性漆，安全无毒无味、做工精细、棱角打磨光滑，无倒刺，不伤手。 五金配件 （1）采用不锈钢材质。 （2）表面处理：表面机械抛光处理，耐腐蚀，不易生锈。 | 1 | 组
161 | 定制童话艺术指示牌 | 总体规格：4443*450*2690mm 设计要求：指示牌由卡通图案面板及立柱构成，色彩搭配自然可爱，装饰自然场景，富有趣味。 主要材质及组件技术要求： 不低于以下要求：（1）材料：采用防腐木，木材结构均匀、材料密度高，经整体烘干后生产加工成型，然后经过三遍的防腐、防水、防蛀处理。油漆：采用户外水性漆，正面涂层平整光滑，光泽柔和，亮光工艺，一底一面。（2）外表面和内表面以及儿童手指可触及的隐蔽处，均没有锐利的棱角、毛刺以及小五金部件露出的锐利尖锐。 装饰造型 （1）材质：采用优质线型低密度聚乙烯（LLDPE）工程塑料，或PVC材质。 （2）表面处理：采用先进的专业技术，将颜料粉末与聚乙烯基材充分混合，材料中添加有抗紫外线稳定剂、防静电及防脱色原素等稳定性剂，强度大，表面光滑，安全环保，耐侯性好，不易褪色。 主体 （1）材质：采用优质防腐木，木材经过无尘隔离喷漆、熏蒸、烘干、防虫防腐处理。 （1）表面处理：木板面层外涂环保水性漆，安全无毒无味、做工精细、棱角打磨光滑，无倒刺，不伤手。 酒桶 （1）材质：采用优质防腐木，木材经过无尘隔离喷漆、熏蒸、烘干、防虫防腐处理。 （2）表面处理：外涂环保水性漆，安全无毒无味、做工精细、棱角打磨光滑，无倒刺，不伤手。 五金配件 （1）采用不锈钢材质。 （2）表面处理：表面机械抛光处理，耐腐蚀，不易生锈。 | 1 | 组
162 | 定制小书箱 | 总体规格：405*360*1080mm 设计要求：小书箱样式美观大方精致，可以搭配场景使用，营造童话般的氛围。 主要材质及组件技术要求： 不低于以下要求：（1）材料：采用防腐木，木材结构均匀、材料密度高，经整体烘干后生产加工成型，然后经过三遍的防腐、防水、防蛀处理。油漆：采用户外水性漆，正面涂层平整光滑，光泽柔和，亮光工艺，一底一面。（2）外表面和内表面以及儿童手指可触及的隐蔽处，均没有锐利的棱角、毛刺以及小五金部件露出的锐利尖锐。 主体 （1）材质：采用优质防腐木，木材经过无尘隔离喷漆、熏蒸、烘干、防虫防腐处理。 （1）表面处理：木板面层外涂环保水性漆，安全无毒无味、做工精细、棱角打磨光滑，无倒刺，不伤手。 五金配件 （1）采用不锈钢材质。 （2）表面处理：表面机械抛光处理，耐腐蚀，不易生锈。 | 1 | 组
163 | 定制小书箱 | 总体规格：405*360*1080mm 设计要求：小书箱样式美观大方精致，可以搭配场景使用，营造童话般的氛围。 主要材质及组件技术要求： 不低于以下要求：（1）材料：采用防腐木，木材结构均匀、材料密度高，经整体烘干后生产加工成型，然后经过三遍的防腐、防水、防蛀处理。油漆：采用户外水性漆，正面涂层平整光滑，光泽柔和，亮光工艺，一底一面。（2）外表面和内表面以及儿童手指可触及的隐蔽处，均没有锐利的棱角、毛刺以及小五金部件露出的锐利尖锐。 主体 （1）材质：采用优质防腐木，木材经过无尘隔离喷漆、熏蒸、烘干、防虫防腐处理。 （1）表面处理：木板面层外涂环保水性漆，安全无毒无味、做工精细、棱角打磨光滑，无倒刺，不伤手。 五金配件 （1）采用不锈钢材质。 （2）表面处理：表面机械抛光处理，耐腐蚀，不易生锈。 | 1 | 组
164 | 定制带伞桌 | 总体规格：1350*1080*1800mm 设计要求：桌伞组合整体由木头桌凳及户外遮阳伞搭配而成，小朋友相对而坐，便于交流沟通协作。 主要材质及组件技术要求： 不低于以下要求：（1）材料：采用防腐木，木材结构均匀、材料密度高，经整体烘干后生产加工成型，然后经过三遍的防腐、防水、防蛀处理。油漆：采用户外水性漆，正面涂层平整光滑，光泽柔和，亮光工艺，一底一面。（2）外表面和内表面以及儿童手指可触及的隐蔽处，均没有锐利的棱角、毛刺以及小五金部件露出的锐利尖锐。 主体 （1）材质：采用优质防腐木，木材经过无尘隔离喷漆、熏蒸、烘干、防虫防腐处理。 （1）表面处理：木板面层外涂环保水性漆，安全无毒无味、做工精细、棱角打磨光滑，无倒刺，不伤手。 五金配件 （1）采用不锈钢材质。 （2）表面处理：表面机械抛光处理，耐腐蚀，不易生锈。 | 1 | 组
165 | 定制光影小屋一 | 总体规格：1800*1800*1620mm 设计要求：小屋整体由木板材料构成，空间尺寸适合幼儿使用，造型美观，搭配场景便于营造氛围，激发孩子们创造力。 主要材质及组件技术要求： 不低于以下要求：（1）材料：采用防腐木，木材结构均匀、材料密度高，经整体烘干后生产加工成型，然后经过三遍的防腐、防水、防蛀处理。油漆：采用户外水性漆，正面涂层平整光滑，光泽柔和，亮光工艺，一底一面。（2）材料：采用镀锌管。表面涂装处理，①油漆部分：漆面经环氧底漆处理，面漆经聚氨酯漆处理②喷塑部分：采用聚酯粉末进行静电喷涂、高温固化工艺处理（3）外表面和内表面以及儿童手指可触及的隐蔽处，均没有锐利的棱角、毛刺以及小五金部件露出的锐利尖锐。 彩色透明耐力板 （1）材质：采用彩色透明PC耐力板 （2）表面处理：表面添加涂层；耐高温，表面光滑，耐候性好，可弯曲，不褪色。 ▲提供投标人或者所投产品制造商塑料颗粒的检测报告：依据GB6675.1-2014 检测，检测结果中未检测DEHP、DBP、BBP、DNOP、DINP、DIDP（报告需标注有CMA 或CNAS 标识） 主体 （1）材质：采用优质防腐木，木材经过无尘隔离喷漆、熏蒸、烘干、防虫防腐处理。 （1）表面处理：木板面层外涂环保水性漆，安全无毒无味、做工精细、棱角打磨光滑，无倒刺，不伤手。 龙骨 （1）材质：采用镀锌管，焊接采用CO₂气体保护焊。 （2）表面处理：产品整体加工成型后经除锈、抛光等工艺处理；漆面经环氧底漆处理，面漆经氟碳漆处理；金属无毛刺，圆润光滑，不伤手，长期使用不锈蚀，不易褪色。 小平台 （1）材质：采用28mm厚优质防腐木，木材经过无尘隔离喷漆、熏蒸、烘干、防虫防腐处理；平台主龙骨采用30mm*30mm镀锌管，焊接采用CO₂气体保护焊。 （2）表面处理：木板面层外涂环保水性漆，安全无毒无味、做工精细、棱角打磨光滑，无倒刺，不伤手；金属龙骨产品整体加工成型后经除锈、抛光等工艺处理；漆面经环氧底漆处理，面漆经氟碳漆处理；金属无毛刺，圆润光滑，不伤手，长期使用不锈蚀，不易褪色。 五金配件 （1）采用不锈钢材质。 （2）表面处理：表面机械抛光处理，耐腐蚀，不易生锈。 | 1 | 组
166 | 定制花箱 | 总体规格：540*540*387mm 设计要求：金属花箱光滑无毛刺，结实耐用，颜色清新可爱。 主要材质及组件技术要求： 不低于以下要求：（1）外表面和内表面以及儿童手指可触及的隐蔽处，均没有锐利的棱角、毛刺以及小五金部件露出的锐利尖锐。 无底金属花箱 箱体采用金属材料，表面氟碳漆处理，结实耐用。 | 1 | 组
167 | 定制花箱 | 总体规格：540*540*180mm 设计要求：金属花箱光滑无毛刺，结实耐用，颜色清新可爱。 主要材质及组件技术要求： 不低于以下要求：（1）外表面和内表面以及儿童手指可触及的隐蔽处，均没有锐利的棱角、毛刺以及小五金部件露出的锐利尖锐。 无底金属花箱 箱体采用金属材料，表面氟碳漆处理，结实耐用。 | 1 | 组
168 | 定制南瓜小屋 | 总体规格：4718*1760*2434mm 设计要求：小屋造型可爱，颜色丰富，生态自然，富有场景感，充满乐趣。 主要材质及组件技术要求： 不低于以下要求：（1）材料：采用防腐木，木材结构均匀、材料密度高，经整体烘干后生产加工成型，然后经过三遍的防腐、防水、防蛀处理。油漆：采用户外水性漆，正面涂层平整光滑，光泽柔和，亮光工艺，一底一面。（2）外表面和内表面以及儿童手指可触及的隐蔽处，均没有锐利的棱角、毛刺以及小五金部件露出的锐利尖锐。 装饰造型 （1）材质：采用优质线型低密度聚乙烯（LLDPE）工程塑料，或PVC材质。 （2）表面处理：采用先进的专业技术，将颜料粉末与聚乙烯基材充分混合，材料中添加有抗紫外线稳定剂、防静电及防脱色原素等稳定性剂，强度大，表面光滑，安全环保，耐侯性好，不易褪色。 主体 （1）材质：采用优质防腐木，木材经过无尘隔离喷漆、熏蒸、烘干、防虫防腐处理。 （1）表面处理：木板面层外涂环保水性漆，安全无毒无味、做工精细、棱角打磨光滑，无倒刺，不伤手。 五金配件 （1）采用不锈钢材质。 （2）表面处理：表面机械抛光处理，耐腐蚀，不易生锈。 | 1 | 组
169 | 定制带伞桌 | 总体规格：1350*1080*1800mm 设计要求：桌伞组合整体由木头桌凳及户外遮阳伞搭配而成，小朋友相对而坐，便于交流沟通协作。 主要材质及组件技术要求： 不低于以下要求：（1）材料：采用防腐木，木材结构均匀、材料密度高，经整体烘干后生产加工成型，然后经过三遍的防腐、防水、防蛀处理。油漆：采用户外水性漆，正面涂层平整光滑，光泽柔和，亮光工艺，一底一面。（2）外表面和内表面以及儿童手指可触及的隐蔽处，均没有锐利的棱角、毛刺以及小五金部件露出的锐利尖锐。 主体 （1）材质：采用优质防腐木，木材经过无尘隔离喷漆、熏蒸、烘干、防虫防腐处理。 （1）表面处理：木板面层外涂环保水性漆，安全无毒无味、做工精细、棱角打磨光滑，无倒刺，不伤手。 五金配件 （1）采用不锈钢材质。 （2）表面处理：表面机械抛光处理，耐腐蚀，不易生锈。 | 1 | 组
170 | 定制花箱 | 总体规格：540*540*477mm 设计要求：金属花箱光滑无毛刺，结实耐用，颜色清新可爱。 主要材质及组件技术要求： 不低于以下要求：（1）外表面和内表面以及儿童手指可触及的隐蔽处，均没有锐利的棱角、毛刺以及小五金部件露出的锐利尖锐。 带底金属花箱 箱体采用金属材料，表面氟碳漆处理，结实耐用。底盘PP环保材质，蓄水，透气，不漏土。 | 1 | 组
171 | 定制小书箱 | 总体规格：405*360*1080mm 设计要求：小书箱样式美观大方精致，可以搭配场景使用，营造童话般的氛围。 主要材质及组件技术要求： 不低于以下要求：（1）材料：采用防腐木，木材结构均匀、材料密度高，经整体烘干后生产加工成型，然后经过三遍的防腐、防水、防蛀处理。油漆：采用户外水性漆，正面涂层平整光滑，光泽柔和，亮光工艺，一底一面。（2）外表面和内表面以及儿童手指可触及的隐蔽处，均没有锐利的棱角、毛刺以及小五金部件露出的锐利尖锐。 主体 （1）材质：采用优质防腐木，木材经过无尘隔离喷漆、熏蒸、烘干、防虫防腐处理。 （1）表面处理：木板面层外涂环保水性漆，安全无毒无味、做工精细、棱角打磨光滑，无倒刺，不伤手。 五金配件 （1）采用不锈钢材质。 （2）表面处理：表面机械抛光处理，耐腐蚀，不易生锈。 | 1 | 组
172 | 定制陶罐 | 总体规格：252*252*180mm 设计要求：陶罐材料采用粘土烧制而成，自然生态，结合景观营造花园氛围。 主要材质及组件技术要求： 不低于以下要求：（1）外表面和内表面以及儿童手指可触及的隐蔽处，均没有锐利的棱角、毛刺以及小五金部件露出的锐利尖锐。 陶罐 （1）材质：采用红陶，使用天然陶土烧制而成。 （2）表面处理：吸水性好，透气性好，结实耐用，抗冻。 | 1 | 组
173 | 定制陶罐 | 总体规格：342*342*270mm 设计要求：陶罐材料采用粘土烧制而成，自然生态，结合景观营造花园氛围。 主要材质及组件技术要求： 不低于以下要求：（1）外表面和内表面以及儿童手指可触及的隐蔽处，均没有锐利的棱角、毛刺以及小五金部件露出的锐利尖锐。 陶罐 （1）材质：采用红陶，使用天然陶土烧制而成。 （2）表面处理：吸水性好，透气性好，结实耐用，抗冻。 | 1 | 组
174 | 定制小推车 | 总体规格：1260*540*450mm 设计要求：主体形态美观，生态自然，结实耐用。 主要材质及组件技术要求： 不低于以下要求：（1）材料：采用防腐木，木材结构均匀、材料密度高，经整体烘干后生产加工成型，然后经过三遍的防腐、防水、防蛀处理。油漆：采用户外水性漆，正面涂层平整光滑，光泽柔和，亮光工艺，一底一面。（2）外表面和内表面以及儿童手指可触及的隐蔽处，均没有锐利的棱角、毛刺以及小五金部件露出的锐利尖锐。 主体 （1）材质：采用优质防腐木，木材经过无尘隔离喷漆、熏蒸、烘干、防虫防腐处理。 （1）表面处理：木板面层外涂环保水性漆，安全无毒无味、做工精细、棱角打磨光滑，无倒刺，不伤手。 五金配件 （1）采用不锈钢材质。 （2）表面处理：表面机械抛光处理，耐腐蚀，不易生锈。 | 1 | 组
175 | 定制花箱 | 总体规格：540*540*477mm 设计要求：金属花箱光滑无毛刺，结实耐用，颜色清新可爱。 主要材质及组件技术要求： 不低于以下要求：（1）外表面和内表面以及儿童手指可触及的隐蔽处，均没有锐利的棱角、毛刺以及小五金部件露出的锐利尖锐。 带底金属花箱 箱体采用金属材料，表面氟碳漆处理，结实耐用。底盘PP环保材质，蓄水，透气，不漏土。 | 1 | 组
176 | 定制小书箱 | 总体规格：450*405*1170mm 设计要求：小书箱样式美观大方精致，可以搭配场景使用，营造童话般的氛围。 主要材质及组件技术要求： 不低于以下要求：（1）材料：采用防腐木，木材结构均匀、材料密度高，经整体烘干后生产加工成型，然后经过三遍的防腐、防水、防蛀处理。油漆：采用户外水性漆，正面涂层平整光滑，光泽柔和，亮光工艺，一底一面。（2）外表面和内表面以及儿童手指可触及的隐蔽处，均没有锐利的棱角、毛刺以及小五金部件露出的锐利尖锐。 主体 （1）材质：采用优质防腐木，木材经过无尘隔离喷漆、熏蒸、烘干、防虫防腐处理。 （1）表面处理：木板面层外涂环保水性漆，安全无毒无味、做工精细、棱角打磨光滑，无倒刺，不伤手。 五金配件 （1）采用不锈钢材质。 （2）表面处理：表面机械抛光处理，耐腐蚀，不易生锈。 | 1 | 组
177 | 定制彩色围栏 | 总体长度： 16200mm 设计要求：整体造型简洁，美观大方，表面光滑，幼儿使用安全。 主要材质及组件技术要求： 不低于以下要求：（1）材料：采用防腐木，木材结构均匀、材料密度高，经整体烘干后生产加工成型，然后经过三遍的防腐、防水、防蛀处理。油漆：采用户外水性漆，正面涂层平整光滑，光泽柔和，亮光工艺，一底一面。（2）外表面和内表面以及儿童手指可触及的隐蔽处，均没有锐利的棱角、毛刺以及小五金部件露出的锐利尖锐。 主体 （1）材质：采用优质防腐木，木材经过无尘隔离喷漆、熏蒸、烘干、防虫防腐处理。 （1）表面处理：木板面层外涂环保水性漆，安全无毒无味、做工精细、棱角打磨光滑，无倒刺，不伤手。 五金配件 （1）采用不锈钢材质。 （2）表面处理：表面机械抛光处理，耐腐蚀，不易生锈。 | 1 | 组
178 | 定制交通宣传墙装饰 | 总体规格：3179*5*1496mm 设计要求：整体造型简洁，美观大方，表面光滑，幼儿使用安全。 主要材质及组件技术要求： 不低于以下要求：（1）外表面和内表面以及儿童手指可触及的隐蔽处，均没有锐利的棱角、毛刺以及小五金部件露出的锐利尖锐。 装饰造型 （1）材质：采用优质线型低密度聚乙烯（LLDPE）工程塑料，或PVC材质。 （2）表面处理：采用先进的专业技术，将颜料粉末与聚乙烯基材充分混合，材料中添加有抗紫外线稳定剂、防静电及防脱色原素等稳定性剂，强度大，表面光滑，安全环保，耐侯性好，不易褪色。 | 1 | 组
179 | 定制交通宣传墙装饰 | 总体规格：3319*5*1323mm 设计要求：整体造型简洁，美观大方，表面光滑，幼儿使用安全。 主要材质及组件技术要求： 不低于以下要求：（1）外表面和内表面以及儿童手指可触及的隐蔽处，均没有锐利的棱角、毛刺以及小五金部件露出的锐利尖锐。 装饰造型 （1）材质：采用优质线型低密度聚乙烯（LLDPE）工程塑料，或PVC材质。 （2）表面处理：采用先进的专业技术，将颜料粉末与聚乙烯基材充分混合，材料中添加有抗紫外线稳定剂、防静电及防脱色原素等稳定性剂，强度大，表面光滑，安全环保，耐侯性好，不易褪色。 | 1 | 组
180 | 定制交通宣传墙装饰 | 总体规格：3292*5*1518mm 设计要求：整体造型简洁，美观大方，表面光滑，幼儿使用安全。 主要材质及组件技术要求： 不低于以下要求：（1）外表面和内表面以及儿童手指可触及的隐蔽处，均没有锐利的棱角、毛刺以及小五金部件露出的锐利尖锐。 装饰造型 （1）材质：采用优质线型低密度聚乙烯（LLDPE）工程塑料，或PVC材质。 （2）表面处理：采用先进的专业技术，将颜料粉末与聚乙烯基材充分混合，材料中添加有抗紫外线稳定剂、防静电及防脱色原素等稳定性剂，强度大，表面光滑，安全环保，耐侯性好，不易褪色。 | 1 | 组
181 | 定制交通宣传墙装饰 | 总体规格：2362*5*1296mm 设计要求：整体造型简洁，美观大方，表面光滑，幼儿使用安全。 主要材质及组件技术要求： 不低于以下要求：（1）外表面和内表面以及儿童手指可触及的隐蔽处，均没有锐利的棱角、毛刺以及小五金部件露出的锐利尖锐。 装饰造型 （1）材质：采用优质线型低密度聚乙烯（LLDPE）工程塑料，或PVC材质。 （2）表面处理：采用先进的专业技术，将颜料粉末与聚乙烯基材充分混合，材料中添加有抗紫外线稳定剂、防静电及防脱色原素等稳定性剂，强度大，表面光滑，安全环保，耐侯性好，不易褪色。 | 1 | 组
182 | 定制交通宣传墙装饰 | 总体规格：1879*13*1053mm 设计要求：整体造型简洁，美观大方，表面光滑，幼儿使用安全。 主要材质及组件技术要求： 不低于以下要求：（1）外表面和内表面以及儿童手指可触及的隐蔽处，均没有锐利的棱角、毛刺以及小五金部件露出的锐利尖锐。 装饰造型 （1）材质：采用优质线型低密度聚乙烯（LLDPE）工程塑料，或PVC材质。 （2）表面处理：采用先进的专业技术，将颜料粉末与聚乙烯基材充分混合，材料中添加有抗紫外线稳定剂、防静电及防脱色原素等稳定性剂，强度大，表面光滑，安全环保，耐侯性好，不易褪色。 | 1 | 组
183 | 定制加油站 | 总体规格：1345*90*1332mm 设计要求：整体造型简洁，美观大方，表面光滑，幼儿使用安全。 主要材质及组件技术要求： 不低于以下要求：（1）材料：采用防腐木，木材结构均匀、材料密度高，经整体烘干后生产加工成型，然后经过三遍的防腐、防水、防蛀处理。油漆：采用户外水性漆，正面涂层平整光滑，光泽柔和，亮光工艺，一底一面。（2）外表面和内表面以及儿童手指可触及的隐蔽处，均没有锐利的棱角、毛刺以及小五金部件露出的锐利尖锐。 装饰造型 （1）材质：采用优质线型低密度聚乙烯（LLDPE）工程塑料，或PVC材质。 （2）表面处理：采用先进的专业技术，将颜料粉末与聚乙烯基材充分混合，材料中添加有抗紫外线稳定剂、防静电及防脱色原素等稳定性剂，强度大，表面光滑，安全环保，耐侯性好，不易褪色。 主体 （1）材质：采用优质防腐木，木材经过无尘隔离喷漆、熏蒸、烘干、防虫防腐处理。 （1）表面处理：木板面层外涂环保水性漆，安全无毒无味、做工精细、棱角打磨光滑，无倒刺，不伤手。 龙骨 （1）材质：采用镀锌管，焊接采用CO₂气体保护焊。 （2）表面处理：产品整体加工成型后经除锈、抛光等工艺处理；漆面经环氧底漆处理，面漆经氟碳漆处理；金属无毛刺，圆润光滑，不伤手，长期使用不锈蚀，不易褪色。 五金配件 （1）采用不锈钢材质。 （2）表面处理：表面机械抛光处理，耐腐蚀，不易生锈。 | 1 | 组
184 | 定制音乐体验 | 总体规格：612*360*855mm 设计要求：音乐设备整体结构由钢管及金属板材构成，颜色搭配丰富，造型独特，富有童趣，激发儿童的音乐潜能。 主要材质及组件技术要求： 不低于以下要求：（1）外表面和内表面以及儿童手指可触及的隐蔽处，均没有锐利的棱角、毛刺以及小五金部件露出的锐利尖锐。 音乐体验 （1）材质：采用镀锌管，焊接采用CO₂气体保护焊。 （2）表面处理：漆面经环氧底漆处理，面漆经氟碳漆处理；产品整体加工成型后经除锈、抛光等工艺处理；金属无毛刺，圆润光滑，不伤手，长期使用不锈蚀，不易褪色。 （3）材质：局部零件或采用优质线型低密度聚乙烯（LLDPE）工程塑料。 | 1 | 组
185 | 定制音乐体验 | 总体规格：1800*360*1575mm 设计要求：音乐设备整体结构由钢管及金属板材构成，颜色搭配丰富，造型独特，富有童趣，激发儿童的音乐潜能。 主要材质及组件技术要求： 不低于以下要求：（1）外表面和内表面以及儿童手指可触及的隐蔽处，均没有锐利的棱角、毛刺以及小五金部件露出的锐利尖锐。 音乐体验 （1）材质：采用镀锌管，焊接采用CO₂气体保护焊。 （2）表面处理：漆面经环氧底漆处理，面漆经氟碳漆处理；产品整体加工成型后经除锈、抛光等工艺处理；金属无毛刺，圆润光滑，不伤手，长期使用不锈蚀，不易褪色。 （3）材质：局部零件或采用优质线型低密度聚乙烯（LLDPE）工程塑料。 | 1 | 组
186 | 定制音乐体验 | 总体规格：900*315*630mm 设计要求：音乐设备整体结构由钢管及金属板材构成，颜色搭配丰富，造型独特，富有童趣，激发儿童的音乐潜能。 主要材质及组件技术要求： 不低于以下要求：（1）外表面和内表面以及儿童手指可触及的隐蔽处，均没有锐利的棱角、毛刺以及小五金部件露出的锐利尖锐。 音乐体验 （1）材质：采用镀锌管，焊接采用CO₂气体保护焊。 （2）表面处理：漆面经环氧底漆处理，面漆经氟碳漆处理；产品整体加工成型后经除锈、抛光等工艺处理；金属无毛刺，圆润光滑，不伤手，长期使用不锈蚀，不易褪色。 （3）材质：局部零件或采用优质线型低密度聚乙烯（LLDPE）工程塑料。 | 1 | 组
187 | 定制骑行障碍 | 总体规格：1260*900*45mm 设计要求：骑行障碍可灵活布置搭配，带给骑行更多乐趣，同时让孩子体验学习交通的常识。 主要材质及组件技术要求： 不低于以下要求：（1）材料：采用防腐木，木材结构均匀、材料密度高，经整体烘干后生产加工成型，然后经过三遍的防腐、防水、防蛀处理。油漆：采用户外水性漆，正面涂层平整光滑，光泽柔和，亮光工艺，一底一面。（2）外表面和内表面以及儿童手指可触及的隐蔽处，均没有锐利的棱角、毛刺以及小五金部件露出的锐利尖锐。 主体 （1）材质：采用优质防腐木，木材经过无尘隔离喷漆、熏蒸、烘干、防虫防腐处理。 （1）表面处理：木板面层外涂环保水性漆，安全无毒无味、做工精细、棱角打磨光滑，无倒刺，不伤手。 五金配件 （1）采用不锈钢材质。 （2）表面处理：表面机械抛光处理，耐腐蚀，不易生锈。 | 1 | 组
188 | 定制骑行障碍 | 总体规格：1260*900*45mm 设计要求：骑行障碍可灵活布置搭配，带给骑行更多乐趣，同时让孩子体验学习交通的常识。 主要材质及组件技术要求： 不低于以下要求：（1）材料：采用防腐木，木材结构均匀、材料密度高，经整体烘干后生产加工成型，然后经过三遍的防腐、防水、防蛀处理。油漆：采用户外水性漆，正面涂层平整光滑，光泽柔和，亮光工艺，一底一面。（2）外表面和内表面以及儿童手指可触及的隐蔽处，均没有锐利的棱角、毛刺以及小五金部件露出的锐利尖锐。 主体 （1）材质：采用优质防腐木，木材经过无尘隔离喷漆、熏蒸、烘干、防虫防腐处理。 （1）表面处理：木板面层外涂环保水性漆，安全无毒无味、做工精细、棱角打磨光滑，无倒刺，不伤手。 五金配件 （1）采用不锈钢材质。 （2）表面处理：表面机械抛光处理，耐腐蚀，不易生锈。 | 1 | 组
189 | 定制涂鸦板 | 总体规格：900*630*990mm 设计要求：涂鸦板造型简约，点缀装饰，富有童趣，满足各种涂写需求，玩法丰富趣味。 主要材质及组件技术要求： 不低于以下要求：（1）材料：采用防腐木，木材结构均匀、材料密度高，经整体烘干后生产加工成型，然后经过三遍的防腐、防水、防蛀处理。油漆：采用户外水性漆，正面涂层平整光滑，光泽柔和，亮光工艺，一底一面。（2）外表面和内表面以及儿童手指可触及的隐蔽处，均没有锐利的棱角、毛刺以及小五金部件露出的锐利尖锐。 主体 （1）材质：采用优质防腐木，木材经过无尘隔离喷漆、熏蒸、烘干、防虫防腐处理。 （1）表面处理：木板面层外涂环保水性漆，安全无毒无味、做工精细、棱角打磨光滑，无倒刺，不伤手。 涂鸦板 （1）材质：采用PC耐力板或抗倍特板。 （2）表面处理：表面光滑，耐候性好，可弯曲，不褪色。 五金配件 （1）采用不锈钢材质。 （2）表面处理：表面机械抛光处理，耐腐蚀，不易生锈。 | 2 | 组
190 | 定制涂鸦板 | 总体规格：900*630*990mm 设计要求：涂鸦板造型简约，点缀装饰，富有童趣，满足各种涂写需求，玩法丰富趣味。 主要材质及组件技术要求： 不低于以下要求：（1）材料：采用防腐木，木材结构均匀、材料密度高，经整体烘干后生产加工成型，然后经过三遍的防腐、防水、防蛀处理。油漆：采用户外水性漆，正面涂层平整光滑，光泽柔和，亮光工艺，一底一面。（2）外表面和内表面以及儿童手指可触及的隐蔽处，均没有锐利的棱角、毛刺以及小五金部件露出的锐利尖锐。 主体 （1）材质：采用优质防腐木，木材经过无尘隔离喷漆、熏蒸、烘干、防虫防腐处理。 （1）表面处理：木板面层外涂环保水性漆，安全无毒无味、做工精细、棱角打磨光滑，无倒刺，不伤手。 涂鸦板 （1）材质：采用PC耐力板或抗倍特板。 （2）表面处理：表面光滑，耐候性好，可弯曲，不褪色。 五金配件 （1）采用不锈钢材质。 （2）表面处理：表面机械抛光处理，耐腐蚀，不易生锈。 | 1 | 组
191 | 定制带伞桌 | 总体规格：1350*1080*1800mm 设计要求：桌伞组合整体由木头桌凳及户外遮阳伞搭配而成，小朋友相对而坐，便于交流沟通协作。 主要材质及组件技术要求： 不低于以下要求：（1）材料：采用防腐木，木材结构均匀、材料密度高，经整体烘干后生产加工成型，然后经过三遍的防腐、防水、防蛀处理。油漆：采用户外水性漆，正面涂层平整光滑，光泽柔和，亮光工艺，一底一面。（2）外表面和内表面以及儿童手指可触及的隐蔽处，均没有锐利的棱角、毛刺以及小五金部件露出的锐利尖锐。 主体 （1）材质：采用优质防腐木，木材经过无尘隔离喷漆、熏蒸、烘干、防虫防腐处理。 （1）表面处理：木板面层外涂环保水性漆，安全无毒无味、做工精细、棱角打磨光滑，无倒刺，不伤手。 五金配件 （1）采用不锈钢材质。 （2）表面处理：表面机械抛光处理，耐腐蚀，不易生锈。 | 1 | 组
192 | 定制酒桶 | 总体规格：405*405*432mm 设计要求：主体形态美观，生态自然，结实耐用。 主要材质及组件技术要求： 不低于以下要求：（1）材料：采用防腐木，木材结构均匀、材料密度高，经整体烘干后生产加工成型，然后经过三遍的防腐、防水、防蛀处理。油漆：采用户外水性漆，正面涂层平整光滑，光泽柔和，亮光工艺，一底一面。（2）外表面和内表面以及儿童手指可触及的隐蔽处，均没有锐利的棱角、毛刺以及小五金部件露出的锐利尖锐。 主体 （1）材质：采用优质防腐木，木材经过无尘隔离喷漆、熏蒸、烘干、防虫防腐处理。 （1）表面处理：木板面层外涂环保水性漆，安全无毒无味、做工精细、棱角打磨光滑，无倒刺，不伤手。 五金配件 （1）采用不锈钢材质。 （2）表面处理：表面机械抛光处理，耐腐蚀，不易生锈。 | 1 | 组
193 | 定制木柜 | 总体规格：540*315*315mm 设计要求：木头花箱造型简约，整体结构木板拼搭而成，表面打磨光滑，喷涂水性漆，结实耐用。 主要材质及组件技术要求： 不低于以下要求：（1）材料：采用防腐木，木材结构均匀、材料密度高，经整体烘干后生产加工成型，然后经过三遍的防腐、防水、防蛀处理。油漆：采用户外水性漆，正面涂层平整光滑，光泽柔和，亮光工艺，一底一面。（2）外表面和内表面以及儿童手指可触及的隐蔽处，均没有锐利的棱角、毛刺以及小五金部件露出的锐利尖锐。 主体 （1）材质：采用优质防腐木，木材经过无尘隔离喷漆、熏蒸、烘干、防虫防腐处理。 （1）表面处理：木板面层外涂环保水性漆，安全无毒无味、做工精细、棱角打磨光滑，无倒刺，不伤手。 五金配件 （1）采用不锈钢材质。 （2）表面处理：表面机械抛光处理，耐腐蚀，不易生锈。 | 2 | 组
194 | 定制展示铺 | 总体规格：1583*540*1541mm 设计要求：整体造型简洁，美观大方，表面光滑，幼儿使用安全。 主要材质及组件技术要求： 不低于以下要求：（1）材料：采用防腐木，木材结构均匀、材料密度高，经整体烘干后生产加工成型，然后经过三遍的防腐、防水、防蛀处理。油漆：采用户外水性漆，正面涂层平整光滑，光泽柔和，亮光工艺，一底一面。（2）外表面和内表面以及儿童手指可触及的隐蔽处，均没有锐利的棱角、毛刺以及小五金部件露出的锐利尖锐。 装饰造型 （1）材质：采用优质线型低密度聚乙烯（LLDPE）工程塑料，或PVC材质。 （2）表面处理：采用先进的专业技术，将颜料粉末与聚乙烯基材充分混合，材料中添加有抗紫外线稳定剂、防静电及防脱色原素等稳定性剂，强度大，表面光滑，安全环保，耐侯性好，不易褪色。 主体 （1）材质：采用优质防腐木，木材经过无尘隔离喷漆、熏蒸、烘干、防虫防腐处理。 （1）表面处理：木板面层外涂环保水性漆，安全无毒无味、做工精细、棱角打磨光滑，无倒刺，不伤手。 五金配件 （1）采用不锈钢材质。 （2）表面处理：表面机械抛光处理，耐腐蚀，不易生锈。 | 1 | 组
195 | 定制咖啡小屋 | 总体规格：1800*1350*1995mm 设计要求：小屋造型可爱，颜色丰富，生态自然，富有场景感，充满乐趣。 主要材质及组件技术要求： 不低于以下要求：（1）材料：采用防腐木，木材结构均匀、材料密度高，经整体烘干后生产加工成型，然后经过三遍的防腐、防水、防蛀处理。油漆：采用户外水性漆，正面涂层平整光滑，光泽柔和，亮光工艺，一底一面。（2）外表面和内表面以及儿童手指可触及的隐蔽处，均没有锐利的棱角、毛刺以及小五金部件露出的锐利尖锐。 装饰造型 （1）材质：采用优质线型低密度聚乙烯（LLDPE）工程塑料，或PVC材质。 （2）表面处理：采用先进的专业技术，将颜料粉末与聚乙烯基材充分混合，材料中添加有抗紫外线稳定剂、防静电及防脱色原素等稳定性剂，强度大，表面光滑，安全环保，耐侯性好，不易褪色。 彩色透明耐力板 （1）材质：采用彩色透明PC耐力板 （2）表面处理：表面添加涂层；耐高温，表面光滑，耐候性好，可弯曲，不褪色。 主体 （1）材质：采用优质防腐木，木材经过无尘隔离喷漆、熏蒸、烘干、防虫防腐处理。 （1）表面处理：木板面层外涂环保水性漆，安全无毒无味、做工精细、棱角打磨光滑，无倒刺，不伤手。 五金配件 （1）采用不锈钢材质。 （2）表面处理：表面机械抛光处理，耐腐蚀，不易生锈。 | 1 | 组
196 | 定制蔬菜铺 | 总体规格：918*585*1393mm 设计要求：整体造型简洁，美观大方，表面光滑，幼儿使用安全。 主要材质及组件技术要求： 不低于以下要求：（1）材料：采用防腐木，木材结构均匀、材料密度高，经整体烘干后生产加工成型，然后经过三遍的防腐、防水、防蛀处理。油漆：采用户外水性漆，正面涂层平整光滑，光泽柔和，亮光工艺，一底一面。（2）外表面和内表面以及儿童手指可触及的隐蔽处，均没有锐利的棱角、毛刺以及小五金部件露出的锐利尖锐。 主体 （1）材质：采用优质防腐木，木材经过无尘隔离喷漆、熏蒸、烘干、防虫防腐处理。 （1）表面处理：木板面层外涂环保水性漆，安全无毒无味、做工精细、棱角打磨光滑，无倒刺，不伤手。 五金配件 （1）采用不锈钢材质。 （2）表面处理：表面机械抛光处理，耐腐蚀，不易生锈。 | 1 | 组
197 | 定制花箱 | 总体规格：540*540*477mm 设计要求：金属花箱光滑无毛刺，结实耐用，颜色清新可爱。 主要材质及组件技术要求： 不低于以下要求：（1）外表面和内表面以及儿童手指可触及的隐蔽处，均没有锐利的棱角、毛刺以及小五金部件露出的锐利尖锐。 带底金属花箱 箱体采用金属材料，表面氟碳漆处理，结实耐用。底盘PP环保材质，蓄水，透气，不漏土。 | 1 | 组
198 | 定制指示牌坐凳组合 | 总体规格：3600*540*1152mm 设计要求：整体造型简洁，美观大方，表面光滑，幼儿使用安全。 主要材质及组件技术要求： 不低于以下要求：（1）材料：采用防腐木，木材结构均匀、材料密度高，经整体烘干后生产加工成型，然后经过三遍的防腐、防水、防蛀处理。油漆：采用户外水性漆，正面涂层平整光滑，光泽柔和，亮光工艺，一底一面。（2）外表面和内表面以及儿童手指可触及的隐蔽处，均没有锐利的棱角、毛刺以及小五金部件露出的锐利尖锐。 装饰造型 （1）材质：采用优质线型低密度聚乙烯（LLDPE）工程塑料，或PVC材质。 （2）表面处理：采用先进的专业技术，将颜料粉末与聚乙烯基材充分混合，材料中添加有抗紫外线稳定剂、防静电及防脱色原素等稳定性剂，强度大，表面光滑，安全环保，耐侯性好，不易褪色。 主体 （1）材质：采用优质防腐木，木材经过无尘隔离喷漆、熏蒸、烘干、防虫防腐处理。 （1）表面处理：木板面层外涂环保水性漆，安全无毒无味、做工精细、棱角打磨光滑，无倒刺，不伤手。 酒桶 （1）材质：采用优质防腐木，木材经过无尘隔离喷漆、熏蒸、烘干、防虫防腐处理。 （2）表面处理：外涂环保水性漆，安全无毒无味、做工精细、棱角打磨光滑，无倒刺，不伤手。 陶罐 （1）材质：采用红陶，使用天然陶土烧制而成。 （2）表面处理：吸水性好，透气性好，结实耐用，抗冻。 五金配件 （1）采用不锈钢材质。 （2）表面处理：表面机械抛光处理，耐腐蚀，不易生锈。 | 1 | 组
199 | 定制骑行指示牌 | 总体规格：高度800mm 设计要求：交通指示牌可灵活布置搭配，让孩子体验学习交通的常识。 主要材质及组件技术要求： 不低于以下要求：（1）外表面和内表面以及儿童手指可触及的隐蔽处，均没有锐利的棱角、毛刺以及小五金部件露出的锐利尖锐。 主体 （1）材质：采用优质线型低密度聚乙烯（LLDPE）工程塑料。 （2）表面处理：采用先进的专业技术，将颜料粉末与聚乙烯基材充分混合，材料中添加有抗紫外线稳定剂、防静电及防脱色原素等稳定性剂，强度大，表面光滑，安全环保，耐侯性好，不易褪色。 | 1 | 组
200 | 定制植物攀爬架 | 总体规格：900*27*810mm 设计要求：植物攀爬花架，适用于多种攀爬的植物，艺术造型与植物搭配增加花园氛围，精致美观。 主要材质及组件技术要求： 不低于以下要求：（1）材料：采用防腐木，木材结构均匀、材料密度高，经整体烘干后生产加工成型，然后经过三遍的防腐、防水、防蛀处理。油漆：采用户外水性漆，正面涂层平整光滑，光泽柔和，亮光工艺，一底一面。（2）外表面和内表面以及儿童手指可触及的隐蔽处，均没有锐利的棱角、毛刺以及小五金部件露出的锐利尖锐。 主体 （1）材质：采用优质防腐木，木材经过无尘隔离喷漆、熏蒸、烘干、防虫防腐处理。 （1）表面处理：木板面层外涂环保水性漆，安全无毒无味、做工精细、棱角打磨光滑，无倒刺，不伤手。 五金配件 （1）采用不锈钢材质。 （2）表面处理：表面机械抛光处理，耐腐蚀，不易生锈。 | 6 | 组
201 | 定制昆虫之家 | 总体规格：270*81*720mm 设计要求：昆虫之家采用木板及多种生态材料构成，大小高度适中，便于儿童观察昆虫生活习性。 主要材质及组件技术要求： 不低于以下要求：（1）材料：采用防腐木，木材结构均匀、材料密度高，经整体烘干后生产加工成型，然后经过三遍的防腐、防水、防蛀处理。油漆：采用户外水性漆，正面涂层平整光滑，光泽柔和，亮光工艺，一底一面。（2）外表面和内表面以及儿童手指可触及的隐蔽处，均没有锐利的棱角、毛刺以及小五金部件露出的锐利尖锐。 主体 （1）材质：采用优质防腐木，木材经过无尘隔离喷漆、熏蒸、烘干、防虫防腐处理。 （1）表面处理：木板面层外涂环保水性漆，安全无毒无味、做工精细、棱角打磨光滑，无倒刺，不伤手。 五金配件 （1）采用不锈钢材质。 （2）表面处理：表面机械抛光处理，耐腐蚀，不易生锈。 | 1 | 组
202 | 定制昆虫之家 | 总体规格：243*81*702mm 设计要求：昆虫之家采用木板及多种生态材料构成，大小高度适中，便于儿童观察昆虫生活习性。 主要材质及组件技术要求： 不低于以下要求：（1）材料：采用防腐木，木材结构均匀、材料密度高，经整体烘干后生产加工成型，然后经过三遍的防腐、防水、防蛀处理。油漆：采用户外水性漆，正面涂层平整光滑，光泽柔和，亮光工艺，一底一面。（2）外表面和内表面以及儿童手指可触及的隐蔽处，均没有锐利的棱角、毛刺以及小五金部件露出的锐利尖锐。 主体 （1）材质：采用优质防腐木，木材经过无尘隔离喷漆、熏蒸、烘干、防虫防腐处理。 （1）表面处理：木板面层外涂环保水性漆，安全无毒无味、做工精细、棱角打磨光滑，无倒刺，不伤手。 五金配件 （1）采用不锈钢材质。 （2）表面处理：表面机械抛光处理，耐腐蚀，不易生锈。 | 1 | 组
203 | 定制绿野小屋 | 总体规格：3780*1980*2790mm 设计要求：小屋整体由木板材料构成，空间尺寸适合幼儿使用，造型美观，搭配场景便于营造氛围，激发孩子们创造力。 主要材质及组件技术要求： 不低于以下要求：（1）材料：采用防腐木，木材结构均匀、材料密度高，经整体烘干后生产加工成型，然后经过三遍的防腐、防水、防蛀处理。油漆：采用户外水性漆，正面涂层平整光滑，光泽柔和，亮光工艺，一底一面。（2）材料：采用镀锌管。表面涂装处理，①油漆部分：漆面经环氧底漆处理，面漆经聚氨酯漆处理②喷塑部分：采用聚酯粉末进行静电喷涂、高温固化工艺处理（3）外表面和内表面以及儿童手指可触及的隐蔽处，均没有锐利的棱角、毛刺以及小五金部件露出的锐利尖锐。 装饰造型 （1）材质：采用优质线型低密度聚乙烯（LLDPE）工程塑料，或PVC材质。 （2）表面处理：采用先进的专业技术，将颜料粉末与聚乙烯基材充分混合，材料中添加有抗紫外线稳定剂、防静电及防脱色原素等稳定性剂，强度大，表面光滑，安全环保，耐侯性好，不易褪色。 主体 （1）材质：采用优质防腐木，木材经过无尘隔离喷漆、熏蒸、烘干、防虫防腐处理。 （1）表面处理：木板面层外涂环保水性漆，安全无毒无味、做工精细、棱角打磨光滑，无倒刺，不伤手。 龙骨 （1）材质：采用镀锌管，焊接采用CO₂气体保护焊。 （2）表面处理：产品整体加工成型后经除锈、抛光等工艺处理；漆面经环氧底漆处理，面漆经氟碳漆处理；金属无毛刺，圆润光滑，不伤手，长期使用不锈蚀，不易褪色。 小平台 （1）材质：采用28mm厚优质防腐木，木材经过无尘隔离喷漆、熏蒸、烘干、防虫防腐处理；平台主龙骨采用30mm*30mm镀锌管，焊接采用CO₂气体保护焊。 （2）表面处理：木板面层外涂环保水性漆，安全无毒无味、做工精细、棱角打磨光滑，无倒刺，不伤手；金属龙骨产品整体加工成型后经除锈、抛光等工艺处理；漆面经环氧底漆处理，面漆经氟碳漆处理；金属无毛刺，圆润光滑，不伤手，长期使用不锈蚀，不易褪色。 五金配件 （1）采用不锈钢材质。 （2）表面处理：表面机械抛光处理，耐腐蚀，不易生锈。 | 1 | 组
204 | 定制涂鸦板 | 总体规格：900*630*990mm 设计要求：涂鸦板造型简约，点缀装饰，富有童趣，满足各种涂写需求，玩法丰富趣味。 主要材质及组件技术要求： 不低于以下要求：（1）材料：采用防腐木，木材结构均匀、材料密度高，经整体烘干后生产加工成型，然后经过三遍的防腐、防水、防蛀处理。油漆：采用户外水性漆，正面涂层平整光滑，光泽柔和，亮光工艺，一底一面。（2）外表面和内表面以及儿童手指可触及的隐蔽处，均没有锐利的棱角、毛刺以及小五金部件露出的锐利尖锐。 主体 （1）材质：采用优质防腐木，木材经过无尘隔离喷漆、熏蒸、烘干、防虫防腐处理。 （1）表面处理：木板面层外涂环保水性漆，安全无毒无味、做工精细、棱角打磨光滑，无倒刺，不伤手。 涂鸦板 （1）材质：采用PC耐力板或抗倍特板。 （2）表面处理：表面光滑，耐候性好，可弯曲，不褪色。 五金配件 （1）采用不锈钢材质。 （2）表面处理：表面机械抛光处理，耐腐蚀，不易生锈。 | 2 | 组
205 | 定制户外桌椅组合 | 总体规格：900*540*450mm 设计要求：桌子整体由木头材料构成，表面打磨光滑，尺寸便于儿童操作使用。 主要材质及组件技术要求： 不低于以下要求：（1）材料：采用防腐木，木材结构均匀、材料密度高，经整体烘干后生产加工成型，然后经过三遍的防腐、防水、防蛀处理。油漆：采用户外水性漆，正面涂层平整光滑，光泽柔和，亮光工艺，一底一面。（2）外表面和内表面以及儿童手指可触及的隐蔽处，均没有锐利的棱角、毛刺以及小五金部件露出的锐利尖锐。 主体 （1）材质：采用优质防腐木，木材经过无尘隔离喷漆、熏蒸、烘干、防虫防腐处理。 （1）表面处理：木板面层外涂环保水性漆，安全无毒无味、做工精细、棱角打磨光滑，无倒刺，不伤手。 五金配件 （1）采用不锈钢材质。 （2）表面处理：表面机械抛光处理，耐腐蚀，不易生锈。 | 2 | 组
206 | 定制陶罐 | 总体规格：252*252*180mm 设计要求：陶罐材料采用粘土烧制而成，自然生态，结合景观营造花园氛围。 主要材质及组件技术要求： 不低于以下要求：（1）外表面和内表面以及儿童手指可触及的隐蔽处，均没有锐利的棱角、毛刺以及小五金部件露出的锐利尖锐。 陶罐 （1）材质：采用红陶，使用天然陶土烧制而成。 （2）表面处理：吸水性好，透气性好，结实耐用，抗冻。 | 1 | 组
207 | 定制陶罐 | 总体规格：342*342*270mm 设计要求：陶罐材料采用粘土烧制而成，自然生态，结合景观营造花园氛围。 主要材质及组件技术要求： 不低于以下要求：（1）外表面和内表面以及儿童手指可触及的隐蔽处，均没有锐利的棱角、毛刺以及小五金部件露出的锐利尖锐。 陶罐 （1）材质：采用红陶，使用天然陶土烧制而成。 （2）表面处理：吸水性好，透气性好，结实耐用，抗冻。 | 1 | 组
208 | 定制花箱 | 总体规格：540*540*207mm 设计要求：金属花箱光滑无毛刺，结实耐用，颜色清新可爱。 主要材质及组件技术要求： 不低于以下要求：（1）外表面和内表面以及儿童手指可触及的隐蔽处，均没有锐利的棱角、毛刺以及小五金部件露出的锐利尖锐。 带底金属花箱 箱体采用金属材料，表面氟碳漆处理，结实耐用。底盘PP环保材质，蓄水，透气，不漏土。 | 1 | 组
209 | 定制小木柜组合 | 总体规格：630*315*450mm 设计要求：整体造型简洁，美观大方，表面光滑，幼儿使用安全。 主要材质及组件技术要求： 不低于以下要求：（1）材料：采用防腐木，木材结构均匀、材料密度高，经整体烘干后生产加工成型，然后经过三遍的防腐、防水、防蛀处理。油漆：采用户外水性漆，正面涂层平整光滑，光泽柔和，亮光工艺，一底一面。（2）外表面和内表面以及儿童手指可触及的隐蔽处，均没有锐利的棱角、毛刺以及小五金部件露出的锐利尖锐。 主体 （1）材质：采用优质防腐木，木材经过无尘隔离喷漆、熏蒸、烘干、防虫防腐处理。 （1）表面处理：木板面层外涂环保水性漆，安全无毒无味、做工精细、棱角打磨光滑，无倒刺，不伤手。 五金配件 （1）采用不锈钢材质。 （2）表面处理：表面机械抛光处理，耐腐蚀，不易生锈。 | 1 | 组
210 | 定制带伞桌 | 总体规格：1350*1080*1800mm 设计要求：桌伞组合整体由木头桌凳及户外遮阳伞搭配而成，小朋友相对而坐，便于交流沟通协作。 主要材质及组件技术要求： 不低于以下要求：（1）材料：采用防腐木，木材结构均匀、材料密度高，经整体烘干后生产加工成型，然后经过三遍的防腐、防水、防蛀处理。油漆：采用户外水性漆，正面涂层平整光滑，光泽柔和，亮光工艺，一底一面。（2）外表面和内表面以及儿童手指可触及的隐蔽处，均没有锐利的棱角、毛刺以及小五金部件露出的锐利尖锐。 主体 （1）材质：采用优质防腐木，木材经过无尘隔离喷漆、熏蒸、烘干、防虫防腐处理。 （1）表面处理：木板面层外涂环保水性漆，安全无毒无味、做工精细、棱角打磨光滑，无倒刺，不伤手。 五金配件 （1）采用不锈钢材质。 （2）表面处理：表面机械抛光处理，耐腐蚀，不易生锈。 | 2 | 组
211 | 定制小推车 | 总体规格：1260*540*450mm 设计要求：主体形态美观，生态自然，结实耐用。 主要材质及组件技术要求： 不低于以下要求：（1）材料：采用防腐木，木材结构均匀、材料密度高，经整体烘干后生产加工成型，然后经过三遍的防腐、防水、防蛀处理。油漆：采用户外水性漆，正面涂层平整光滑，光泽柔和，亮光工艺，一底一面。（2）外表面和内表面以及儿童手指可触及的隐蔽处，均没有锐利的棱角、毛刺以及小五金部件露出的锐利尖锐。 主体 （1）材质：采用优质防腐木，木材经过无尘隔离喷漆、熏蒸、烘干、防虫防腐处理。 （1）表面处理：木板面层外涂环保水性漆，安全无毒无味、做工精细、棱角打磨光滑，无倒刺，不伤手。 五金配件 （1）采用不锈钢材质。 （2）表面处理：表面机械抛光处理，耐腐蚀，不易生锈。 | 1 | 组
212 | 定制小书箱 | 总体规格：405*360*1080mm 设计要求：小书箱样式美观大方精致，可以搭配场景使用，营造童话般的氛围。 主要材质及组件技术要求： 不低于以下要求：（1）材料：采用防腐木，木材结构均匀、材料密度高，经整体烘干后生产加工成型，然后经过三遍的防腐、防水、防蛀处理。油漆：采用户外水性漆，正面涂层平整光滑，光泽柔和，亮光工艺，一底一面。（2）外表面和内表面以及儿童手指可触及的隐蔽处，均没有锐利的棱角、毛刺以及小五金部件露出的锐利尖锐。 主体 （1）材质：采用优质防腐木，木材经过无尘隔离喷漆、熏蒸、烘干、防虫防腐处理。 （1）表面处理：木板面层外涂环保水性漆，安全无毒无味、做工精细、棱角打磨光滑，无倒刺，不伤手。 五金配件 （1）采用不锈钢材质。 （2）表面处理：表面机械抛光处理，耐腐蚀，不易生锈。 | 1 | 组
213 | 定制弧形围栏 | 总体长度： 19100mm 设计要求：整体造型简洁，美观大方，表面光滑，幼儿使用安全。 主要材质及组件技术要求： 不低于以下要求：（1）材料：采用防腐木，木材结构均匀、材料密度高，经整体烘干后生产加工成型，然后经过三遍的防腐、防水、防蛀处理。油漆：采用户外水性漆，正面涂层平整光滑，光泽柔和，亮光工艺，一底一面。（2）外表面和内表面以及儿童手指可触及的隐蔽处，均没有锐利的棱角、毛刺以及小五金部件露出的锐利尖锐。 主体 （1）材质：采用优质防腐木，木材经过无尘隔离喷漆、熏蒸、烘干、防虫防腐处理。 （1）表面处理：木板面层外涂环保水性漆，安全无毒无味、做工精细、棱角打磨光滑，无倒刺，不伤手。 五金配件 （1）采用不锈钢材质。 （2）表面处理：表面机械抛光处理，耐腐蚀，不易生锈。 | 1 | 组
214 | 定制小鸟窝 | 总体规格：585*81*432mm 设计要求：小鸟窝整体结构由防腐木面板构成，错落搭配，颜色丰富，可爱美观。 主要材质及组件技术要求： 不低于以下要求：（1）材料：采用防腐木，木材结构均匀、材料密度高，经整体烘干后生产加工成型，然后经过三遍的防腐、防水、防蛀处理。油漆：采用户外水性漆，正面涂层平整光滑，光泽柔和，亮光工艺，一底一面。（2）外表面和内表面以及儿童手指可触及的隐蔽处，均没有锐利的棱角、毛刺以及小五金部件露出的锐利尖锐。 主体 （1）材质：采用优质防腐木，木材经过无尘隔离喷漆、熏蒸、烘干、防虫防腐处理。 （1）表面处理：木板面层外涂环保水性漆，安全无毒无味、做工精细、棱角打磨光滑，无倒刺，不伤手。 五金配件 （1）采用不锈钢材质。 （2）表面处理：表面机械抛光处理，耐腐蚀，不易生锈。 | 1 | 组
215 | 定制树池坐凳 | 总体规格：1980*1980*270mm 设计要求：整体造型简洁，美观大方，表面光滑，幼儿使用安全。 主要材质及组件技术要求： 不低于以下要求：（1）材料：采用防腐木，木材结构均匀、材料密度高，经整体烘干后生产加工成型，然后经过三遍的防腐、防水、防蛀处理。油漆：采用户外水性漆，正面涂层平整光滑，光泽柔和，亮光工艺，一底一面。（2）外表面和内表面以及儿童手指可触及的隐蔽处，均没有锐利的棱角、毛刺以及小五金部件露出的锐利尖锐。 主体 （1）材质：采用优质防腐木，木材经过无尘隔离喷漆、熏蒸、烘干、防虫防腐处理。 （1）表面处理：木板面层外涂环保水性漆，安全无毒无味、做工精细、棱角打磨光滑，无倒刺，不伤手。 五金配件 （1）采用不锈钢材质。 （2）表面处理：表面机械抛光处理，耐腐蚀，不易生锈。 | 1 | 组
216 | 定制户外厨房组合 | 总体规格：5436*405*2009mm 设计要求：整体造型简洁，美观大方，表面光滑，幼儿使用安全。 主要材质及组件技术要求： 不低于以下要求：（1）材料：采用防腐木，木材结构均匀、材料密度高，经整体烘干后生产加工成型，然后经过三遍的防腐、防水、防蛀处理。油漆：采用户外水性漆，正面涂层平整光滑，光泽柔和，亮光工艺，一底一面。（2）外表面和内表面以及儿童手指可触及的隐蔽处，均没有锐利的棱角、毛刺以及小五金部件露出的锐利尖锐。 主体 （1）材质：采用优质防腐木，木材经过无尘隔离喷漆、熏蒸、烘干、防虫防腐处理。 （1）表面处理：木板面层外涂环保水性漆，安全无毒无味、做工精细、棱角打磨光滑，无倒刺，不伤手。 五金配件 （1）采用不锈钢材质。 （2）表面处理：表面机械抛光处理，耐腐蚀，不易生锈。 | 1 | 组
217 | 定制多层花箱 | 总体规格：810*360*720mm 设计要求：木头花箱造型简约，整体结构木板拼搭而成，表面打磨光滑，喷涂水性漆，结实耐用。 主要材质及组件技术要求： 不低于以下要求：（1）材料：采用防腐木，木材结构均匀、材料密度高，经整体烘干后生产加工成型，然后经过三遍的防腐、防水、防蛀处理。油漆：采用户外水性漆，正面涂层平整光滑，光泽柔和，亮光工艺，一底一面。（2）外表面和内表面以及儿童手指可触及的隐蔽处，均没有锐利的棱角、毛刺以及小五金部件露出的锐利尖锐。 主体 （1）材质：采用优质防腐木，木材经过无尘隔离喷漆、熏蒸、烘干、防虫防腐处理。 （1）表面处理：木板面层外涂环保水性漆，安全无毒无味、做工精细、棱角打磨光滑，无倒刺，不伤手。 五金配件 （1）采用不锈钢材质。 （2）表面处理：表面机械抛光处理，耐腐蚀，不易生锈。 | 1 | 组
218 | 定制花箱 | 总体规格：540*540*270mm 设计要求：金属花箱光滑无毛刺，结实耐用，颜色清新可爱。 主要材质及组件技术要求： 不低于以下要求：（1）外表面和内表面以及儿童手指可触及的隐蔽处，均没有锐利的棱角、毛刺以及小五金部件露出的锐利尖锐。 带底金属花箱 箱体采用金属材料，表面氟碳漆处理，结实耐用。底盘PP环保材质，蓄水，透气，不漏土。 | 1 | 组
219 | 定制花箱 | 总体规格：540*540*477mm 设计要求：金属花箱光滑无毛刺，结实耐用，颜色清新可爱。 主要材质及组件技术要求： 不低于以下要求：（1）外表面和内表面以及儿童手指可触及的隐蔽处，均没有锐利的棱角、毛刺以及小五金部件露出的锐利尖锐。 带底金属花箱 箱体采用金属材料，表面氟碳漆处理，结实耐用。底盘PP环保材质，蓄水，透气，不漏土。 | 1 | 组
220 | 定制带伞桌 | 总体规格：1350*1080*1800mm 设计要求：桌伞组合整体由木头桌凳及户外遮阳伞搭配而成，小朋友相对而坐，便于交流沟通协作。 主要材质及组件技术要求： 不低于以下要求：（1）材料：采用防腐木，木材结构均匀、材料密度高，经整体烘干后生产加工成型，然后经过三遍的防腐、防水、防蛀处理。油漆：采用户外水性漆，正面涂层平整光滑，光泽柔和，亮光工艺，一底一面。（2）外表面和内表面以及儿童手指可触及的隐蔽处，均没有锐利的棱角、毛刺以及小五金部件露出的锐利尖锐。 主体 （1）材质：采用优质防腐木，木材经过无尘隔离喷漆、熏蒸、烘干、防虫防腐处理。 （1）表面处理：木板面层外涂环保水性漆，安全无毒无味、做工精细、棱角打磨光滑，无倒刺，不伤手。 五金配件 （1）采用不锈钢材质。 （2）表面处理：表面机械抛光处理，耐腐蚀，不易生锈。 | 1 | 组
221 | 定制深蓝围栏 | 总体长度： 13030mm 设计要求：整体造型简洁，美观大方，表面光滑，幼儿使用安全。 主要材质及组件技术要求： 不低于以下要求：（1）材料：采用防腐木，木材结构均匀、材料密度高，经整体烘干后生产加工成型，然后经过三遍的防腐、防水、防蛀处理。油漆：采用户外水性漆，正面涂层平整光滑，光泽柔和，亮光工艺，一底一面。（2）外表面和内表面以及儿童手指可触及的隐蔽处，均没有锐利的棱角、毛刺以及小五金部件露出的锐利尖锐。 主体 （1）材质：采用优质防腐木，木材经过无尘隔离喷漆、熏蒸、烘干、防虫防腐处理。 （1）表面处理：木板面层外涂环保水性漆，安全无毒无味、做工精细、棱角打磨光滑，无倒刺，不伤手。 五金配件 （1）采用不锈钢材质。 （2）表面处理：表面机械抛光处理，耐腐蚀，不易生锈。 | 1 | 组
222 | 定制昆虫之家 | 总体规格：180*81*621mm 设计要求：昆虫之家采用木板及多种生态材料构成，大小高度适中，便于儿童观察昆虫生活习性。 主要材质及组件技术要求： 不低于以下要求：（1）材料：采用防腐木，木材结构均匀、材料密度高，经整体烘干后生产加工成型，然后经过三遍的防腐、防水、防蛀处理。油漆：采用户外水性漆，正面涂层平整光滑，光泽柔和，亮光工艺，一底一面。（2）外表面和内表面以及儿童手指可触及的隐蔽处，均没有锐利的棱角、毛刺以及小五金部件露出的锐利尖锐。 主体 （1）材质：采用优质防腐木，木材经过无尘隔离喷漆、熏蒸、烘干、防虫防腐处理。 （1）表面处理：木板面层外涂环保水性漆，安全无毒无味、做工精细、棱角打磨光滑，无倒刺，不伤手。 五金配件 （1）采用不锈钢材质。 （2）表面处理：表面机械抛光处理，耐腐蚀，不易生锈。 | 1 | 组
223 | 定制松鼠乐园 | 总体规格：18850*720*3006mm 设计要求：松鼠跑道设计由松鼠小屋、钻网等构成，通透易于观察，全包裹的设计保证安全性，整体设计自然生态，充满趣味。 主要材质及组件技术要求： 不低于以下要求：（1）材料：采用防腐木，木材结构均匀、材料密度高，经整体烘干后生产加工成型，然后经过三遍的防腐、防水、防蛀处理。油漆：采用户外水性漆，正面涂层平整光滑，光泽柔和，亮光工艺，一底一面。（2）材料：采用镀锌管。表面涂装处理，①油漆部分：漆面经环氧底漆处理，面漆经聚氨酯漆处理②喷塑部分：采用聚酯粉末进行静电喷涂、高温固化工艺处理（3）外表面和内表面以及儿童手指可触及的隐蔽处，均没有锐利的棱角、毛刺以及小五金部件露出的锐利尖锐。 主体 （1）材质：采用优质防腐木，木材经过无尘隔离喷漆、熏蒸、烘干、防虫防腐处理。 （1）表面处理：木板面层外涂环保水性漆，安全无毒无味、做工精细、棱角打磨光滑，无倒刺，不伤手。 松鼠跑道 （1）材质：采用金属网材料。 （2）表面处理：表面机械抛光处理，耐腐蚀，不易生锈，全包裹设计，安全结实。 松鼠小屋 （1）材质：采用优质防腐木，木材经过无尘隔离喷漆、熏蒸、烘干、防虫防腐处理。 （1）表面处理：木板面层外涂环保水性漆，安全无毒无味、做工精细、棱角打磨光滑，无倒刺，不伤手。 五金配件 （1）采用不锈钢材质。 （2）表面处理：表面机械抛光处理，耐腐蚀，不易生锈。 | 1 | 组
224 | 定制体能拓展 | 总体规格：11078*1080*1989mm 设计要求：体能拓展由多组平台及功能件构成，钻爬跑跳多功能设计增添趣味性，体能拓展项目设计合理、安全，对于幼儿强身健体有一定促进作用。 主要材质及组件技术要求： 不低于以下要求：（1）材料：采用防腐木，木材结构均匀、材料密度高，经整体烘干后生产加工成型，然后经过三遍的防腐、防水、防蛀处理。油漆：采用户外水性漆，正面涂层平整光滑，光泽柔和，亮光工艺，一底一面。（2）材料：采用镀锌管。表面涂装处理，①油漆部分：漆面经环氧底漆处理，面漆经聚氨酯漆处理②喷塑部分：采用聚酯粉末进行静电喷涂、高温固化工艺处理（3）外表面和内表面以及儿童手指可触及的隐蔽处，均没有锐利的棱角、毛刺以及小五金部件露出的锐利尖锐。 装饰造型 （1）材质：采用优质线型低密度聚乙烯（LLDPE）工程塑料，或PVC材质。 （2）表面处理：采用先进的专业技术，将颜料粉末与聚乙烯基材充分混合，材料中添加有抗紫外线稳定剂、防静电及防脱色原素等稳定性剂，强度大，表面光滑，安全环保，耐侯性好，不易褪色。 荡桥 （1）材质：主体龙骨采用镀锌管，焊接采用CO₂气体保护焊。漆面经环氧底漆处理，面漆经氟碳漆处理；产品整体加工成型后经除锈、抛光等工艺处理；金属无毛刺，圆润光滑，不伤手，长期使用不锈蚀，不易褪色。 （2）绳索采用户外专用绳，耐磨、防紫外线、抗老化，使用寿命长。 （3）材质：踏板采用优质防腐木，木材经过无尘隔离喷漆、熏蒸、烘干、防虫防腐处理。木板面层外涂环保水性漆，安全无毒无味、做工精细、棱角打磨光滑，无倒刺，不伤手。 吊环 （1）材质：采用优质线型低密度聚乙烯（LLDPE）工程塑料。 （2）表面处理：采用先进的专业技术，将颜料粉末与聚乙烯基材充分混合，材料中添加有抗紫外线稳定剂、防静电及防脱色原素等稳定性剂，强度大，表面光滑，安全环保，耐侯性好，不易褪色。 绳网钻爬笼 （1）材质：主体龙骨采用Φ32mm镀锌管，焊接采用CO₂气体保护焊。 （2）表面处理：漆面经环氧底漆处理，面漆经氟碳漆处理；产品整体加工成型后经除锈、抛光等工艺处理；金属无毛刺，圆润光滑，不伤手，长期使用不锈蚀，不易褪色。 （3）绳网采用户外专用绳，耐磨、防紫外线、抗老化，使用寿命长。 立柱 （1）材质：采用Φ89mm镀锌管，焊接采用CO₂气体保护焊。 （2）表面处理：产品整体加工成型后经除锈、抛光等工艺处理；漆面经环氧底漆处理，面漆经氟碳漆处理；金属无毛刺，圆润光滑，不伤手，长期使用不锈蚀，不易褪色。 小平台 （1）材质：采用28mm厚优质防腐木，木材经过无尘隔离喷漆、熏蒸、烘干、防虫防腐处理；平台主龙骨采用30mm*30mm镀锌管，焊接采用CO₂气体保护焊。 （2）表面处理：木板面层外涂环保水性漆，安全无毒无味、做工精细、棱角打磨光滑，无倒刺，不伤手；金属龙骨产品整体加工成型后经除锈、抛光等工艺处理；漆面经环氧底漆处理，面漆经氟碳漆处理；金属无毛刺，圆润光滑，不伤手，长期使用不锈蚀，不易褪色。 五金配件 （1）采用不锈钢材质。 （2）表面处理：表面机械抛光处理，耐腐蚀，不易生锈。 | 1 | 组
225 | 定制雨水收集墙板 | 总体规格：7030*45*1700mm 设计要求：整体造型简洁，美观大方，表面光滑，幼儿使用安全。 主要材质及组件技术要求： 不低于以下要求：（1）材料：采用防腐木，木材结构均匀、材料密度高，经整体烘干后生产加工成型，然后经过三遍的防腐、防水、防蛀处理。油漆：采用户外水性漆，正面涂层平整光滑，光泽柔和，亮光工艺，一底一面。（2）外表面和内表面以及儿童手指可触及的隐蔽处，均没有锐利的棱角、毛刺以及小五金部件露出的锐利尖锐。 装饰造型 （1）材质：采用优质线型低密度聚乙烯（LLDPE）工程塑料，或PVC材质。 （2）表面处理：采用先进的专业技术，将颜料粉末与聚乙烯基材充分混合，材料中添加有抗紫外线稳定剂、防静电及防脱色原素等稳定性剂，强度大，表面光滑，安全环保，耐侯性好，不易褪色。 主体 （1）材质：采用优质防腐木，木材经过无尘隔离喷漆、熏蒸、烘干、防虫防腐处理。 （1）表面处理：木板面层外涂环保水性漆，安全无毒无味、做工精细、棱角打磨光滑，无倒刺，不伤手。 龙骨 （1）材质：采用镀锌管，焊接采用CO₂气体保护焊。 （2）表面处理：产品整体加工成型后经除锈、抛光等工艺处理；漆面经环氧底漆处理，面漆经氟碳漆处理；金属无毛刺，圆润光滑，不伤手，长期使用不锈蚀，不易褪色。 五金配件 （1）采用不锈钢材质。 （2）表面处理：表面机械抛光处理，耐腐蚀，不易生锈。 | 1 | 组
总价（元）