## 1.1扉-1 招标工程量清单扉页
| 南京市六合区马鞍中心小学校内用电增容及户号合并项目 |  |  | 工程
招标工程量清单
招 标 人： |  |  | 造价咨询人：
|  | （单位盖章） |  | （单位资质专用章）
法定代表人 或其授权人： |  |  | 法定代表人 或其授权人：
|  | （签字或盖章） |  | （签字或盖章）
编 制 人： |  |  | 复 核 人：
|  | （造价人员签字盖专用章） |  | （造价工程师签字盖专用章）
编制时间： |  | 2024-11-01 | 复核时间： | 2024-11-01
扉-1

## 3.1表-08 分部分项工程和单价措施项目清单与计价表
分部分项工程和单价措施项目清单与计价表
工程名称：配电房安装及室外受电工程 | [5 empty] | 第1页 共5页
序 号 | 项目编码 | 项目名称 | 项目特征描述 | 计量 单位 | 工程量 | 金 额(元)
[6 empty] | 综合单价 | 合价 | 其中
暂估价
|  | 用户变设备工程 |  |  | 1
1 | 030402017001 | 高压进线柜1AH | 1.名称:高压进线柜1AH 2.型号:HXGN15-12 3.规格:500mmx916mmx1885mm 4.基础型钢形式、规格:10#槽钢 5.:含柜内与其他配电柜连接的铜母线材料及安装 6.:具体元器件详见图纸 7.:含柜体防火封堵 8.:满足供电部门验收要求 9.:质保2年 | 台 | 1
2 | 030402017002 | 变压器进线柜2AH | 1.名称:变压器进线柜2AH 2.型号:HXGN15-12 3.规格:375mmx916mmx1885mm 4.基础型钢形式、规格:10#槽钢 5.:含柜内与其他配电柜连接的铜母线材料及安装 6.:具体元器件详见图纸 7.:含柜体防火封堵 8.:满足供电部门验收要求 9.:质保2年 | 台 | 1
3 | 030402017004 | 变压器柜ZBN2-10 | 1.名称:变压器柜ZBN2-10 2.规格:2000mm*1400mm*2200mm 3.基础型钢形式、规格:10#槽钢 4.:含柜内与其他配电柜连接的铜母线材料及安装 5.:具体元器件详见图纸 6.:含柜体防火封堵 7.:满足供电部门验收要求 8.:质保2年 | 台 | 1
4 | 030401002001 | 电力变压器TM | 1.名称:电力变压器TM 2.型号:SCB13-400KVA 10±2x2.5%/0.4kV 3.基础型钢形式、规格:10#槽钢 4.:具体元器件详见图纸 5.:自带变压器通风风机,起动控制信号引至变压器温度传感器 6.风机控制箱型号、规格:变压器制造商配套 7.:满足供电部门验收要求 8.:质保5年 | 台 | 1
5 | 030404004001 | 低压进线总柜1AA | 1.名称:低压进线总柜1AA 2.型号:MNS 3.规格:800mmx1000mmx2200mm 4.基础型钢形式、规格:10#槽钢 5.:含柜内与其他配电柜连接的铜母线材料及安装 6.:具体元器件详见图纸 7.:含柜体防火封堵 8.:满足供电部门验收要求 9.:质保2年 | 台 | 1
本页小计
合 计
未来软件编制
表-08
分部分项工程和单价措施项目清单与计价表
工程名称：配电房安装及室外受电工程 | [5 empty] | 第2页 共5页
序 号 | 项目编码 | 项目名称 | 项目特征描述 | 计量 单位 | 工程量 | 金 额(元)
[6 empty] | 综合单价 | 合价 | 其中
暂估价
6 | 030404009001 | 电容补偿柜2AA | 1.名称:电容补偿柜2AA 2.型号:120kVar 3.规格:800mmx1000mmx2200mm 4.基础型钢形式、规格:10#槽钢 5.:含柜内与其他配电柜连接的铜母线材料及安装 6.:具体元器件详见图纸 7.:含柜体防火封堵 8.:满足供电部门验收要求 9.:质保2年 | 台 | 1
7 | 030404004002 | 馈线柜3AA | 1.名称:馈线柜3AA 2.型号:MNS 3.规格:600mmx1000mmx2200mm 4.基础型钢形式、规格:10#槽钢 5.:含柜内与其他配电柜连接的铜母线材料及安装 6.:具体元器件详见图纸 7.:含柜体防火封堵 8.:满足供电部门验收要求 9.:质保2年 | 台 | 1
8 | 030404004003 | 负控柜 | 1.名称:负控柜 2.:具体元器件详见图纸 3.:满足供电部门验收要求 4.:质保2年 | 台 | 1
9 | 030408001001 | 电力电缆 | 1.名称:电力电缆 2.型号:ZC-YJV22-8.7/15KV-3X70mm2 3.规格:120mm2内 4.材质:铜芯 5.敷设方式、部位:排管及电缆沟敷设 | m | 15
10 | 030408006001 | 电力电缆头 | 1.名称:电缆终端头 2.型号:三芯电缆终端头 3.规格:3*70 4.材质、类型:铜质 5.安装部位:户内10KV | 套 | 3
11 | 030108001001 | 离心式通风机 | 1.名称:离心式通风机 2.型号:-0.3KW、380V AC、防护等级IP65 3.:厂家配备风机控制箱 | 台 | 1
12 | 030702001002 | 碳钢通风管道 | 1.名称：镀锌钢板排气风管 2.规格：300*300mm 3.型钢支架制作除锈、刷漆 4.具体做法详见设计图 | m2 | 6
13 | 030408003003 | 电缆保护管 | 1.名称:电缆保护管φ150 2.材质:镀锌钢管 | m | 2
14 | 030408003004 | 电缆保护管 | 1.名称:电缆保护管φ100 2.材质:镀锌钢管 | m | 5
15 | 080801013001 | 捕鼠装置 | 1.名称:捕鼠装置 2.:配备电捕鼠器，含4mm厚防鼠隔板 | 套 | 2
本页小计
合 计
未来软件编制
表-08
分部分项工程和单价措施项目清单与计价表
工程名称：配电房安装及室外受电工程 | [5 empty] | 第3页 共5页
序 号 | 项目编码 | 项目名称 | 项目特征描述 | 计量 单位 | 工程量 | 金 额(元)
[6 empty] | 综合单价 | 合价 | 其中
暂估价
16 | 030404003001 | 模拟屏 | 1.名称:模拟图板 | 台 | 1
17 | 081102013001 | 安全工具 | 1.名称:安全工具(含绝缘垫等) 2.:具体工具清单详见设计图纸 | 项 | 1
18 | 030404031001 | 备品备件箱 | 1.名称:备品备件箱 2.:具体清单详见设计图纸 | 套 | 1
19 | 081102013002 | 安全标牌 | 1.名称:安全标牌 | 套 | 1
20 | 081102013003 | 规章及制度图版 | 1.名称:规章及制度图版 | 套 | 1
21 | 030901013001 | 灭火器箱 | 1.形式:磷酸铵盐干粉灭火器MF/ABC4 2.:含配套灭火器放置箱 | 台 | 2
22 | 030409008002 | 等电位端子箱 | 1.名称:MEB总等电位联结端子箱 | 台 | 1
23 | 030409005001 | 避雷网 | 1.名称:避雷网 2.规格:φ12热镀锌圆钢 | m | 28
24 | 030409003001 | 避雷引下线 | 1.名称:避雷利用建筑物主筋引下敷设 2.:人工接地装置外引接地测试卡100×80×10 | m | 36
25 | 030409001001 | 接地极 | 1.名称:接地极 2.材质:热镀锌角钢 3.规格:∠50X5 L=2500 | 根 | 10
26 | 030409002003 | 接地母线 | 1.名称:热镀锌扁钢-40*4 | m | 35
27 | 030409008001 | 临时接地线柱 | 1.名称:临时接地线柱 | 个 | 4
28 | 030409002001 | 接地母线 | 1.名称:热镀锌扁钢-50*6 | m | 130
29 | 030409002002 | 接地母线 | 1.名称:热镀锌扁钢-40*6 | m | 40
30 | 030411004002 | 配线 | 1.名称:变压器低压侧中性点接地线 2.规格:VV-1.0-1X70mm2 | m | 10
31 | 030411004003 | 配线 | 1.名称:弱电系统接地线 2.规格:BV-1x25mm2 | m | 5
32 | 030414001001 | 电力系统调试 | 1.:包括整个工程高低压柜、变压器、负荷隔离开关、电缆、电容器装置、避雷器、母线、防雷接地等调试检测费用 2.:投标人自行勘察现场，自行报价，结算时此项不再另外增加费用 | 项 | 1
|  | A.1 照明工程 |  |  | 1
33 | 030404017001 | 配电箱 | 1.名称:照明动力箱 2.型号:PZ30 3.安装方式:安装高度 1.4m明装 | 台 | 1
34 | 030412005001 | 荧光灯 | 1.名称:LED双管应急荧光灯 2.型号:详见设计图纸 3.安装形式:吸顶安装 | 套 | 3
本页小计
合 计
未来软件编制
表-08
分部分项工程和单价措施项目清单与计价表
工程名称：配电房安装及室外受电工程 | [5 empty] | 第4页 共5页
序 号 | 项目编码 | 项目名称 | 项目特征描述 | 计量 单位 | 工程量 | 金 额(元)
[6 empty] | 综合单价 | 合价 | 其中
暂估价
35 | 030412005002 | 荧光灯 | 1.名称:LED单管荧光灯 2.型号:详见设计图纸 3.安装形式:吸顶安装 | 套 | 4
36 | 030412005003 | 荧光灯 | 1.名称:吸顶灯 2.型号:详见设计图纸 3.安装形式:吸顶安装 | 套 | 2
37 | 030404034001 | 照明开关 | 1.名称:一联单控大按钮开关 2.规格:250V 16A 3.安装方式:安装高度 1.4m暗装 | 个 | 1
38 | 030404034002 | 照明开关 | 1.名称:三联单控小按钮开关 2.规格:250V 16A 3.安装方式:安装高度 1.4m暗装 | 个 | 2
39 | 030404034003 | 照明开关 | 1.名称:单极防水开关 2.规格:250V 16A 3.安装方式:安装高度 1.4m暗装 | 个 | 2
40 | 030404035001 | 插座 | 1.名称:一联二极三极连体插座 2.规格:250V 10A 3.安装方式:安装高度 0.4m暗装 | 个 | 6
41 | 030404035002 | 插座 | 1.名称:空调插座 2.规格:450V 20A 3.:安装高度 0.4m暗装 | 个 | 2
42 | 030411001001 | 配管 | 1.名称:配管 2.材质:PVC管 3.规格:Φ20mm内 4.:配备安装卡扣 | m | 150
43 | 030411004001 | 配线 | 1.名称:铜芯线NH-BV-2.5mm2 | m | 250
44 | 030411006001 | 接线盒 | 1.名称:开关盒暗装 | 个 | 5
45 | 030411006002 | 接线盒 | 1.名称:接线盒暗装 | 个 | 6
46 | 030414002001 | 送配电装置系统 | 1.名称:1kV以下交流供电系统调试(综合) | 系统 | 1
|  | C 电缆工程 |  |  | 1
47 | 030408001002 | 电力电缆 | 1.名称:电力电缆 2.型号:ZC-YJV22-8.7/15KV-3X70mm2 3.规格:120mm2内 4.材质:铜芯 5.敷设方式、部位:排管及电缆沟敷设 | m | 65
48 | 030408001003 | 电力电缆 | 1.名称:电力电缆 2.型号:ZC-YJV22-0.6/1kV-4*150mm2 3.规格:240mm2内 4.材质:铜芯 5.敷设方式、部位:排管及电缆沟敷设 | m | 80
本页小计
合 计
未来软件编制
表-08
分部分项工程和单价措施项目清单与计价表
工程名称：配电房安装及室外受电工程 | [5 empty] | 第5页 共5页
序 号 | 项目编码 | 项目名称 | 项目特征描述 | 计量 单位 | 工程量 | 金 额(元)
[6 empty] | 综合单价 | 合价 | 其中
暂估价
49 | 030408001004 | 电力电缆 | 1.名称:电力电缆 2.型号:ZC-YJV22-0.6/1kV-4*70mm2 3.规格:240mm2内 4.材质:铜芯 5.敷设方式、部位:排管及电缆沟敷设 | m | 150
50 | 030408006002 | 电力电缆头 | 1.名称:电缆终端头 2.型号:三芯电缆终端头 3.规格:3*70 4.材质、类型:铜质 5.安装部位:户内10KV | 个 | 3
51 | 030408006003 | 电力电缆头 | 1.名称:电缆终端头 2.型号:三芯电缆终端头 3.规格:3*70 4.材质、类型:铜质 5.安装部位:户外10KV | 个 | 1
52 | 030408006004 | 电力电缆头 | 1.名称:电缆终端头 2.型号:四芯电缆终端头 3.规格:4*150 4.材质、类型:铜质 5.安装部位:户内1KV | 套 | 2
53 | 030408006005 | 电力电缆头 | 1.名称:电缆终端头 2.型号:四芯电缆终端头 3.规格:4*70 4.材质、类型:铜质 5.安装部位:户内1KV | 套 | 8
54 | 030408011001 | 电缆分支箱 | 1.名称:低压分支箱 2.基础形式、材质、规格:户外,壁挂式,一进三出 3.:具体元器件详见设计图纸中 | 台 | 2
55 | 030408008001 | 电缆下杆 | 1.名称:电缆下杆 2.:含抱箍、电缆保护管等 | 处 | 1
56 | 080807013001 | 防火堵料 | 1.名称:防火堵料 | kg | 20
分部分项合计
本页小计
合 计
未来软件编制
表-08

## 3.2表-11 总价措施项目清单与计价表
总价措施项目清单与计价表
工程名称：配电房安装及室外受电工程 |  |  |  | 标段： |  |  | 第1页 共3页
序号 | 项目编码 | 项 目 名 称 | 计算基础 | 费率(%) | 金额(元) | 调整 费率(%) |  | 调整后 金额(元) | 备注
1 | 031302001001 | 安全文明施工
1.1 | 1.1 | 基本费 | 分部分项清单合价+单价措施清单合价-分部分项除税工程设备费-单价措施除税工程设备费 | 1.5 |  |  |  |  | 不取费时将“费率”置0；
1.2 | 1.2 | 增加费 | 分部分项清单合价+单价措施清单合价-分部分项除税工程设备费-单价措施除税工程设备费 | 0 |  |  |  |  | 1星0.3%/2星0.33%/3星0.36%
1.3 | 1.3 | 扬尘污染防治增加费 | 分部分项清单合价+单价措施清单合价-分部分项除税工程设备费-单价措施除税工程设备费 | 0.21
2 | 031302002001 | 夜间施工 | 分部分项清单合价+单价措施清单合价-分部分项除税工程设备费-单价措施除税工程设备费 | [5 empty] | 0～0.1%
3 | 031302003001 | 非夜间施工照明 | 分部分项清单合价+单价措施清单合价-分部分项除税工程设备费-单价措施除税工程设备费 | [5 empty] | 0.30%
4 | 031302005001 | 冬雨季施工 | 分部分项清单合价+单价措施清单合价-分部分项除税工程设备费-单价措施除税工程设备费 | [5 empty] | 0.05～0.1%
未来软件编制
表-11
总价措施项目清单与计价表
工程名称：配电房安装及室外受电工程 |  |  |  | 标段： |  |  | 第2页 共3页
序号 | 项目编码 | 项 目 名 称 | 计算基础 | 费率(%) | 金额(元) | 调整 费率(%) |  | 调整后 金额(元) | 备注
5 | 031302006001 | 已完成工程及设备保护 | 分部分项清单合价+单价措施清单合价-分部分项除税工程设备费-单价措施除税工程设备费 | [5 empty] | 0～0.05%
6 | 031302008001 | 临时设施 | 分部分项清单合价+单价措施清单合价-分部分项除税工程设备费-单价措施除税工程设备费 | [5 empty] | 0.6～1.6%
7 | 031302009001 | 赶工措施 | 分部分项清单合价+单价措施清单合价-分部分项除税工程设备费-单价措施除税工程设备费 | [5 empty] | 0.5～2.1%
8 | 031302010001 | 工程按质论价 | 分部分项清单合价+单价措施清单合价-分部分项除税工程设备费-单价措施除税工程设备费 | 0 |  |  |  |  | 市优0.8%/省优1.1%/国优专业1.2%/国优1.3%
9 | 031302011001 | 住宅分户验收 | 分部分项清单合价+单价措施清单合价-分部分项除税工程设备费-单价措施除税工程设备费 | [5 empty] | 0.10%
10 | 031302012001 | 建筑工人实名制费用 | 分部分项清单合价+单价措施清单合价-分部分项除税工程设备费-单价措施除税工程设备费 | [5 empty] | 0.03%
未来软件编制
表-11
总价措施项目清单与计价表
工程名称：配电房安装及室外受电工程 |  |  |  | 标段： |  |  | 第3页 共3页
序号 | 项目编码 | 项 目 名 称 | 计算基础 | 费率(%) | 金额(元) | 调整 费率(%) |  | 调整后 金额(元) | 备注
11 | 031302015001 | 智慧工地费用 | 分部分项清单合价+单价措施清单合价-分部分项除税工程设备费-单价措施除税工程设备费 | [5 empty] | 0.04～0.08%
合 计
未来软件编制
表-11

## 3.3表-12 其他项目清单与计价汇总表
其他项目清单与计价汇总表
工程名称：配电房安装及室外受电工程 |  | 标段： |  | 第1页 共1页
序号 | 项 目 名 称 | 金额(元) | 结算金额(元) |  | 备注
1 | 暂列金额 | 0.00 |  |  | 明细详见表-12-1
2 | 暂估价 | 0.00
2.1 | 材料(工程设备)暂估价 | — |  |  | 明细详见表-12-2
2.2 | 专业工程暂估价 | 0.00 |  |  | 明细详见表-12-3
3 | 计日工 |  |  |  | 明细详见表-12-4
4 | 总承包服务费 |  |  |  | 明细详见表-12-5
合 计 |  |  |  |  | —
未来软件编制
表-12

## 3.4表-13 规费、税金项目计价表
规费、税金项目计价表
工程名称：配电房安装及室外受电工程 |  |  | 标段： |  |  | 第1页 共1页
序号 | 项 目 名 称 | 计算基础 |  | 计算基数(元) | 计算费率(%) |  | 金额(元)
1 | 规费 | 分部分项工程费+措施项目费+其他项目费-除税工程设备费 |  |  | 100
1.1 | 社会保险费 |  |  |  | 2.4
1.2 | 住房公积金 |  |  |  | 0.42
1.3 | 环境保护税 |  |  |  | 0.1
2 | 税金 | 分部分项工程费+措施项目费+其他项目费+规费-(甲供材料费+甲供设备费)/1.01 |  |  | 9
合 计
未来软件编制
表-13

## 3.5表-20 发包人提供材料和工程设备一览表
发包人提供材料和工程设备一览表
工程名称：配电房安装及室外受电工程 |  |  |  |  | 标段： |  |  | 第1页 共1页
序号 | 材料编码 | 材料(工程设备)名称、规格、型号 | 单位 | 数量 |  | 单价(元) | 合价(元) |  | 交货 方式 | 送达 地点 | 备注
合 计
未来软件编制
表-20

## 4.1表-08 分部分项工程和单价措施项目清单与计价表
分部分项工程和单价措施项目清单与计价表
工程名称：室外基础配套工程 | [5 empty] | 第1页 共4页
序 号 | 项目编码 | 项目名称 | 项目特征描述 | 计量 单位 | 工程量 | 金 额(元)
[6 empty] | 综合单价 | 合价 | 其中
暂估价
|  | A.1 0.6mX0.6mX0.9m手孔井 |  |  | 5
1 | 040101003002 | 挖基坑土方 | 1.土壤类别 现场勘探 2.挖土深度 详见图纸 3.弃土运距 用于回填，运距、堆场、平整、打堆、覆盖、排水等请投标人在报价自行考虑 4.含人工清土、挖土装车 5.投标人自行勘察综合考虑报价（地下自来水、燃气管道、电缆、考虑工作范围内机械是否可以施工等） | m3 | 4.01
2 | 040103001009 | 回填方 | 1.填方材料品种:原土回填 2.填方来源、运距:现场挖出的土方 | m3 | 2.6
3 | 040103002009 | 余方弃置 | 1.弃废料品种 清表土、挖土方、地下障碍物等 2.运距自行考虑 3.含弃土费 | m3 | 1.41
4 | 040202011004 | 碎石 | 1.石料规格:级配碎石 2.厚度:100厚 | m2 | 1.64
5 | 040303002006 | 混凝土基础 | 1.混凝土强度等级:C25混凝土基础 2.:含砼基础模板制作安装及拆除 | m3 | 0.16
6 | 040305004001 | 砖砌体 | 1.(M10水泥砂浆)非定型砖砌矩形井 2.20厚1:3防水砂浆抹面 | m3 | 0.56
7 | 010515001015 | 现浇构件钢筋 | 1.钢筋种类、规格:现浇构件钢筋Φ＜20mm | t | 0.029
8 | 040303016001 | 混凝土压顶 | 1.混凝土强度等级:C25混凝土压顶 2.:含砼压顶模板制作安装及拆除 | m3 | 0.19
9 | 010606012001 | 钢支架 | 1.钢材品种、规格:∠φ56*5及#10槽钢 2.:具体做法详见图纸 | t | 0.042
10 | 040601010001 | 预制混凝土盖板 | 1.预制盖板G06B 2.厚度及构造：详见图纸 3.含钢筋及包边等所有费用 | 块 | 1
|  | 电缆排管(高压排管) |  |  | 1
本页小计
合 计
未来软件编制
表-08
分部分项工程和单价措施项目清单与计价表
工程名称：室外基础配套工程 | [5 empty] | 第2页 共4页
序 号 | 项目编码 | 项目名称 | 项目特征描述 | 计量 单位 | 工程量 | 金 额(元)
[6 empty] | 综合单价 | 合价 | 其中
暂估价
11 | 040101002007 | 挖沟槽土方 | 1.土壤类别 现场勘探 2.挖土深度 详见图纸 3.弃土运距 用于回填，运距、堆场、平整、打堆、覆盖、排水等请投标人在报价自行考虑 4.含人工清土、挖土装车 5.投标人自行勘察综合考虑报价（地下自来水、燃气管道、电缆、考虑工作范围内机械是否可以施工等） | m3 | 53.65
12 | 040103001011 | 回填方 | 1.填方材料品种:原土回填 2.填方来源、运距:现场挖出的土方 | m3 | 45.5
13 | 040103002013 | 余方弃置 | 1.弃废料品种 清表土、挖土方、地下障碍物等 2.运距自行考虑 3.含弃土费 | m3 | 8.15
14 | 040202001002 | 路床（槽）整形 | 1.素土夯实 | m2 | 22
15 | 040303001004 | 混凝土垫层 | 1.混凝土强度等级:C15混凝土底板 2.:含砼基础垫层模板制作安装及拆除 | m3 | 2.2
16 | 040303002008 | 混凝土基础 | 1.混凝土强度等级:C20混凝土基础 2.:含混凝土基础模板制作安装及拆除 | m3 | 5.95
17 | 010515001018 | 现浇构件钢筋 | 1.钢筋种类、规格:现浇构件钢筋Φ＜20mm | t | 0.453
18 | 040803003026 | 电缆排管 | 1.名称:电力管CPVCφ200/10*2孔 2.:含配套管枕及堵头 | m | 25
|  | 电缆排管(低压排管) |  |  | 1
19 | 040101002006 | 挖沟槽土方 | 1.土壤类别 现场勘探 2.挖土深度 详见图纸 3.弃土运距 用于回填，运距、堆场、平整、打堆、覆盖、排水等请投标人在报价自行考虑 4.含人工清土、挖土装车 5.投标人自行勘察综合考虑报价（地下自来水、燃气管道、电缆、考虑工作范围内机械是否可以施工等） | m3 | 176.54
20 | 040103001010 | 回填方 | 1.填方材料品种:原土回填 2.填方来源、运距:现场挖出的土方 | m3 | 147
本页小计
合 计
未来软件编制
表-08
分部分项工程和单价措施项目清单与计价表
工程名称：室外基础配套工程 | [5 empty] | 第3页 共4页
序 号 | 项目编码 | 项目名称 | 项目特征描述 | 计量 单位 | 工程量 | 金 额(元)
[6 empty] | 综合单价 | 合价 | 其中
暂估价
21 | 040103002011 | 余方弃置 | 1.弃废料品种 清表土、挖土方、地下障碍物等 2.运距自行考虑 3.含弃土费 | m3 | 33.9
22 | 040202001001 | 路床（槽）整形 | 1.素土夯实 | m2 | 97.6
23 | 040303001003 | 混凝土垫层 | 1.混凝土强度等级:C15混凝土底板 2.:含砼基础垫层模板制作安装及拆除 | m3 | 9.76
24 | 040303002007 | 混凝土基础 | 1.混凝土强度等级:C20混凝土基础 2.:含混凝土基础模板制作安装及拆除 | m3 | 24.14
25 | 010515001017 | 现浇构件钢筋 | 1.钢筋种类、规格:现浇构件钢筋Φ＜20mm | t | 1.279
26 | 040803003002 | 电缆排管 | 1.名称:电力管2孔*Φ100/5CPVC | m | 80
27 | 040803003018 | 电缆排管 | 1.名称:电力管3孔*Φ100/5CPVC | m | 81
28 | 040803003019 | 电缆排管 | 1.名称:电力管4孔*Φ100/5CPVC | m | 23
29 | 040803003016 | 管枕Φ100 | 1.名称:管枕Φ100 2.材质:塑料 | 个 | 248
30 | 040803003017 | 塑料堵头Φ100 | 1.名称:塑料堵头Φ100 2.材质:塑料 | 个 | 44
31 | 080601011001 | 电缆警示带 | 1.名称:电缆警示带 | m | 184
|  | 拆除恢复工程 |  |  | 1
32 | 011605002001 | 项目拆除、弃置、恢复 | 1.因工程施工需要必须拆除并恢复的绿化、道路、围墙、硬质地面等分项工程 2.包括电缆改接费用，施工后满足使用要求 3.施工过程中不得造成破坏，在交叉作业中做好已完工程成品的保护 4.施工完成后打扫、清理施工现场，保证校园内清洁 5.投标人自行勘察现场，自行报价，结算时此项不再另外增加费用 | 项 | 1
33 | 010103002001 | 清理外运 | 1. 施工产生的所有垃圾必须清理外运 2. 由投标人自行勘测现场，自行报价 3. 运距由施工单位自行考虑（校园内外及周边不得出现废弃物，不得造成环境污染，符合市容要求） | 项 | 1
本页小计
合 计
未来软件编制
表-08
分部分项工程和单价措施项目清单与计价表
工程名称：室外基础配套工程 | [5 empty] | 第4页 共4页
序 号 | 项目编码 | 项目名称 | 项目特征描述 | 计量 单位 | 工程量 | 金 额(元)
[6 empty] | 综合单价 | 合价 | 其中
暂估价
分部分项合计
34 | 011705001001 | 大型机械设备进出场及安拆 | 1.机械设备名称:大型机械设备进出场及安拆 | 项 | 1
单价措施合计
本页小计
合 计
未来软件编制
表-08

## 4.2表-11 总价措施项目清单与计价表
总价措施项目清单与计价表
工程名称：室外基础配套工程 |  |  |  | 标段： |  |  | 第1页 共3页
序号 | 项目编码 | 项 目 名 称 | 计算基础 | 费率(%) | 金额(元) | 调整 费率(%) |  | 调整后 金额(元) | 备注
1 | 041109001001 | 安全文明施工
1.1 | 1.1 | 基本费 | 分部分项清单合价+单价措施清单合价-分部分项除税工程设备费-单价措施除税工程设备费 | 1.5 |  |  |  |  | 不取费时将“费率”置0；
1.2 | 1.2 | 增加费 | 分部分项清单合价+单价措施清单合价-分部分项除税工程设备费-单价措施除税工程设备费 | 0 |  |  |  |  | 1星0.4%/2星0.44%/3星0.48%
1.3 | 1.3 | 扬尘污染防治增加费 | 分部分项清单合价+单价措施清单合价-分部分项除税工程设备费-单价措施除税工程设备费 | 0.31
2 | 041109002001 | 夜间施工 | 分部分项清单合价+单价措施清单合价-分部分项除税工程设备费-单价措施除税工程设备费 | [5 empty] | 0.05～0.15%
3 | 041109003001 | 二次搬运 | 分部分项清单合价+单价措施清单合价-分部分项除税工程设备费-单价措施除税工程设备费
4 | 041109004001 | 冬雨季施工 | 分部分项清单合价+单价措施清单合价-分部分项除税工程设备费-单价措施除税工程设备费 | [5 empty] | 0.1～0.3%
未来软件编制
表-11
总价措施项目清单与计价表
工程名称：室外基础配套工程 |  |  |  | 标段： |  |  | 第2页 共3页
序号 | 项目编码 | 项 目 名 称 | 计算基础 | 费率(%) | 金额(元) | 调整 费率(%) |  | 调整后 金额(元) | 备注
5 | 041109005001 | 行车、行人干扰 | 分部分项清单合价+单价措施清单合价-分部分项除税工程设备费-单价措施除税工程设备费
6 | 041109006001 | 地上、地下设施、建筑物的临时保护设施 | 分部分项清单合价+单价措施清单合价-分部分项除税工程设备费-单价措施除税工程设备费
7 | 041109007001 | 已完成工程及设备保护 | 分部分项清单合价+单价措施清单合价-分部分项除税工程设备费-单价措施除税工程设备费 | [5 empty] | 0～0.02%
8 | 041109008001 | 临时设施 | 分部分项清单合价+单价措施清单合价-分部分项除税工程设备费-单价措施除税工程设备费 | [5 empty] | 1.1～2.2%
9 | 041109009001 | 赶工措施 | 分部分项清单合价+单价措施清单合价-分部分项除税工程设备费-单价措施除税工程设备费 | [5 empty] | 0.5～2.2%
10 | 041109010001 | 工程按质论价 | 分部分项清单合价+单价措施清单合价-分部分项除税工程设备费-单价措施除税工程设备费 | 0 |  |  |  |  | 市优结构0.6%/市优0.8%/省优1.1%/国优1.3%
未来软件编制
表-11
总价措施项目清单与计价表
工程名称：室外基础配套工程 |  |  |  | 标段： |  |  | 第3页 共3页
序号 | 项目编码 | 项 目 名 称 | 计算基础 | 费率(%) | 金额(元) | 调整 费率(%) |  | 调整后 金额(元) | 备注
11 | 041109011001 | 建筑工人实名制费用 | 分部分项清单合价+单价措施清单合价-分部分项除税工程设备费-单价措施除税工程设备费 | [5 empty] | 0.03%
12 | 041109015001 | 智慧工地费用 | 分部分项清单合价+单价措施清单合价-分部分项除税工程设备费-单价措施除税工程设备费 | [5 empty] | 0.02～0.04%
合 计
未来软件编制
表-11

## 4.3表-12 其他项目清单与计价汇总表
其他项目清单与计价汇总表
工程名称：室外基础配套工程 |  | 标段： |  | 第1页 共1页
序号 | 项 目 名 称 | 金额(元) | 结算金额(元) |  | 备注
1 | 暂列金额 | 0.00 |  |  | 明细详见表-12-1
2 | 暂估价 | 0.00
2.1 | 材料(工程设备)暂估价 | — |  |  | 明细详见表-12-2
2.2 | 专业工程暂估价 | 0.00 |  |  | 明细详见表-12-3
3 | 计日工 |  |  |  | 明细详见表-12-4
4 | 总承包服务费 |  |  |  | 明细详见表-12-5
合 计 |  |  |  |  | —
未来软件编制
表-12

## 4.4表-13 规费、税金项目计价表
规费、税金项目计价表
工程名称：室外基础配套工程 |  |  | 标段： |  |  | 第1页 共1页
序号 | 项 目 名 称 | 计算基础 |  | 计算基数(元) | 计算费率(%) |  | 金额(元)
1 | 规费 | 分部分项工程费+措施项目费+其他项目费-除税工程设备费 |  |  | 100
1.1 | 社会保险费 |  |  |  | 2
1.2 | 住房公积金 |  |  |  | 0.34
1.3 | 环境保护税 |  |  |  | 0.1
2 | 税金 | 分部分项工程费+措施项目费+其他项目费+规费-(甲供材料费+甲供设备费)/1.01 |  |  | 9
合 计
未来软件编制
表-13

## 4.5表-20 发包人提供材料和工程设备一览表
发包人提供材料和工程设备一览表
工程名称：室外基础配套工程 |  |  |  |  | 标段： |  |  | 第1页 共1页
序号 | 材料编码 | 材料(工程设备)名称、规格、型号 | 单位 | 数量 |  | 单价(元) | 合价(元) |  | 交货 方式 | 送达 地点 | 备注
合 计
未来软件编制
表-20

## 5.1表-08 分部分项工程和单价措施项目清单与计价表
分部分项工程和单价措施项目清单与计价表
工程名称：配电房土建工程 | [5 empty] | 第1页 共4页
序 号 | 项目编码 | 项目名称 | 项目特征描述 | 计量 单位 | 工程量 | 金 额(元)
[6 empty] | 综合单价 | 合价 | 其中
暂估价
|  | A.1 土石方工程 |  |  | 1
1 | 010101003001 | 挖沟槽土方 | 1、沟槽土方开挖，槽底留不小于30cm人工清挖； | m3 | 117.7
2 | 010103001001 | 回填方 | 1、利用原土夯填； | m3 | 89.57
3 | 010103002001 | 余方弃置 | 1、余方外运，运距及堆场自行考虑，报价含消纳等所有费用； | m3 | 28.13
|  | A.4 砌筑工程 |  |  | 1
4 | 010401001001 | 砖基础 | 1、Mu20砼标准砖、Mb10专用砌筑预拌砂浆； | m3 | 1.25
5 | 010401003001 | 多孔砖墙 | 1、200厚煤矸石烧结多孔砖、Mb10专用砌筑预拌砂浆； | m3 | 18.59
|  | A.5 混凝土及钢筋混凝土工程 |  |  | 1
6 | 010501001001 | 垫层 | 1、C20砼垫层，报价含模板制作、安装及拆除； | m3 | 5.83
7 | 010501003001 | 独立基础 | 1、C35预拌砼，报价含模板制作、安装及拆除； | m3 | 13.1
8 | 010503001001 | 基础梁 | 1、C35预拌砼，报价含模板制作、安装及拆除； | m3 | 2.95
9 | 010502001001 | 矩形柱 | 1、C30预拌砼，报价含模板制作、安装及拆除；柱高5米内； | m3 | 5.28
10 | 010502002001 | 构造柱 | 1、C30预拌砼，报价含模板制作、安装及拆除； | m3 | 0.75
11 | 010503004001 | 圈梁 | 1、C30预拌砼，报价含模板制作、安装及拆除； | m3 | 0.24
12 | 010503005001 | 过梁 |  | m3 | 0.45
13 | 010505001002 | 有梁板 | 1、C30预拌砼，报价含模板制作、安装及拆除； | m3 | 8.35
14 | 010505007001 | 天沟 | 1、C30预拌砼，报价含模板制作、安装及拆除； | m3 | 4.77
15 | 010505008001 | 雨篷 | 1、C30预拌砼，报价含模板制作、安装及拆除； | m3 | 0.75
16 | 010507001001 | 散水 | 1、素土夯实、向外坡3%~5%；150厚粒径10~40卵石（砾石），灌M2.5混合砂浆；60厚C20细石砼，撒1:1水泥砂浆压实赶光；宽度600； | m2 | 15.88
17 | 010507004001 | 台阶 | 1、素土夯实，300厚粒径10~40卵石（砾石），灌M2.5混合砂浆,60厚C20砼，台阶面向外坡1%，素水泥浆1道（内掺建筑胶），20厚干硬性水泥砂浆结合层、撒素水泥面，30厚花岗岩板面层，1:1水泥砂浆勾缝； | m2 | 8.6
18 | 010515001001 | 现浇构件钢筋12内 | 1、现浇构件钢筋12内 | t | 1.768
本页小计
合 计
未来软件编制
表-08
分部分项工程和单价措施项目清单与计价表
工程名称：配电房土建工程 | [5 empty] | 第2页 共4页
序 号 | 项目编码 | 项目名称 | 项目特征描述 | 计量 单位 | 工程量 | 金 额(元)
[6 empty] | 综合单价 | 合价 | 其中
暂估价
19 | 010515001002 | 现浇构件钢筋25内 | 1、现浇钢筋25内 | t | 1.205
|  | A.8 门窗工程 |  |  | 1
20 | 010802003001 | 钢质防火门 | 1、钢制甲级防火门，1000*2200\1500*2200；详见设计； | m2 | 5.5
21 | 010807002001 | 金属防火窗 | 1、乙级防火窗，1500*900；设置手动开启装置，距地1.4米，详见设计； | m2 | 4.05
22 | 010807003001 | 金属百叶窗 | 1、金属防雨百叶窗； | m2 | 4.05
23 | 010807005001 | 防虫鼠金属网 | 1、防虫鼠金属网，2道； | m2 | 4.05
|  | A.9 屋面及防水工程 |  |  | 1
24 | 010902003002 | 屋面刚性层 | 1、泡沫混凝土找坡层，最薄处30厚；70厚聚氨酯复合材料保温板（另计）；20厚1:3水泥砂浆找平层；2.0厚聚合物水泥防水涂料（另计）；20厚1:3水泥砂浆找平层；3.0+3.0厚双层SBS改性沥青卷材防水（另计）；10厚低强度砂浆隔离层；40厚C30细石防水砼，内配Φ4@150双向钢筋； | m2 | 42.42
25 | 010902007001 | 屋面天沟、檐沟 | 1、泡沫混凝土找坡层，最薄处30厚；20厚1:3水泥砂浆找平层；2.0厚聚合物水泥防水涂料（另计）；20厚1:3水泥砂浆找平层；3.0+3.0厚双层SBS改性沥青卷材防水（另计）；10厚低强度砂浆隔离层；15厚1:3水泥砂浆打底，10厚1:2水泥砂浆抹面； | m2 | 10.61
26 | 010902001001 | 屋面卷材防水 | 1、3.0+3.0厚双层SBS改性沥青卷材防水层，热熔满铺； | m2 | 52.75
27 | 010903002002 | 屋面涂膜防水 | 1、2.0厚聚合物水泥防水涂料； | m2 | 52.75
28 | 010902002001 | 雨蓬防水 | 1、最薄处30厚LC5.0轻集料砼，向排水孔1%找坡；2.0厚聚合物水泥砂浆；4厚自粘聚合物改性沥青防水卷材（聚酯胎）带保护层； | m2 | 6.02
29 | 010903002001 | 电缆沟涂膜防水 | 1、8厚水泥基渗透结晶型防水涂料； | m2 | 75.84
30 | 011001001001 | 保温隔热屋面 | 1.30厚XPS挤塑聚苯保温板（B1级），嵌入木条内； | m2 | 40.42
31 | 010902004001 | 屋面排水管 | 1、Φ75upvc排水沟及配套upvc落水口；胶水粘接； | m | 30
|  | A.11 楼地面装饰工程 |  |  | 1
本页小计
合 计
未来软件编制
表-08
分部分项工程和单价措施项目清单与计价表
工程名称：配电房土建工程 | [5 empty] | 第3页 共4页
序 号 | 项目编码 | 项目名称 | 项目特征描述 | 计量 单位 | 工程量 | 金 额(元)
[6 empty] | 综合单价 | 合价 | 其中
暂估价
32 | 011101003001 | 砼防潮地面 | 1、素土夯实，压实系数≥90%；150厚粒径5~32卵石（碎石）灌M2.5混合砂浆振捣密实或3:7灰土；60后C20砼垫层；水泥浆1道（内参建筑胶）；最薄处30厚C20砼找坡找平，2.0厚聚合物水泥基防水涂料2遍；40厚C20细石砼，表面撒1:1水泥沙子随捣随抹光，内配φ3@150钢筋网片； | m2 | 36
|  | A.12 墙、柱面装饰与隔断、幕墙工程 |  |  | 1
33 | 011201001001 | 外墙面一般抹灰 | 1、界面剂1道，12厚DPM15（1:3水泥砂浆）抹平（墙体不同材料交接处敷设300宽钢丝网），1.5厚聚合物水泥防水涂料，6厚1:2.5水泥砂浆压实抹平，真石漆（另计）； 2、详见图纸； | m2 | 123.81
34 | 011201001002 | 内墙面一般抹灰 | 1、3厚外加剂专用砂浆打底刮糙或专用界面剂1道甩毛；8厚1:1:6混合砂浆打底扫毛或划出纹道；5厚1:2.5水泥砂浆找平； | m2 | 104.3
35 | 011105001001 | 水泥砂浆踢脚线 | 1、专用界面剂一道，8厚1:1:6水泥石膏砂浆打底；8厚1:2.5水泥砂浆抹面压实赶光； | m | 25
|  | A.13 天棚工程 |  |  | 1
36 | 011301001001 | 天棚抹灰 | 1、刷界面剂一道，耐碱玻纤网格布一层，抗裂砂浆压入； | m2 | 36
37 | 011203001001 | 雨蓬一般抹灰 | 1、清理基层，5厚聚合物砂浆压入复合耐碱玻纤布2层； | m2 | 8.02
|  | A.14 油漆、涂料、裱糊工程 |  |  | 1
38 | 011406001001 | 内墙乳胶漆 | 1、901胶白水泥腻子3遍，无机涂料3遍； | m2 | 104.3
39 | 011406001002 | 外墙真石漆 | 1、抗裂腻子2遍；水性封底漆1道；喷涂中层真石漆2遍；罩面漆喷涂1遍； | m2 | 123.81
40 | 011406001003 | 天棚乳胶漆 | 1、无机涂料饰面； | m2 | 36
41 | 011406001004 | 雨棚油漆 | 1、901胶白水泥子2遍，外墙涂料2遍； | m2 | 8.02
|  | A.15 其他工程 |  |  | 1
42 | 010507003001 | 电缆沟 | 1.沟截面净空尺寸:800*800 2.垫层材料种类、厚度:200厚C20防水混凝土（P6)；240*240C20砼压顶； 3、900*400*6花纹钢板盖板；M7.5水泥砂浆、砼标准砖砌筑砌体；12厚1:3水泥砂浆粉底,20厚1:2防水砂浆粉内侧； 4、预埋件另计，其他详见图纸 | m | 11
本页小计
合 计
未来软件编制
表-08
分部分项工程和单价措施项目清单与计价表
工程名称：配电房土建工程 | [5 empty] | 第4页 共4页
序 号 | 项目编码 | 项目名称 | 项目特征描述 | 计量 单位 | 工程量 | 金 额(元)
[6 empty] | 综合单价 | 合价 | 其中
暂估价
43 | 010501006001 | 设备基础 | 1.200厚C20防水混凝土（S6)垫层；240*240C20砼压顶； 2.M7.5水泥砂浆、砼标准砖砌筑砌体；12厚1:3水泥砂浆粉底,20厚1:2防水砂浆粉内侧； 3.预埋件另计，其他详见图纸 | 项 | 1
44 | 010606013001 | 零星钢构件 | 1.构件名称:钢支架、铁构件预埋安装等 | t | 0.628
分部分项合计
45 | 011701001001 | 综合脚手架 | 1、施工用脚手架； | m2 | 48.54
46 | 011703001001 | 垂直运输 | 1、施工用垂直运输费； | 项 | 1
单价措施合计
本页小计
合 计
未来软件编制
表-08

## 5.2表-11 总价措施项目清单与计价表
总价措施项目清单与计价表
工程名称：配电房土建工程 |  |  |  | 标段： |  |  | 第1页 共3页
序号 | 项目编码 | 项 目 名 称 | 计算基础 | 费率(%) | 金额(元) | 调整 费率(%) |  | 调整后 金额(元) | 备注
1 | 011707001001 | 安全文明施工
1.1 | 1.1 | 基本费 | 分部分项清单合价+单价措施清单合价-分部分项除税工程设备费-单价措施除税工程设备费 | 3.1 |  |  |  |  | 不取费时将“费率”置0；
1.2 | 1.2 | 增加费 | 分部分项清单合价+单价措施清单合价-分部分项除税工程设备费-单价措施除税工程设备费 | 0 |  |  |  |  | 1星0.7%/2星0.77%/3星0.84%
1.3 | 1.3 | 扬尘污染防治增加费 | 分部分项清单合价+单价措施清单合价-分部分项除税工程设备费-单价措施除税工程设备费 | 0.31
2 | 011707002001 | 夜间施工 | 分部分项清单合价+单价措施清单合价-分部分项除税工程设备费-单价措施除税工程设备费 | [5 empty] | 0～0.1%
3 | 011707003001 | 非夜间施工照明 | 分部分项清单合价+单价措施清单合价-分部分项除税工程设备费-单价措施除税工程设备费 | [5 empty] | 0.2%
4 | 011707004001 | 二次搬运 | 分部分项清单合价+单价措施清单合价-分部分项除税工程设备费-单价措施除税工程设备费
未来软件编制
表-11
总价措施项目清单与计价表
工程名称：配电房土建工程 |  |  |  | 标段： |  |  | 第2页 共3页
序号 | 项目编码 | 项 目 名 称 | 计算基础 | 费率(%) | 金额(元) | 调整 费率(%) |  | 调整后 金额(元) | 备注
5 | 011707005001 | 冬雨季施工 | 分部分项清单合价+单价措施清单合价-分部分项除税工程设备费-单价措施除税工程设备费 | [5 empty] | 0.05～0.2%
6 | 011707006001 | 地上、地下设施、建筑物的临时保护设施 | 分部分项清单合价+单价措施清单合价-分部分项除税工程设备费-单价措施除税工程设备费
7 | 011707007001 | 已完成工程及设备保护 | 分部分项清单合价+单价措施清单合价-分部分项除税工程设备费-单价措施除税工程设备费 | [5 empty] | 0～0.05%
8 | 011707008001 | 临时设施 | 分部分项清单合价+单价措施清单合价-分部分项除税工程设备费-单价措施除税工程设备费 | [5 empty] | 1～2.3%
9 | 011707009001 | 赶工措施 | 分部分项清单合价+单价措施清单合价-分部分项除税工程设备费-单价措施除税工程设备费 | [5 empty] | 0.5～2.1%
10 | 011707010001 | 工程按质论价 | 分部分项清单合价+单价措施清单合价-分部分项除税工程设备费-单价措施除税工程设备费 | 0 |  |  |  |  | 市优结构0.7%/市优0.9%/省优1.3%/国优专业1.4%/国优1.6%
未来软件编制
表-11
总价措施项目清单与计价表
工程名称：配电房土建工程 |  |  |  | 标段： |  |  | 第3页 共3页
序号 | 项目编码 | 项 目 名 称 | 计算基础 | 费率(%) | 金额(元) | 调整 费率(%) |  | 调整后 金额(元) | 备注
11 | 011707011001 | 住宅分户验收 | 分部分项清单合价+单价措施清单合价-分部分项除税工程设备费-单价措施除税工程设备费 | [5 empty] | 0.4%
12 | 011707012001 | 建筑工人实名制费用 | 分部分项清单合价+单价措施清单合价-分部分项除税工程设备费-单价措施除税工程设备费 | [5 empty] | 0.05%
13 | 011707015001 | 智慧工地费用 | 分部分项清单合价+单价措施清单合价-分部分项除税工程设备费-单价措施除税工程设备费 | [5 empty] | 0.08～0.15%
合 计
未来软件编制
表-11

## 5.3表-12 其他项目清单与计价汇总表
其他项目清单与计价汇总表
工程名称：配电房土建工程 |  | 标段： |  | 第1页 共1页
序号 | 项 目 名 称 | 金额(元) | 结算金额(元) |  | 备注
1 | 暂列金额 | 0.00 |  |  | 明细详见表-12-1
2 | 暂估价 | 0.00
2.1 | 材料(工程设备)暂估价 | — |  |  | 明细详见表-12-2
2.2 | 专业工程暂估价 | 0.00 |  |  | 明细详见表-12-3
3 | 计日工 |  |  |  | 明细详见表-12-4
4 | 总承包服务费 |  |  |  | 明细详见表-12-5
合 计 |  |  |  |  | —
未来软件编制
表-12

## 5.4表-13 规费、税金项目计价表
规费、税金项目计价表
工程名称：配电房土建工程 |  |  | 标段： |  |  | 第1页 共1页
序号 | 项 目 名 称 | 计算基础 |  | 计算基数(元) | 计算费率(%) |  | 金额(元)
1 | 规费 | 分部分项工程费+措施项目费+其他项目费-除税工程设备费 |  |  | 100
1.1 | 社会保险费 |  |  |  | 3.2
1.2 | 住房公积金 |  |  |  | 0.53
1.3 | 环境保护税 |  |  |  | 0.1
2 | 税金 | 分部分项工程费+措施项目费+其他项目费+规费-(甲供材料费+甲供设备费)/1.01 |  |  | 9
合 计
未来软件编制
表-13

## 5.5表-20 发包人提供材料和工程设备一览表
发包人提供材料和工程设备一览表
工程名称：配电房土建工程 |  |  |  |  | 标段： |  |  | 第1页 共1页
序号 | 材料编码 | 材料(工程设备)名称、规格、型号 | 单位 | 数量 |  | 单价(元) | 合价(元) |  | 交货 方式 | 送达 地点 | 备注
合 计
未来软件编制
表-20

## 7.1表-08 分部分项工程和单价措施项目清单与计价表
分部分项工程和单价措施项目清单与计价表
工程名称：配电房安装及室外受电工程 | [5 empty] | 第1页 共1页
序 号 | 项目编码 | 项目名称 | 项目特征描述 | 计量 单位 | 工程量 | 金 额(元)
[6 empty] | 综合单价 | 合价 | 其中
暂估价
|  | C 配电房设备工程 |  |  | 1
1 | 030404009002 | 电容补偿柜 | 1.名称:电容补偿柜102DG 2.型号:120kVar 3.基础型钢形式、规格:10#槽钢 4.:具体元器件详见图纸 5.:含柜体防火封堵 6.:满足供电部门验收要求 7.:质保2年 | 台 | 1
|  | C 受电工程 |  |  | 1
2 | 030408001012 | 电力电缆 | 1.名称:电力电缆 2.型号:ZC-YJV22-0.6/1kV-4*150mm2 3.规格:240mm2内 4.材质:铜芯 5.敷设方式、部位:排管及电缆沟敷设 | m | 60
3 | 030408006024 | 电力电缆头 | 1.名称:电缆终端头 2.型号:四芯电缆终端头 3.规格:4*150 4.材质、类型:铜质 5.安装部位:户内1KV | 套 | 2
4 | 030408001013 | 电力电缆 | 1.名称:电力电缆 2.型号:ZC-YJV22-0.6/1kV-3x35+1x16mm2 3.规格:35mm2内 4.材质:铜芯 5.敷设方式、部位:排管及电缆沟敷设 | m | 10
5 | 030408006025 | 电力电缆头 | 1.名称:电缆终端头 2.型号:四芯电缆终端头 3.规格:3*35+1*16 4.材质、类型:铜质 5.安装部位:户内1KV | 套 | 2
6 | 030408011002 | 电缆分支箱 | 1.名称:低压分支箱 2.基础形式、材质、规格:户外,壁挂式,一进三出 3.:具体元器件详见设计图纸中 | 台 | 1
7 | 030408008001 | 电缆下杆 | 1.名称:电缆下杆 2.:含抱箍、电缆保护管等 | 处 | 1
分部分项合计
本页小计
合 计
未来软件编制
表-08

## 7.2表-11 总价措施项目清单与计价表
总价措施项目清单与计价表
工程名称：配电房安装及室外受电工程 |  |  |  | 标段： |  |  | 第1页 共3页
序号 | 项目编码 | 项 目 名 称 | 计算基础 | 费率(%) | 金额(元) | 调整 费率(%) |  | 调整后 金额(元) | 备注
1 | 031302001001 | 安全文明施工
1.1 | 1.1 | 基本费 | 分部分项清单合价+单价措施清单合价-分部分项除税工程设备费-单价措施除税工程设备费 | 1.5 |  |  |  |  | 不取费时将“费率”置0；
1.2 | 1.2 | 增加费 | 分部分项清单合价+单价措施清单合价-分部分项除税工程设备费-单价措施除税工程设备费 | 0 |  |  |  |  | 1星0.3%/2星0.33%/3星0.36%
1.3 | 1.3 | 扬尘污染防治增加费 | 分部分项清单合价+单价措施清单合价-分部分项除税工程设备费-单价措施除税工程设备费 | 0.21
2 | 031302002001 | 夜间施工 | 分部分项清单合价+单价措施清单合价-分部分项除税工程设备费-单价措施除税工程设备费 | [5 empty] | 0～0.1%
3 | 031302003001 | 非夜间施工照明 | 分部分项清单合价+单价措施清单合价-分部分项除税工程设备费-单价措施除税工程设备费 | [5 empty] | 0.30%
4 | 031302005001 | 冬雨季施工 | 分部分项清单合价+单价措施清单合价-分部分项除税工程设备费-单价措施除税工程设备费 | [5 empty] | 0.05～0.1%
未来软件编制
表-11
总价措施项目清单与计价表
工程名称：配电房安装及室外受电工程 |  |  |  | 标段： |  |  | 第2页 共3页
序号 | 项目编码 | 项 目 名 称 | 计算基础 | 费率(%) | 金额(元) | 调整 费率(%) |  | 调整后 金额(元) | 备注
5 | 031302006001 | 已完成工程及设备保护 | 分部分项清单合价+单价措施清单合价-分部分项除税工程设备费-单价措施除税工程设备费 | [5 empty] | 0～0.05%
6 | 031302008001 | 临时设施 | 分部分项清单合价+单价措施清单合价-分部分项除税工程设备费-单价措施除税工程设备费 | [5 empty] | 0.6～1.6%
7 | 031302009001 | 赶工措施 | 分部分项清单合价+单价措施清单合价-分部分项除税工程设备费-单价措施除税工程设备费 | [5 empty] | 0.5～2.1%
8 | 031302010001 | 工程按质论价 | 分部分项清单合价+单价措施清单合价-分部分项除税工程设备费-单价措施除税工程设备费 | 0 |  |  |  |  | 市优0.8%/省优1.1%/国优专业1.2%/国优1.3%
9 | 031302011001 | 住宅分户验收 | 分部分项清单合价+单价措施清单合价-分部分项除税工程设备费-单价措施除税工程设备费 | [5 empty] | 0.10%
10 | 031302012001 | 建筑工人实名制费用 | 分部分项清单合价+单价措施清单合价-分部分项除税工程设备费-单价措施除税工程设备费 | [5 empty] | 0.03%
未来软件编制
表-11
总价措施项目清单与计价表
工程名称：配电房安装及室外受电工程 |  |  |  | 标段： |  |  | 第3页 共3页
序号 | 项目编码 | 项 目 名 称 | 计算基础 | 费率(%) | 金额(元) | 调整 费率(%) |  | 调整后 金额(元) | 备注
11 | 031302015001 | 智慧工地费用 | 分部分项清单合价+单价措施清单合价-分部分项除税工程设备费-单价措施除税工程设备费 | [5 empty] | 0.04～0.08%
合 计
未来软件编制
表-11

## 7.3表-12 其他项目清单与计价汇总表
其他项目清单与计价汇总表
工程名称：配电房安装及室外受电工程 |  | 标段： |  | 第1页 共1页
序号 | 项 目 名 称 | 金额(元) | 结算金额(元) |  | 备注
1 | 暂列金额 | 0.00 |  |  | 明细详见表-12-1
2 | 暂估价 | 0.00
2.1 | 材料(工程设备)暂估价 | — |  |  | 明细详见表-12-2
2.2 | 专业工程暂估价 | 0.00 |  |  | 明细详见表-12-3
3 | 计日工 |  |  |  | 明细详见表-12-4
4 | 总承包服务费 |  |  |  | 明细详见表-12-5
合 计 |  |  |  |  | —
未来软件编制
表-12

## 7.4表-13 规费、税金项目计价表
规费、税金项目计价表
工程名称：配电房安装及室外受电工程 |  |  | 标段： |  |  | 第1页 共1页
序号 | 项 目 名 称 | 计算基础 |  | 计算基数(元) | 计算费率(%) |  | 金额(元)
1 | 规费 | 分部分项工程费+措施项目费+其他项目费-除税工程设备费 |  |  | 100
1.1 | 社会保险费 |  |  |  | 2.4
1.2 | 住房公积金 |  |  |  | 0.42
1.3 | 环境保护税 |  |  |  | 0.1
2 | 税金 | 分部分项工程费+措施项目费+其他项目费+规费-(甲供材料费+甲供设备费)/1.01 |  |  | 9
合 计
未来软件编制
表-13

## 7.5表-20 发包人提供材料和工程设备一览表
发包人提供材料和工程设备一览表
工程名称：配电房安装及室外受电工程 |  |  |  |  | 标段： |  |  | 第1页 共1页
序号 | 材料编码 | 材料(工程设备)名称、规格、型号 | 单位 | 数量 |  | 单价(元) | 合价(元) |  | 交货 方式 | 送达 地点 | 备注
合 计
未来软件编制
表-20

## 8.1表-08 分部分项工程和单价措施项目清单与计价表
分部分项工程和单价措施项目清单与计价表
工程名称：室外基础配套工程 | [5 empty] | 第1页 共3页
序 号 | 项目编码 | 项目名称 | 项目特征描述 | 计量 单位 | 工程量 | 金 额(元)
[6 empty] | 综合单价 | 合价 | 其中
暂估价
|  | A.1 0.6mX0.6mX0.9m手孔井 |  |  | 2
1 | 040101003002 | 挖基坑土方 | 1.土壤类别 现场勘探 2.挖土深度 详见图纸 3.弃土运距 用于回填，运距、堆场、平整、打堆、覆盖、排水等请投标人在报价自行考虑 4.含人工清土、挖土装车 5.投标人自行勘察综合考虑报价（地下自来水、燃气管道、电缆、考虑工作范围内机械是否可以施工等） | m3 | 4.01
2 | 040103001009 | 回填方 | 1.填方材料品种:原土回填 2.填方来源、运距:现场挖出的土方 | m3 | 2.6
3 | 040103002009 | 余方弃置 | 1.弃废料品种 清表土、挖土方、地下障碍物等 2.运距自行考虑 3.含弃土费 | m3 | 1.41
4 | 040202011004 | 碎石 | 1.石料规格:级配碎石 2.厚度:100厚 | m2 | 0.16
5 | 040303002006 | 混凝土基础 | 1.混凝土强度等级:C25混凝土基础 2.:含砼基础模板制作安装及拆除 | m3 | 0.16
6 | 040305004001 | 砖砌体 | 1.(M10水泥砂浆)非定型砖砌矩形井 2.20厚1:3防水砂浆抹面 | m3 | 0.56
7 | 010515001015 | 现浇构件钢筋 | 1.钢筋种类、规格:现浇构件钢筋Φ＜20mm | t | 0.029
8 | 040303016001 | 混凝土压顶 | 1.混凝土强度等级:C25混凝土压顶 2.:含砼压顶模板制作安装及拆除 | m3 | 0.19
9 | 010606012001 | 钢支架 | 1.钢材品种、规格:∠φ56*5及#10槽钢 2.:具体做法详见图纸 | t | 0.042
10 | 040601010001 | 预制混凝土盖板 | 1.预制盖板G06B 2.厚度及构造：详见图纸 3.含钢筋及包边等所有费用 | 块 | 1
|  | 电缆排管(低压排管) |  |  | 1
本页小计
合 计
未来软件编制
表-08
分部分项工程和单价措施项目清单与计价表
工程名称：室外基础配套工程 | [5 empty] | 第2页 共3页
序 号 | 项目编码 | 项目名称 | 项目特征描述 | 计量 单位 | 工程量 | 金 额(元)
[6 empty] | 综合单价 | 合价 | 其中
暂估价
11 | 040101002006 | 挖沟槽土方 | 1.土壤类别 现场勘探 2.挖土深度 详见图纸 3.弃土运距 用于回填，运距、堆场、平整、打堆、覆盖、排水等请投标人在报价自行考虑 4.含人工清土、挖土装车 5.投标人自行勘察综合考虑报价（地下自来水、燃气管道、电缆、考虑工作范围内机械是否可以施工等） | m3 | 5.28
12 | 040103001010 | 回填方 | 1.填方材料品种:原土回填 2.填方来源、运距:现场挖出的土方 | m3 | 4.37
13 | 040103002011 | 余方弃置 | 1.弃废料品种 清表土、挖土方、地下障碍物等 2.运距自行考虑 3.含弃土费 | m3 | 0.91
14 | 040202001001 | 路床（槽）整形 | 1.素土夯实 | m2 | 2.76
15 | 040303001003 | 混凝土垫层 | 1.混凝土强度等级:C15混凝土底板 2.:含砼基础垫层模板制作安装及拆除 | m3 | 0.28
16 | 040303002007 | 混凝土基础 | 1.混凝土强度等级:C20混凝土基础 2.:含混凝土基础模板制作安装及拆除 | m3 | 0.63
17 | 010515001017 | 现浇构件钢筋 | 1.钢筋种类、规格:现浇构件钢筋Φ＜20mm | t | 0.038
18 | 040803003002 | 电缆排管 | 1.名称:电力管2孔*Φ100/5CPVC 2.:含配套管枕及堵头 | m | 6
|  | 拆除恢复工程 |  |  | 1
19 | 011605002001 | 项目拆除、弃置、恢复 | 1.因工程施工需要必须拆除并恢复的绿化、道路等分项工程 2.施工过程中不得造成破坏，在交叉作业中做好已完工程成品的保护 3.施工完成后打扫、清理施工现场，保证校园内清洁 4.投标人自行勘察现场，自行报价，结算时此项不再另外增加费用 | 项 | 1
本页小计
合 计
未来软件编制
表-08
分部分项工程和单价措施项目清单与计价表
工程名称：室外基础配套工程 | [5 empty] | 第3页 共3页
序 号 | 项目编码 | 项目名称 | 项目特征描述 | 计量 单位 | 工程量 | 金 额(元)
[6 empty] | 综合单价 | 合价 | 其中
暂估价
20 | 010103002001 | 清理外运 | 1. 施工产生的所有垃圾必须清理外运 2. 由投标人自行勘测现场，自行报价 3. 运距由施工单位自行考虑（校园内外及周边不得出现废弃物，不得造成环境污染，符合市容要求） | 项 | 1
分部分项合计
本页小计
合 计
未来软件编制
表-08

## 8.2表-11 总价措施项目清单与计价表
总价措施项目清单与计价表
工程名称：室外基础配套工程 |  |  |  | 标段： |  |  | 第1页 共3页
序号 | 项目编码 | 项 目 名 称 | 计算基础 | 费率(%) | 金额(元) | 调整 费率(%) |  | 调整后 金额(元) | 备注
1 | 041109001001 | 安全文明施工
1.1 | 1.1 | 基本费 | 分部分项清单合价+单价措施清单合价-分部分项除税工程设备费-单价措施除税工程设备费 | 1.5 |  |  |  |  | 不取费时将“费率”置0；
1.2 | 1.2 | 增加费 | 分部分项清单合价+单价措施清单合价-分部分项除税工程设备费-单价措施除税工程设备费 | 0 |  |  |  |  | 1星0.4%/2星0.44%/3星0.48%
1.3 | 1.3 | 扬尘污染防治增加费 | 分部分项清单合价+单价措施清单合价-分部分项除税工程设备费-单价措施除税工程设备费 | 0.31
2 | 041109002001 | 夜间施工 | 分部分项清单合价+单价措施清单合价-分部分项除税工程设备费-单价措施除税工程设备费 | [5 empty] | 0.05～0.15%
3 | 041109003001 | 二次搬运 | 分部分项清单合价+单价措施清单合价-分部分项除税工程设备费-单价措施除税工程设备费
4 | 041109004001 | 冬雨季施工 | 分部分项清单合价+单价措施清单合价-分部分项除税工程设备费-单价措施除税工程设备费 | [5 empty] | 0.1～0.3%
未来软件编制
表-11
总价措施项目清单与计价表
工程名称：室外基础配套工程 |  |  |  | 标段： |  |  | 第2页 共3页
序号 | 项目编码 | 项 目 名 称 | 计算基础 | 费率(%) | 金额(元) | 调整 费率(%) |  | 调整后 金额(元) | 备注
5 | 041109005001 | 行车、行人干扰 | 分部分项清单合价+单价措施清单合价-分部分项除税工程设备费-单价措施除税工程设备费
6 | 041109006001 | 地上、地下设施、建筑物的临时保护设施 | 分部分项清单合价+单价措施清单合价-分部分项除税工程设备费-单价措施除税工程设备费
7 | 041109007001 | 已完成工程及设备保护 | 分部分项清单合价+单价措施清单合价-分部分项除税工程设备费-单价措施除税工程设备费 | [5 empty] | 0～0.02%
8 | 041109008001 | 临时设施 | 分部分项清单合价+单价措施清单合价-分部分项除税工程设备费-单价措施除税工程设备费 | [5 empty] | 1.1～2.2%
9 | 041109009001 | 赶工措施 | 分部分项清单合价+单价措施清单合价-分部分项除税工程设备费-单价措施除税工程设备费 | [5 empty] | 0.5～2.2%
10 | 041109010001 | 工程按质论价 | 分部分项清单合价+单价措施清单合价-分部分项除税工程设备费-单价措施除税工程设备费 | 0 |  |  |  |  | 市优结构0.6%/市优0.8%/省优1.1%/国优1.3%
未来软件编制
表-11
总价措施项目清单与计价表
工程名称：室外基础配套工程 |  |  |  | 标段： |  |  | 第3页 共3页
序号 | 项目编码 | 项 目 名 称 | 计算基础 | 费率(%) | 金额(元) | 调整 费率(%) |  | 调整后 金额(元) | 备注
11 | 041109011001 | 建筑工人实名制费用 | 分部分项清单合价+单价措施清单合价-分部分项除税工程设备费-单价措施除税工程设备费 | [5 empty] | 0.03%
12 | 041109015001 | 智慧工地费用 | 分部分项清单合价+单价措施清单合价-分部分项除税工程设备费-单价措施除税工程设备费 | [5 empty] | 0.02～0.04%
合 计
未来软件编制
表-11

## 8.3表-12 其他项目清单与计价汇总表
其他项目清单与计价汇总表
工程名称：室外基础配套工程 |  | 标段： |  | 第1页 共1页
序号 | 项 目 名 称 | 金额(元) | 结算金额(元) |  | 备注
1 | 暂列金额 | 0.00 |  |  | 明细详见表-12-1
2 | 暂估价 | 0.00
2.1 | 材料(工程设备)暂估价 | — |  |  | 明细详见表-12-2
2.2 | 专业工程暂估价 | 0.00 |  |  | 明细详见表-12-3
3 | 计日工 |  |  |  | 明细详见表-12-4
4 | 总承包服务费 |  |  |  | 明细详见表-12-5
合 计 |  |  |  |  | —
未来软件编制
表-12

## 8.4表-13 规费、税金项目计价表
规费、税金项目计价表
工程名称：室外基础配套工程 |  |  | 标段： |  |  | 第1页 共1页
序号 | 项 目 名 称 | 计算基础 |  | 计算基数(元) | 计算费率(%) |  | 金额(元)
1 | 规费 | 分部分项工程费+措施项目费+其他项目费-除税工程设备费 |  |  | 100
1.1 | 社会保险费 |  |  |  | 2
1.2 | 住房公积金 |  |  |  | 0.34
1.3 | 环境保护税 |  |  |  | 0.1
2 | 税金 | 分部分项工程费+措施项目费+其他项目费+规费-(甲供材料费+甲供设备费)/1.01 |  |  | 9
合 计
未来软件编制
表-13

## 8.5表-20 发包人提供材料和工程设备一览表
发包人提供材料和工程设备一览表
工程名称：室外基础配套工程 |  |  |  |  | 标段： |  |  | 第1页 共1页
序号 | 材料编码 | 材料(工程设备)名称、规格、型号 | 单位 | 数量 |  | 单价(元) | 合价(元) |  | 交货 方式 | 送达 地点 | 备注
合 计
未来软件编制
表-20