## 3.1表-08 分部分项工程和单价措施项目清单与计价表
分部分项工程和单价措施项目清单与计价表
工程名称：装饰工程 | [5 empty] | 第1页 共2页
序 号 | 项目编码 | 项目名称 | 项目特征描述 | 计量 单位 | 工程量 | 金 额(元)
[6 empty] | 综合单价 | 合价 | 其中
暂估价
|  | A 装饰工程 |  |  | 1
|  | A 地下室 |  |  | 1
1 | 011601001001 | 砖砌体拆除 | 1.拆除混合砂浆实砌墙 2.垃圾分类清理归堆 | m3 | 6.19
2 | 010402001003 | 防火隔墙 | 1.新增防火隔墙:200mm加气块混凝土砌块墙 2.燃烧性能:不燃性 3.耐火极限:8.00h>2.00h 4.详见图纸 | m3 | 17.54
3 | 010402001002 | 隔墙（厚100mm) | 1.新增隔墙:100mm加气块混凝土砌块墙 2.燃烧性能:不燃性 3.耐火极限:6.00h>2.00h 4.详见图纸 | m3 | 8.7
4 | 011201001001 | 墙面抹灰 | 1. 8mm厚DP10水泥砂浆罩面 2. 10mm厚DP10水泥砂浆打底、找平 3.界面剂处理 4.填充墙与混凝土梁、墙、柱等交界处钉2目(12.7*12.7网格)、丝径0.5mm，300mm宽镀锌钢丝网 5.基层清理修补到位 6.详见图纸 | m2 | 349.43
5 | 011407001001 | 墙面涂料 | 1.在抹灰面上批901胶白水泥腻子腻子两道 2.无机涂料两道 3.详见图纸 | m2 | 349.43
6 | 010802003001 | 甲级防火门（1500x2200） | 1.甲级防火门：1500x2200 2.详见图纸 | 樘 | 6
7 | 010803002001 | 防火卷帘门(4500x3000) | 1.防火卷帘门（特级）：4500x3000 2.详见图纸 | 樘 | 1
8 | 100702002001 | 防火卷帘 | 1.防火卷帘：无机布，不燃材料（含支架、卷轴、电机、底帘安装等） 2.做法详见图纸 | m2 | 23.38
9 | 010103002001 | 垃圾弃置 | 1.垃圾弃置（拆除垃圾、其他垃圾等） 2.运距自行考虑 3.含渣土费、市容、城管等全部费用 | 车 | 3
|  | A 一层 |  |  | 1
10 | 011606003001 | 天棚拆除 | 1.拆除原天棚（含龙骨、灯具、空调、管线、吊扇、风管等） 2.垃圾清理归类运至指定位置 | m2 | 3540.41
11 | 011407002006 | 顶面涂料（白色） | 1.钢筋混凝土楼板清理修补到位 2.厚1.5mm防水防霉无机涂料2道 | m2 | 289.59
本页小计
合 计
表-08
分部分项工程和单价措施项目清单与计价表
工程名称：装饰工程 | [5 empty] | 第2页 共2页
序 号 | 项目编码 | 项目名称 | 项目特征描述 | 计量 单位 | 工程量 | 金 额(元)
[6 empty] | 综合单价 | 合价 | 其中
暂估价
12 | 011407002007 | 顶面涂料（炭黑） | 1.钢筋混凝土楼板清理修补到位 2.厚1.5mm防水防霉无机涂料2道 | m2 | 3540.41
13 | 060305005001 | 地面保护 | 1.保护工程部位：铺装地面耐磨保护膜 | m2 | 3540.41
|  | A 二层 |  |  | 1
14 | 011606003002 | 天棚拆除 | 1.拆除原天棚（含龙骨、灯具、空调、管线、吊扇、风管等） 2.垃圾清理归类运至指定位置 | m2 | 3035.68
15 | 011407002008 | 顶面涂料（白色） | 1.钢筋混凝土楼板清理修补到位 2.厚1.5mm防水防霉无机涂料2道 | m2 | 329.03
16 | 011407002009 | 顶面涂料（炭黑） | 1.钢筋混凝土楼板清理修补到位 2.厚1.5mm防水防霉无机涂料2道 | m2 | 3035.68
17 | 060305005002 | 地面保护 | 1.保护工程部位：铺装地面耐磨保护膜 | m2 | 3035.68
分部分项合计
18 | 011701001001 | 综合脚手架 | 1.脚手架搭拆，满足施工需要，综合考虑报价 | 项 | 1
单价措施合计
本页小计
合 计
表-08

## 3.2表-11 总价措施项目清单与计价表
总价措施项目清单与计价表
工程名称：装饰工程 |  |  |  | 标段： |  |  | 第1页 共3页
序号 | 项目编码 | 项 目 名 称 | 计算基础 | 费率(%) | 金额(元) | 调整 费率(%) |  | 调整后 金额(元) | 备注
1 | 011707001001 | 安全文明施工
1.1 | 1.1 | 基本费 | 分部分项清单合价+单价措施清单合价-分部分项除税工程设备费-单价措施除税工程设备费 | 1.7 |  |  |  |  | 不取费时将“费率”置0；
1.2 | 1.2 | 增加费 | 分部分项清单合价+单价措施清单合价-分部分项除税工程设备费-单价措施除税工程设备费 | 0 |  |  |  |  | 1星0.4%/2星0.44%/3星0.48%
1.3 | 1.3 | 扬尘污染防治增加费 | 分部分项清单合价+单价措施清单合价-分部分项除税工程设备费-单价措施除税工程设备费 | 0.22
2 | 011707002001 | 夜间施工 | 分部分项清单合价+单价措施清单合价-分部分项除税工程设备费-单价措施除税工程设备费 | [5 empty] | 0～0.1%
3 | 011707003001 | 非夜间施工照明 | 分部分项清单合价+单价措施清单合价-分部分项除税工程设备费-单价措施除税工程设备费 | [5 empty] | 0.2%
4 | 011707004001 | 二次搬运 | 分部分项清单合价+单价措施清单合价-分部分项除税工程设备费-单价措施除税工程设备费
表-11
总价措施项目清单与计价表
工程名称：装饰工程 |  |  |  | 标段： |  |  | 第2页 共3页
序号 | 项目编码 | 项 目 名 称 | 计算基础 | 费率(%) | 金额(元) | 调整 费率(%) |  | 调整后 金额(元) | 备注
5 | 011707005001 | 冬雨季施工 | 分部分项清单合价+单价措施清单合价-分部分项除税工程设备费-单价措施除税工程设备费 | [5 empty] | 0.05～0.1%
6 | 011707006001 | 地上、地下设施、建筑物的临时保护设施 | 分部分项清单合价+单价措施清单合价-分部分项除税工程设备费-单价措施除税工程设备费
7 | 011707007001 | 已完成工程及设备保护 | 分部分项清单合价+单价措施清单合价-分部分项除税工程设备费-单价措施除税工程设备费 | [5 empty] | 0～0.1%
8 | 011707008001 | 临时设施 | 分部分项清单合价+单价措施清单合价-分部分项除税工程设备费-单价措施除税工程设备费 | [5 empty] | 0.3～1.3%
9 | 011707009001 | 赶工措施 | 分部分项清单合价+单价措施清单合价-分部分项除税工程设备费-单价措施除税工程设备费 | [5 empty] | 0.5～2.2%
10 | 011707010001 | 工程按质论价 | 分部分项清单合价+单价措施清单合价-分部分项除税工程设备费-单价措施除税工程设备费 | 0 |  |  |  |  | 市优0.8%/省优1.1%/国优专业1.2%/国优1.3%
表-11
总价措施项目清单与计价表
工程名称：装饰工程 |  |  |  | 标段： |  |  | 第3页 共3页
序号 | 项目编码 | 项 目 名 称 | 计算基础 | 费率(%) | 金额(元) | 调整 费率(%) |  | 调整后 金额(元) | 备注
11 | 011707011001 | 住宅分户验收 | 分部分项清单合价+单价措施清单合价-分部分项除税工程设备费-单价措施除税工程设备费 | [5 empty] | 0.1%
12 | 011707012001 | 建筑工人实名制费用 | 分部分项清单合价+单价措施清单合价-分部分项除税工程设备费-单价措施除税工程设备费 | [5 empty] | 0.03%
13 | 011707015001 | 智慧工地费用 | 分部分项清单合价+单价措施清单合价-分部分项除税工程设备费-单价措施除税工程设备费 | [5 empty] | 0.04～0.08%
合 计
表-11

## 3.3表-12 其他项目清单与计价汇总表
其他项目清单与计价汇总表
工程名称：装饰工程 |  | 标段： |  | 第1页 共1页
序号 | 项 目 名 称 | 金额(元) | 结算金额(元) |  | 备注
1 | 暂列金额 | 50000.00 |  |  | 明细详见表-12-1
2 | 暂估价 | 0.00
2.1 | 材料(工程设备)暂估价 | — |  |  | 明细详见表-12-2
2.2 | 专业工程暂估价 | 0.00 |  |  | 明细详见表-12-3
3 | 计日工 |  |  |  | 明细详见表-12-4
4 | 总承包服务费 |  |  |  | 明细详见表-12-5
合 计 |  |  |  |  | —
表-12

## 3.4表-12-1 暂列金额明细表
暂列金额明细表
工程名称：装饰工程 |  | 标段： |  | 第1页 共1页
序号 | 项 目 名 称 | 计量单位 | 暂定金额(元) |  | 备注
1 | 暂列金 |  | 50000.00
合 计 |  |  | 50000.00 |  | —
表-12-1

## 3.5表-13 规费、税金项目计价表
规费、税金项目计价表
工程名称：装饰工程 |  |  | 标段： |  |  | 第1页 共1页
序号 | 项 目 名 称 | 计算基础 |  | 计算基数(元) | 计算费率(%) |  | 金额(元)
1 | 规费 | 分部分项工程费+措施项目费+其他项目费-除税工程设备费 |  |  | 100
1.1 | 社会保险费 |  |  |  | 2.4
1.2 | 住房公积金 |  |  |  | 0.42
1.3 | 环境保护税 |  |  |  | 0.1
2 | 税金 | 分部分项工程费+措施项目费+其他项目费+规费-(甲供材料费+甲供设备费)/1.01 |  |  | 9
合 计
表-13

## 4.1表-08 分部分项工程和单价措施项目清单与计价表
分部分项工程和单价措施项目清单与计价表
工程名称：安装工程 | [5 empty] | 第1页 共5页
序 号 | 项目编码 | 项目名称 | 项目特征描述 | 计量 单位 | 工程量 | 金 额(元)
[6 empty] | 综合单价 | 合价 | 其中
暂估价
|  | C 安装工程 |  |  | 1
|  | C.9 机械排烟工程 |  |  | 1
|  | C 地下室 |  |  | 1
1 | 030702001001 | 风管（1250*400） | 1.矩形风管：1250*400（含耐火保温设施） 2.做法详见图纸 | m2 | 427.32
2 | 030702001002 | 风管（800*320） | 1.矩形风管：800*320（含耐火保温设施） 2.做法详见图纸 | m2 | 50.49
3 | 030703007001 | 单层百叶排烟口（800*600） | 1.单层百叶排烟口：800*600 2.做法详见图纸 | 个 | 4
4 | 030703007002 | 单层百叶排烟口（1000*500） | 1.单层百叶排烟口：1000*500 2.做法详见图纸 | 个 | 1
5 | 030703007003 | 单层百叶排烟口（1000*1000） | 1.单层百叶排烟口：1000*1000 2.做法详见图纸 | 个 | 3
6 | 030703007004 | 单层百叶补风口（1250*350） | 1.单层百叶补风口：1250*350 2.做法详见图纸 | 个 | 3
7 | 030203001001 | 补风机 | 1.补风机 风量:22000m³/h 风压：300Pa 功率:5.5KW 2.详见图纸 | 台 | 1
8 | 030108003001 | 排烟机（HTF-I-10） | 1.排烟机型号：（HTF-I-10） 风量:42960m³/h 风压:665pa 功率:11KW 2.详见图纸 | 台 | 1
9 | 030108003003 | 排烟机（HTF-I-12） | 1.排烟机型号：（HTF-I-12） 风量:59300m³/h 风压:960pa 功率:18.5KW 2.详见图纸 | 台 | 1
10 | 030703023001 | 排烟口手动开启装置 | 1.排烟口手动开启装置 2.详见图纸 | 套 | 11
11 | 011210006002 | 挡烟垂壁 | 1.挡烟垂壁：无机布，不燃材料（含金属T型槽轨道、压条夹板安装等） 2.做法详见图纸 | m2 | 15.57
|  | C 一层 |  |  | 1
12 | 030702001003 | 风管（1250*500） | 1.矩形风管：1250*500（含耐火保温设施） 2.做法详见图纸 | m2 | 135.94
本页小计
合 计
表-08
分部分项工程和单价措施项目清单与计价表
工程名称：安装工程 | [5 empty] | 第2页 共5页
序 号 | 项目编码 | 项目名称 | 项目特征描述 | 计量 单位 | 工程量 | 金 额(元)
[6 empty] | 综合单价 | 合价 | 其中
暂估价
13 | 030702001005 | 风管（1250*400） | 1.矩形风管：1250*400（含耐火保温设施） 2.做法详见图纸 | m2 | 229.15
14 | 030702001004 | 风管（800*320） | 1.矩形风管：800*320（含耐火保温设施） 2.做法详见图纸 | m2 | 243.4
15 | 030703007005 | 单层百叶排烟口（800*600） | 1.单层百叶排烟口：800*600 2.做法详见图纸 | 个 | 13
16 | 030703007006 | 单层百叶排烟口（900*700） | 1.单层百叶排烟口：900*700 2.做法详见图纸 | 个 | 1
17 | 030703007007 | 单层百叶排烟口（1600*300） | 1.单层百叶排烟口：1600*300 2.做法详见图纸 | 个 | 1
18 | 030703023003 | 排烟口手动开启装置 | 1.排烟口手动开启装置 2.详见图纸 | 套 | 15
19 | 011210006001 | 挡烟垂壁 | 1.挡烟垂壁：无机布，不燃材料（含金属T型槽轨道、压条夹板安装等） 2.做法详见图纸 | m2 | 199.73
|  | C 二层 |  |  | 1
20 | 030702001006 | 风管（1250*400） | 1.矩形风管：1250*400（含耐火保温设施） 2.做法详见图纸 | m2 | 279.61
21 | 030702001007 | 风管（800*320） | 1.矩形风管：800*320（含耐火保温设施） 2.做法详见图纸 | m2 | 209.93
22 | 030703007008 | 单层百叶排烟口（800*600） | 1.单层百叶排烟口：800*600 2.做法详见图纸 | 个 | 8
23 | 030703007009 | 单层百叶排烟口（900*700） | 1.单层百叶排烟口：900*700 2.做法详见图纸 | 个 | 2
24 | 030703023002 | 排烟口手动开启装置 | 1.排烟口手动开启装置 2.详见图纸 | 套 | 10
25 | 011210006003 | 挡烟垂壁 | 1.挡烟垂壁：无机布，不燃材料（含金属T型槽轨道、压条夹板安装等） 2.做法详见图纸 | m2 | 111.02
|  | C 屋顶 |  |  | 1
26 | 030108003004 | 排烟机（HTF-I-6.5） | 1.排烟机型号：（HTF-I-6.5屋顶型） 风量:18000m³/h 风压:620pa 功率:5.5KW 2.含保护箱体，做法详见图纸 | 台 | 1
本页小计
合 计
表-08
分部分项工程和单价措施项目清单与计价表
工程名称：安装工程 | [5 empty] | 第3页 共5页
序 号 | 项目编码 | 项目名称 | 项目特征描述 | 计量 单位 | 工程量 | 金 额(元)
[6 empty] | 综合单价 | 合价 | 其中
暂估价
27 | 030108003006 | 排烟机（HTF-I-10） | 1.排烟机型号：（HTF-I-10屋顶型） 风量:42960m³/h 风压:665pa 功率:11KW 2.含保护箱体，做法详见图纸 | 台 | 5
28 | 030108003005 | 排烟机（HTF-I-11） | 1.排烟机型号：（HTF-I-11屋顶型） 风量:49072m³/h 风压:478pa 功率:11KW 2.含保护箱体，做法详见图纸 | 台 | 1
29 | 030108003007 | 排烟机（HTF-I-14） | 1.排烟机型号：（HTF-I-14屋顶型） 风量:68823m³/h 风压:960pa 功率:22KW 2.含保护箱体，做法详见图纸 | 台 | 2
30 | 030702001008 | 风管（1250*400） | 1.矩形风管：1250*400（含耐火保温设施） 2.做法详见图纸 | m2 | 94.02
31 | 030703007010 | 单层百叶排烟口（1500*1500） | 1.单层百叶排烟口：1500*1500 2.做法详见图纸 | 个 | 2
|  | C 电气工程 |  |  | 1
32 | 040502005002 | 防火阀 | 1.设备名称：280℃防火阀（配接输入模块JBF5141） 2.具体详见系统图 | 个 | 47
33 | 040502005003 | 排烟阀 | 1.设备名称：排烟阀(配接输入模块JBF5141） 2.具体详见系统图 | 个 | 32
34 | 031101077001 | 防火门监控分机 | 1.设备名称：防火门监控分机 2.具体配置详见系统图 | 套 | 32
35 | 031101077002 | 防火门监控器 | 1.设备名称：防火门监控器 2.具体配置详见系统图 | 套 | 1
36 | 030411004003 | 配线 | 1.管内穿三芯导线铜芯WDZN-KYJY-3*1.5mm2 2.具体详见系统图 | m | 200
37 | 030411004004 | 配线 | 1.管内穿二芯导线铜芯WDZN-RYYP-2*1.5mm2 2.具体详见系统图 | m | 200
38 | 030411004005 | 配线 | 1.管内穿二芯导线铜芯WDZN-BYJ-2*2.5mm2 2.具体详见系统图 | m | 200
39 | 030411004008 | 配线 | 1.铜芯电力电缆WDZBN-YJY-4x10mm2 2.具体详见系统图 | m | 300
本页小计
合 计
表-08
分部分项工程和单价措施项目清单与计价表
工程名称：安装工程 | [5 empty] | 第4页 共5页
序 号 | 项目编码 | 项目名称 | 项目特征描述 | 计量 单位 | 工程量 | 金 额(元)
[6 empty] | 综合单价 | 合价 | 其中
暂估价
40 | 030411004009 | 配线 | 1.铜芯电力电缆NG-A（BTLY）-3*4mm2 2.具体详见系统图 | m | 300
41 | 030411004010 | 配线 | 1.铜芯电力电缆WDZN-BYJ-3x2.5mm2 2.具体详见系统图 | m | 300
42 | 030411001001 | 配管 | 1.配JDG双面镀锌电线管DN20 2.具体详见系统图 | m | 400
43 | 030411001002 | 配管 | 1.配JDG双面镀锌电线管DN25 2.具体详见系统图 | m | 500
44 | 030411001003 | 配管 |  | m | 300
45 | 030411003001 | 桥架 | 1.桥架 2.具体详见系统图 | m | 200
46 | 030412001001 | 疏散照明灯 | 1.设备名称：集中电源疏散照明灯(A型） 2.具体配置详见系统图 | 套 | 150
47 | 030412001002 | 单向疏散指示灯 | 1.设备名称：集中电源智能型消防型LED单向疏散指示灯(中型标志) 2.具体配置详见系统图 | 套 | 100
48 | 030412001003 | 双向疏散指示灯 | 1.设备名称：集中电源智能型消防型LED双向疏散指示灯(中型标志) 2.具体配置详见系统图 | 套 | 50
49 | 030412001004 | 楼层标志灯 | 1.设备名称：集中电源楼层标志灯- 楼层指示(中型标志) 2.具体配置详见系统图 | 套 | 20
50 | 030412001005 | 门头疏散出口指示灯 | 1.设备名称：集中电源智能型消防型LED门头疏散出口指示标志- 单面出口(中型标志） 2.具体配置详见系统图 | 套 | 40
51 | 030904016002 | 应急照明集中电源 | 1.设备名称：应急照明集中电源 2.具体配置详见系统图 | 套 | 10
|  | C.10 给排水工程（按甲方要求考虑30%移位改造） |  |  | 1
52 | 030901001001 | 水喷淋钢管（DN25） | 1.设备名称：水喷淋镀锌钢管DN25 2.详见给排水系统图 | m | 400
53 | 030901001002 | 水喷淋钢管（DN32） | 1.设备名称：水喷淋镀锌钢管DN32 2.详见给排水系统图 | m | 310
54 | 030901001003 | 水喷淋钢管（DN40） | 1.设备名称：水喷淋镀锌钢管DN40 2.详见给排水系统图 | m | 135
55 | 030901001004 | 水喷淋钢管（DN50） | 1.设备名称：水喷淋镀锌钢管DN50 2.详见给排水系统图 | m | 240
56 | 030901001005 | 水喷淋钢管（DN65） | 1.设备名称：水喷淋镀锌钢管DN65 2.详见给排水系统图 | m | 60
57 | 030901001006 | 水喷淋钢管（DN80） | 1.设备名称：水喷淋镀锌钢管DN80 2.详见给排水系统图 | m | 50
本页小计
合 计
表-08
分部分项工程和单价措施项目清单与计价表
工程名称：安装工程 | [5 empty] | 第5页 共5页
序 号 | 项目编码 | 项目名称 | 项目特征描述 | 计量 单位 | 工程量 | 金 额(元)
[6 empty] | 综合单价 | 合价 | 其中
暂估价
58 | 030901001007 | 水喷淋钢管（DN100） | 1.设备名称：水喷淋镀锌钢管DN100 2.详见给排水系统图 | m | 50
59 | 030901001008 | 水喷淋钢管（DN150） | 1.设备名称：水喷淋镀锌钢管DN150 2.详见给排水系统图 | m | 50
60 | 030901003001 | 水喷淋喷头 | 1.设备名称：直立式喷头 2.详见给排水系统图 | 个 | 500
61 | 011612001001 | 管道拆除（DN25~DN50） | 1.拆除室内外给排水镀锌钢管（DN25~DN50） 2.按序拆除、分类归堆 | m | 1050
62 | 011612001002 | 管道拆除（DN65~DN150） | 1.拆除室内外给排水镀锌钢管（DN65~DN150） 2.按序拆除、分类归堆 | m | 160
|  | C 检测、调试 |  |  | 1
63 | 030704001001 | 通风工程检测、调试 | 1.内容:通风工程检测、调试,，包括更换损坏的电气元件，确保所有功能正常使用。 | 系统 | 1
分部分项合计
64 | 031301017001 | 脚手架搭拆 | 1.脚手架搭拆，满足施工需要，综合考虑报价 | 项 | 1
单价措施合计
本页小计
合 计
表-08

## 4.2表-11 总价措施项目清单与计价表
总价措施项目清单与计价表
工程名称：安装工程 |  |  |  | 标段： |  |  | 第1页 共3页
序号 | 项目编码 | 项 目 名 称 | 计算基础 | 费率(%) | 金额(元) | 调整 费率(%) |  | 调整后 金额(元) | 备注
1 | 031302001001 | 安全文明施工
1.1 | 1.1 | 基本费 | 分部分项清单合价+单价措施清单合价-分部分项除税工程设备费-单价措施除税工程设备费 | 1.5 |  |  |  |  | 不取费时将“费率”置0；
1.2 | 1.2 | 增加费 | 分部分项清单合价+单价措施清单合价-分部分项除税工程设备费-单价措施除税工程设备费 | 0 |  |  |  |  | 1星0.3%/2星0.33%/3星0.36%
1.3 | 1.3 | 扬尘污染防治增加费 | 分部分项清单合价+单价措施清单合价-分部分项除税工程设备费-单价措施除税工程设备费 | 0.21
2 | 031302002001 | 夜间施工 | 分部分项清单合价+单价措施清单合价-分部分项除税工程设备费-单价措施除税工程设备费 | [5 empty] | 0～0.1%
3 | 031302003001 | 非夜间施工照明 | 分部分项清单合价+单价措施清单合价-分部分项除税工程设备费-单价措施除税工程设备费 | [5 empty] | 0.30%
4 | 031302004001 | 二次搬运 | 分部分项清单合价+单价措施清单合价-分部分项除税工程设备费-单价措施除税工程设备费
表-11
总价措施项目清单与计价表
工程名称：安装工程 |  |  |  | 标段： |  |  | 第2页 共3页
序号 | 项目编码 | 项 目 名 称 | 计算基础 | 费率(%) | 金额(元) | 调整 费率(%) |  | 调整后 金额(元) | 备注
5 | 031302005001 | 冬雨季施工 | 分部分项清单合价+单价措施清单合价-分部分项除税工程设备费-单价措施除税工程设备费 | [5 empty] | 0.05～0.1%
6 | 031302006001 | 已完成工程及设备保护 | 分部分项清单合价+单价措施清单合价-分部分项除税工程设备费-单价措施除税工程设备费 | [5 empty] | 0～0.05%
7 | 031302008001 | 临时设施 | 分部分项清单合价+单价措施清单合价-分部分项除税工程设备费-单价措施除税工程设备费 | [5 empty] | 0.6～1.6%
8 | 031302009001 | 赶工措施 | 分部分项清单合价+单价措施清单合价-分部分项除税工程设备费-单价措施除税工程设备费 | [5 empty] | 0.5～2.1%
9 | 031302010001 | 工程按质论价 | 分部分项清单合价+单价措施清单合价-分部分项除税工程设备费-单价措施除税工程设备费 | 0 |  |  |  |  | 市优0.8%/省优1.1%/国优专业1.2%/国优1.3%
10 | 031302011001 | 住宅分户验收 | 分部分项清单合价+单价措施清单合价-分部分项除税工程设备费-单价措施除税工程设备费 | [5 empty] | 0.10%
表-11
总价措施项目清单与计价表
工程名称：安装工程 |  |  |  | 标段： |  |  | 第3页 共3页
序号 | 项目编码 | 项 目 名 称 | 计算基础 | 费率(%) | 金额(元) | 调整 费率(%) |  | 调整后 金额(元) | 备注
11 | 031302012001 | 建筑工人实名制费用 | 分部分项清单合价+单价措施清单合价-分部分项除税工程设备费-单价措施除税工程设备费 | [5 empty] | 0.03%
12 | 031302015001 | 智慧工地费用 | 分部分项清单合价+单价措施清单合价-分部分项除税工程设备费-单价措施除税工程设备费 | [5 empty] | 0.04～0.08%
合 计
表-11

## 4.3表-12 其他项目清单与计价汇总表
其他项目清单与计价汇总表
工程名称：安装工程 |  | 标段： |  | 第1页 共1页
序号 | 项 目 名 称 | 金额(元) | 结算金额(元) |  | 备注
1 | 暂列金额 | 50000.00 |  |  | 明细详见表-12-1
2 | 暂估价 | 0.00
2.1 | 材料(工程设备)暂估价 | — |  |  | 明细详见表-12-2
2.2 | 专业工程暂估价 | 0.00 |  |  | 明细详见表-12-3
3 | 计日工 |  |  |  | 明细详见表-12-4
4 | 总承包服务费 |  |  |  | 明细详见表-12-5
合 计 |  |  |  |  | —
表-12

## 4.4表-12-1 暂列金额明细表
暂列金额明细表
工程名称：安装工程 |  | 标段： |  | 第1页 共1页
序号 | 项 目 名 称 | 计量单位 | 暂定金额(元) |  | 备注
1 | 暂列金 |  | 50000.00
合 计 |  |  | 50000.00 |  | —
表-12-1

## 4.5表-13 规费、税金项目计价表
规费、税金项目计价表
工程名称：安装工程 |  |  | 标段： |  |  | 第1页 共1页
序号 | 项 目 名 称 | 计算基础 |  | 计算基数(元) | 计算费率(%) |  | 金额(元)
1 | 规费 | 分部分项工程费+措施项目费+其他项目费-除税工程设备费 |  |  | 100
1.1 | 社会保险费 |  |  |  | 2.4
1.2 | 住房公积金 |  |  |  | 0.42
1.3 | 环境保护税 |  |  |  | 0.1
2 | 税金 | 分部分项工程费+措施项目费+其他项目费+规费-(甲供材料费+甲供设备费)/1.01 |  |  | 9
合 计
表-13