## 1.1扉-1 招标工程量清单扉页
| 桥林街道农业农村综合服务中心改造项目 |  |  | 工程
招标工程量清单
招 标 人： |  |  | 造价咨询人： | 瀚景项目管理有限公司
|  | （单位盖章） |  | （单位资质专用章）
法定代表人 或其授权人： |  |  | 法定代表人 或其授权人： | 张志刚
|  | （签字或盖章） |  | （签字或盖章）
编 制 人： |  | 王中兴 | 复 核 人： | 孙春红
|  | （造价人员签字盖专用章） |  | （造价工程师签字盖专用章）
编制时间： |  | 2024年12月07日 | 复核时间： | 2024年12月07日
扉-1

## 3.1表-08 分部分项工程和单价措施项目清单与计价表
分部分项工程和单价措施项目清单与计价表
工程名称：装饰工程 | [5 empty] | 第2页 共44页
序 号 | 项目编码 | 项目名称 | 项目特征描述 | 计量 单位 | 工程量 | 金 额(元)
[6 empty] | 综合单价 | 合价 | 其中
暂估价
|  | 1 拆除及新建工程 |  |  | 1
1 | 011601001002 | 拆除工程 | 1.内墙、外墙、门窗、雨棚相关拆除，外墙拆除部分修复外观需和原建筑一致（注意结构保护）; 2.其拆除废料垃圾外运处理、运输方式、运距费用均由投标人在报价中自行考虑，结算时不另增加; 3.拆除材料的折旧费，残值回收等由投标人在报价中自行考虑 | m2 | 1325
2 | 010401003004 | 新砌200mm蒸汽加压混凝土砌块墙 | 1.砖品种、规格、强度等级:A5.0蒸汽加压混凝土砌块墙 2.墙体类型:200mm至建筑顶 3.砂浆强度等级、配合比:M7.5混合砂浆 4.隔墙中有门或门洞均需加门框及横梁。 5.需按规范做基础及加强 | m3 | 43.5
3 | 011209002014 | GL-03 8+8mm超白夹胶双层玻璃隔断（一层外立面） | 1、定制双层玻璃隔断，8+8mm超白夹胶钢化膜，耐火极限1.0小时 2、MT-01深灰色不锈钢边框 3、详见图纸 | m2 | 16.24
4 | 011210003005 | 定制成品双层玻璃隔断 | 1、定制双层玻璃隔断，耐火极限1.0小时，门开启侧留300宽成品饰面隔断板，内置百叶，成品铝型材底座、边框 2、详见图纸 | m2 | 139.82
5 | 010606001001 | 钢支撑 | 1、成品玻璃隔断顶面镀锌钢骨架加固； 2、L50*5镀锌角钢； | t | 0.48
6 | 010805005022 | GL-01 12MM超白钢化地弹簧门 | 1、12MM超白钢化地弹簧门 2、地弹簧 3、钢管拉手 4、含安装五金及门锁 5、详见图纸 | m2 | 6.38
7 | 010805001001 | GL-01 12mm超白钢化电动移门 | 1、12MM钢化超白玻璃 2、电动移门 3、详见图纸 | m2 | 15.37
8 | 011210002007 | 新建120mm双层石膏板隔墙 | 1.1.0厚C75系列轻钢隔墙龙骨（双向龙骨间距400） 2.双面12mm厚石膏板墙面安装 3.隔墙内填玻璃棉，容重80kg/m³(骨架做至结构天花顶) 4. 门框需使用钢结构,上下固定。 5.符合本工程设计说明要求,其余详见节点图纸 | m2 | 222.07
9 | 011210002008 | 石膏板包管道 | 1.1.0厚C75系列轻钢隔墙龙骨（双向龙骨间距400） 2.双面12mm厚石膏板墙面安装 3、隔墙内填50厚玻璃棉,容重80kg/m³ | m2 | 25.32
10 | 010502002002 | 构造柱 | 1.混凝土种类:预拌砼 2.混凝土强度等级:C25 | m3 | 4.31
本页小计
合 计
分部分项工程和单价措施项目清单与计价表
工程名称：装饰工程 | [5 empty] | 第3页 共44页
序 号 | 项目编码 | 项目名称 | 项目特征描述 | 计量 单位 | 工程量 | 金 额(元)
[6 empty] | 综合单价 | 合价 | 其中
暂估价
11 | 010503004002 | 圈梁、过梁、卫生间反坎 | 1.混凝土种类:预拌砼 2.混凝土强度等级:C25 | m3 | 0.54
12 | 010515001003 | 现浇构件钢筋 | 1.现浇砼构件钢筋Φ≤12 | t | 0.407
13 | 011304002001 | 筒灯开孔 | 1、筒灯开孔 | 个 | 121
14 | 011304002003 | 送风口、回风口 | 1、送风口、回风口、新风口开孔； 2、送风口、回风口、新风口等百叶安装； | 个 | 47
15 | 011406001001 | 外墙真石漆 | 1、墙面水泥砂浆抹面； 2、批腻子、喷真石漆； 3、样式、颜色按原样恢复； | m2 | 29
16 | 011502001002 | 包边、线条 | 1、电视背景不锈钢包边； 2、显示屏不锈钢线条； 3、背景墙不锈钢包边； | m | 98
|  | 2 一层 |  |  | 1
17 | 011204003010 | TL-01服务大厅地砖 | 1、地砖800*800mm，防火等级A，厚度T=10(8-12厚专用勾缝剂) 2、10厚素水泥膏 3、1:3干硬性水泥砂浆找平层 4、详见图纸 | m2 | 316.7
18 | 011102003048 | TL-04卫生间地砖 | 1、地砖600*600mm，防火等级A，厚度T=10(8-12厚专用勾缝剂) 2、10厚素水泥膏 3、1:3干硬性水泥砂浆找平层 4、详见图纸 | m2 | 43.49
19 | 010904002008 | 卫生间地面防水 | 1、用1.5厚JS聚合物水泥防水涂料+10厚聚合物水泥防水砂浆防水层，泛水上翻450mm 2、详见图纸 | m2 | 65
20 | 010903002001 | 卫生间墙面防水（淋浴间、小便槽处） | 1、1.5厚JS聚合物水泥防水涂料防水层，高度1200 2、详见图纸 | m2 | 33.25
21 | 010902002002 | 卫生间顶部防潮 | 1、1.2厚JS聚合物水泥砂浆防水涂料防潮层 2、详见图纸 | m2 | 45.63
22 | 011102001048 | TL-03防滑地砖 | 1、800*800mm，防火等级A，厚度T=10（8-12厚专用勾缝剂） 2、10厚素水泥膏 3、1:3干硬性水泥砂浆找平层 4、详见图纸 | m2 | 50.35
23 | 011102001047 | ST-01门槛石 | 1、ST-01门槛石，厚度：20 2、10厚素水泥膏 3、1:3干硬性水泥砂浆找平层 4、详见图纸 | m2 | 3.79
24 | 011302001087 | PT-01白色无机涂料天棚 | 1、白色无机涂料，防火等级A 2、双层9.5mm厚纸面石膏板，暗藏LED灯带 3、50系列轻钢龙骨，覆面50副龙骨@300，φ8mm螺纹吊杆 4、详见图纸 | m2 | 352.6
本页小计
合 计
分部分项工程和单价措施项目清单与计价表
工程名称：装饰工程 | [5 empty] | 第4页 共44页
序 号 | 项目编码 | 项目名称 | 项目特征描述 | 计量 单位 | 工程量 | 金 额(元)
[6 empty] | 综合单价 | 合价 | 其中
暂估价
25 | 011302001088 | PT-02白色防水无机涂料天棚 | 1、白色防水无机涂料，防火等级A 2、双层9.5mm厚纸面石膏板，暗藏LED灯带 3、50系列轻钢龙骨，承载50主龙骨@900，覆面50副龙骨@300，φ8mm全丝吊杆，18mm阻燃防火木板 4、详见图纸 | m2 | 43.37
26 | 011302001089 | PT-03黑色无机涂料天棚 | 1、黑色无机涂料天棚，防火等级A 2、双层9.5mm厚纸面石膏板 3、50系列轻钢龙骨，覆面50副龙骨@300，φ8mm螺纹吊杆，18mm阻燃防火木板 4、详见图纸 | m2 | 5.54
27 | 011302001100 | 白色透光灯膜天棚 | 1、白色透光灯膜天棚 2、双层9.5mm厚纸面石膏板，暗藏LED灯带 3、50系列轻钢龙骨，承载50主龙骨@900，覆面50副龙骨@300，φ8mm全丝吊杆，18mm阻燃防火木板 4、详见图纸 | m2 | 3
28 | 011204003011 | TL-06 卫生间墙砖 | 1、300*600mm墙砖、水泥砂浆黏贴 详见图纸 | m2 | 121.44
29 | 011207001080 | 白色无机涂料墙面（楼梯间） | 1.白色内墙乳胶漆饰面三遍 2.2厚面层耐水腻子分遍刮平 详见图纸 | m2 | 95.04
30 | 011105003001 | 100mm瓷砖踢脚线（楼梯间） | 1、瓷砖踢脚线，H=100mm、水泥砂浆黏贴 2、详见图纸 | m | 27.74
31 | 011105006058 | MT-01深灰色不锈钢踢脚线 | 1、深灰色不锈钢踢脚线，H=50mm 2、详见图纸 | m | 66.31
32 | 011207001082 | PT-01白色无机涂料墙面 | 1、白色无机涂料墙面 详见图纸 | m2 | 118
33 | 011207001083 | WD-02木纹长城板墙饰面 | 1、1.0厚C75系列轻钢隔墙龙骨（双向龙骨间距400） 2.隔墙内填玻璃棉，容重80kg/m³(骨架做至结构天花顶). 3.WD-02木纹长城板墙饰面 4.防火等级B1，厚度T=15 5.详见图纸 | m2 | 29.38
34 | 011207001099 | WD-01木饰面 | 1、1.0厚C75系列轻钢隔墙龙骨（双向龙骨间距400） 2.隔墙内填玻璃棉，容重80kg/m³(骨架做至结构天花顶). 3.WD-01木饰面 4.防火等级B1，厚度T=15 5.详见图纸 | m2 | 6.3
本页小计
合 计
分部分项工程和单价措施项目清单与计价表
工程名称：装饰工程 | [5 empty] | 第5页 共44页
序 号 | 项目编码 | 项目名称 | 项目特征描述 | 计量 单位 | 工程量 | 金 额(元)
[6 empty] | 综合单价 | 合价 | 其中
暂估价
35 | 011207001092 | AL-01白色铝板墙面 | 1、防火等级A，瓦楞基层，表层厚度0.8 2、配套龙骨，M10*100膨胀螺栓 3、柱子装饰部分配带黑色嵌条 4、AL-01白色铝板墙面 详见图纸 | m2 | 141.64
36 | 011207001100 | MT-01不锈钢背景墙 | 1、防火等级A，瓦楞基层，表层厚度0.8 2、配套龙骨，M10*100膨胀螺栓 3、柱子装饰部分配带黑色嵌条 4、AL-01白色铝板墙面 详见图纸 | m2 | 5.5
37 | 011207001101 | 宣传栏 | 1、深灰色不锈钢边框； 2、宣传栏； 3、定制字体； | m2 | 1.7
38 | 011507001001 | 户外门头 | 1、AL-03白色铝塑板，T=5 2、AL-04绿色铝塑板，T=5 3、含LED室外防水线灯 4、含定制白色亚力克发光字(由专业厂家二次深化) 5、含钢骨架、基层板等，由广告厂家二次深化 详见图纸 | m2 | 26.5
39 | 011507001002 | 墙面白色透光灯片 | 墙面白色透光灯片 | m2 | 5.2
40 | 011507001003 | 定制绿色图案 | 定制绿色图案 | m2 | 4
41 | 010809004001 | ST-03石材窗台板 | 1、ST-03石材窗台板 2、防火等级A，厚度T=20 3、详见图纸 | m2 | 0.85
42 | 011501001006 | 大厅服务柜台 | 1、柜台高度：1050mm 2、柜台两侧MT-01深灰色不锈钢踢脚线，H=50mm 3、柜台两侧木纹铝板AL-02 4、柜台龙骨40*40*3@300热镀锌方管 5、ST-02石材台面，暗藏LED灯带 6、具体形状及做法详见图纸 | m | 15.5
43 | 010801002041 | GM1022木质门带套 | 1、门洞尺寸：1000*2200mm 2、含安装五金以及门锁、门套 3、详见图纸 | m2 | 4.4
44 | 010801002052 | M1022木质门带套 | 1、门洞尺寸：1060*2260mm 2、含安装五金以及门锁、门套 3、详见图纸 | m2 | 4.4
45 | 010801002043 | M1522G木质门带套 | 1、门洞尺寸：1540*2260mm 2、含安装五金以及门锁、门套 3、详见图纸 | m2 | 3.3
46 | 011210005006 | SS-01成品卫生间隔断 | 1.成品抗倍特卫生间隔断 详见图纸 | 间 | 8
47 | 010401012005 | 卫生间抬高砌筑 | 1、标准实心砖，M5.0混合砂浆 详见图纸 | m3 | 1.44
48 | 011210001001 | SS-01成品小便间隔板 | 成品抗倍特隔板900*400mm，详见图纸 | 块 | 1
本页小计
合 计
分部分项工程和单价措施项目清单与计价表
工程名称：装饰工程 | [5 empty] | 第6页 共44页
序 号 | 项目编码 | 项目名称 | 项目特征描述 | 计量 单位 | 工程量 | 金 额(元)
[6 empty] | 综合单价 | 合价 | 其中
暂估价
49 | 011505001005 | 洗漱台 | 1、成品台盆，50*50*5镀锌角钢焊接 2、ST-05石材台面（防火等级A，厚度T=20），WD-01木饰面（防火等级B1，厚度T=15) 3、MR-01 6mm银镜，MT-01深灰色不锈钢边框，暗藏LED灯带 4、详细做法参见图纸 | m2 | 1.64
50 | 011501008001 | 定制产品展示柜 | 1、3750*2800*500，WD-01木纹饰面，暗藏LED灯带 2、隔板厚度30mm 详细做法参见图纸 | m2 | 3.75
51 | 011501007001 | 过道处厨房柜 | 1、地柜高850mm，ST-04石材(防火等级A，厚度T=20)台面 2、吊柜高700mm 3、WD-01（防火等级B1，厚度T=15）木饰面 详细做法参考图纸 | m | 2
52 | 011508004001 | 定制金属发光字 | 详见图纸 | 个 | 35
53 | 010810002001 | 窗帘盒 | 窗帘盒、批腻子刷乳胶漆各3遍 | m | 5.8
54 | 010810001003 | 窗帘 | 1、成品窗帘安装，含轨道、吊坠等； | m2 | 14.5
55 | 010808001001 | 木门窗套 | 1、原楼梯间防火门门套； 2、颜色同原木门颜色； | m2 | 0.7
56 | 010808004001 | 不锈钢门窗套 | 不锈钢门窗套 | m2 | 2.45
57 | 011304001001 | 灯带（槽） | 灯带（槽） | m | 93
|  | 3 二层 |  |  | 1
58 | 011204003012 | TL-01走道、办公室地砖 | 1、地砖800*800mm，防火等级A，厚度T=10(8-12厚专用勾缝剂) 2、10厚素水泥膏 3、1:3干硬性水泥砂浆找平层 4、详见图纸 | m2 | 236
59 | 011102003050 | TL-02 档案室地砖 | 1、地砖800*800mm，防火等级A，厚度T=10(8-12厚专用勾缝剂) 2、10厚素水泥膏 3、1:3干硬性水泥砂浆找平层 4、详见图纸 | m2 | 20.5
60 | 011102001053 | TL-03防滑地砖 | 1、800*800mm，防火等级A，厚度T=10（8-12厚专用勾缝剂） 2、10厚素水泥膏 3、1:3干硬性水泥砂浆找平层 4、详见图纸 | m2 | 50.35
61 | 011102003049 | TL-04卫生间地砖 | 1、地砖600*600mm，防火等级A，厚度T=10(8-12厚专用勾缝剂) 2、10厚素水泥膏 3、1:3干硬性水泥砂浆找平层 4、详见图纸 | m2 | 48.9
本页小计
合 计
分部分项工程和单价措施项目清单与计价表
工程名称：装饰工程 | [5 empty] | 第7页 共44页
序 号 | 项目编码 | 项目名称 | 项目特征描述 | 计量 单位 | 工程量 | 金 额(元)
[6 empty] | 综合单价 | 合价 | 其中
暂估价
62 | 010904002011 | 卫生间地面防水 | 1、用1.5厚JS聚合物水泥防水涂料+10厚聚合物水泥防水砂浆防水层，泛水上翻450mm 2、详见图纸 | m2 | 68.78
63 | 010903002004 | 卫生间墙面防水（淋浴间、小便槽处） | 1、1.5厚JS聚合物水泥防水涂料防水层，高度1200 2、详见图纸 | m2 | 30.5
64 | 010902002004 | 卫生间、洁具间顶部防潮 | 1、1.2厚JS聚合物水泥砂浆防水涂料防潮层 2、详见图纸 | m2 | 51
65 | 011103001001 | 仿地毯PVC地胶-02 | 1、防火等级：B1 2、厚度T=3 3、仿地毯PVC地胶 | m2 | 85
66 | 011103001003 | 仿地毯PVC地胶-01 | 1、防火等级：B1 2、厚度T=3 3、仿地毯PVC地胶 | m2 | 28.56
67 | 011102001050 | ST-01门槛石 | 1、ST-01门槛石，厚度：20 2、10厚素水泥膏 3、1:3干硬性水泥砂浆找平层 4、详见图纸 | m2 | 5.36
68 | 011302001090 | PT-01白色无机涂料天棚 | 1、白色无机涂料，防火等级A 2、双层9.5mm厚纸面石膏板，暗藏LED灯带，石膏板上方防火板封堵 3、50系列轻钢龙骨，覆面50副龙骨@300，φ8mm螺纹吊杆，（有玻璃隔断处：L50*5热镀锌斜杠支撑、角码，80*40*4@400热镀锌方管） 4、详见图纸 | m2 | 336
69 | 011302001098 | PT-01白色无机涂料天棚（原顶） | 1、白色无机涂料，防火等级A 2、详见图纸 | m2 | 48
70 | 011302001091 | PT-02白色防水无机涂料天棚 | 1、白色防水无机涂料，防火等级A 2、双层9.5mm厚纸面石膏板，暗藏LED灯带 3、50系列轻钢龙骨，承载50主龙骨@900，覆面50副龙骨@300，φ8mm全丝吊杆，18mm阻燃防火木板 4、详见图纸 | m2 | 43.41
71 | 011302001092 | PT-03黑色无机涂料天棚 | 1、黑色无机涂料天棚，防火等级A 2、双层9.5mm厚纸面石膏板 3、50系列轻钢龙骨，覆面50副龙骨@300，φ8mm螺纹吊杆，18mm阻燃防火木板 4、详见图纸 | m2 | 3.6
72 | 011302001093 | MO-01矿棉板吊顶 | 1、矿棉板600*600mm，防火等级A，厚度T=15 2、详见图纸 | m2 | 63.5
73 | 011204003013 | TL-06 卫生间、洁具间墙砖 | 1、300*600mm墙砖、水泥砂浆黏贴 详见图纸 | m2 | 141.77
本页小计
合 计
分部分项工程和单价措施项目清单与计价表
工程名称：装饰工程 | [5 empty] | 第8页 共44页
序 号 | 项目编码 | 项目名称 | 项目特征描述 | 计量 单位 | 工程量 | 金 额(元)
[6 empty] | 综合单价 | 合价 | 其中
暂估价
74 | 011207001086 | 白色无机涂料墙面（楼梯间） | 1.白色内墙乳胶漆饰面三遍 2.2厚面层耐水腻子分遍刮平 3.详见图纸 | m2 | 90.04
75 | 011105003002 | 100mm瓷砖踢脚线（楼梯间） | 1、瓷砖踢脚线，H=100mm、水泥砂浆黏贴 2、详见图纸 | m | 27.7
76 | 011105006059 | MT-01深灰色不锈钢踢脚线 | 1、深灰色不锈钢踢脚线，H=50mm 2、详见图纸 | m | 172.13
77 | 011207001087 | PT-01白色无机涂料墙面 | 1、白色无机涂料墙面 2、详见图纸 | m2 | 255.6
78 | 011207001098 | WD-01木纹板墙饰面 | 1、WD-01木纹板墙饰面 2、防火等级B1，厚度T=15 3、1.1.0厚C75系列轻钢隔墙龙骨（双向龙骨间距400） 4.隔墙内填玻璃棉，容重80kg/m³(骨架做至结构天花顶). 5.详见图纸 | m2 | 13.19
79 | 011207001091 | GL-02 6mm钢化玻璃墙面 | 1、6mm钢化白色烤漆玻璃，防火等级A，厚度T=6 2、C75系列轻工龙骨固定 详见图纸 | m2 | 9.1
80 | 010801002044 | M1022木质门带套 | 1、门洞尺寸：1060*2260mm 2、含安装五金、门把手以及门锁、门套 3、详见图纸 | m2 | 11
81 | 010801002045 | M1522木质门带套 | 1、门洞尺寸：1560*2260mm 2、含安装五金、门把手以及门锁、门套 3、详见图纸 | m2 | 6.6
82 | 010801002046 | GM1522木质门带套 | 1、门洞尺寸：1540*2260mm 2、含安装五金、门把手以及门锁、门套 3、详见图纸 | m2 | 3.3
83 | 010801002047 | GM1022木质门带套 | 1、门洞尺寸：1000*2200mm 2、含安装五金、门把手以及门锁、门套 3、详见图纸 | m2 | 8.8
84 | 010809004002 | ST-03石材窗台板 | 1、ST-03石材窗台板 2、防火等级A，厚度T=20 3、详见图纸 | m2 | 3.76
85 | 011505001006 | 洗漱台 | 1、成品台盆，50*50*5镀锌角钢焊接 2、ST-05石材台面（防火等级A，厚度T=20），WD-01木饰面（防火等级B1，厚度T=15) 3、MR-01 6mm银镜，MT-01深灰色不锈钢边框，暗藏LED灯带 4、详细做法参见图纸 | m2 | 1.64
86 | 011210005007 | SS-01成品卫生间隔断 | 1.成品抗倍特卫生间隔断 详见图纸 | 间 | 8
87 | 011210001002 | SS-01成品小便间隔板 | 成品抗倍特隔板900*400mm，详见图纸 | 块 | 1
本页小计
合 计
分部分项工程和单价措施项目清单与计价表
工程名称：装饰工程 | [5 empty] | 第9页 共44页
序 号 | 项目编码 | 项目名称 | 项目特征描述 | 计量 单位 | 工程量 | 金 额(元)
[6 empty] | 综合单价 | 合价 | 其中
暂估价
88 | 010401012006 | 卫生间抬高砌筑 | 1、标准实心砖，M5.0混合砂浆 详见图纸 | m3 | 1.44
89 | 011501007002 | 茶水柜 | 1、地柜高850mm，ST-04石材(防火等级A，厚度T=20)台面 2、吊柜高700mm 3、WD-01（防火等级B1，厚度T=15）木饰面 详细做法参考图纸 | m | 4.6
90 | 010810002002 | 窗帘盒 | 窗帘盒、批腻子刷乳胶漆各3遍 | m | 26.7
91 | 010810001002 | 窗帘 | 1、成品窗帘安装，含轨道、吊坠等； | m2 | 66.75
92 | 010808001002 | 木门窗套 | 1、原楼梯间防火门门套； 2、颜色同原木门颜色； | m2 | 0.7
93 | 010808004002 | 不锈钢门窗套 | 不锈钢门窗套 | m2 | 2.45
94 | 011304001002 | 灯带（槽） | 灯带（槽） | m | 88
|  | 4 三层 |  |  | 1
95 | 011204003014 | TL-01地砖 | 1、地砖800*800mm，防火等级A，厚度T=10(8-12厚专用勾缝剂) 2、10厚素水泥膏 3、1:3干硬性水泥砂浆找平层 4、详见图纸 | m2 | 292
96 | 011102001054 | TL-03防滑地砖 | 1、800*800mm，防火等级A，厚度T=10（8-12厚专用勾缝剂） 2、10厚素水泥膏 3、1:3干硬性水泥砂浆找平层 4、详见图纸 | m2 | 50.35
97 | 011102003054 | TL-04卫生间地砖 | 1、地砖600*600mm，防火等级A，厚度T=10(8-12厚专用勾缝剂) 2、10厚素水泥膏 3、1:3干硬性水泥砂浆找平层 4、详见图纸 | m2 | 44.52
98 | 010904002012 | 卫生间地面防水 | 1、用1.5厚JS聚合物水泥防水涂料+10厚聚合物水泥防水砂浆防水层，泛水上翻450mm 2、详见图纸 | m2 | 66.88
99 | 010903002005 | 卫生间墙面防水（淋浴间、小便槽处） | 1、1.5厚JS聚合物水泥防水涂料防水层，高度1200 2、详见图纸 | m2 | 30.5
100 | 010902002005 | 卫生间、洁具间顶部防潮 | 1、1.2厚JS聚合物水泥砂浆防水涂料防潮层 2、详见图纸 | m2 | 44.52
101 | 011103001004 | 仿地毯PVC地胶-03 | 1、防火等级：B1 2、厚度T=3 3、仿地毯PVC地胶 | m2 | 32.53
102 | 011102001052 | ST-01门槛石 | 1、ST-01门槛石，厚度：20 2、10厚素水泥膏 3、1:3干硬性水泥砂浆找平层 4、详见图纸 | m2 | 2.5
本页小计
合 计
分部分项工程和单价措施项目清单与计价表
工程名称：装饰工程 | [5 empty] | 第10页 共44页
序 号 | 项目编码 | 项目名称 | 项目特征描述 | 计量 单位 | 工程量 | 金 额(元)
[6 empty] | 综合单价 | 合价 | 其中
暂估价
103 | 011302001094 | PT-01白色无机涂料天棚 | 1、白色无机涂料，防火等级A 2、双层9.5mm厚纸面石膏板，部分含有LED灯带，石膏板上方防火板封堵 3、50系列轻钢龙骨，覆面50副龙骨@300，φ8mm螺纹吊杆，（有玻璃隔断处：L50*5热镀锌斜杠支撑、角码，80*40*4@400热镀锌方管） 4、详见图纸 | m2 | 187.8
104 | 011302001099 | PT-01白色无机涂料天棚（原顶） | 1、白色无机涂料，防火等级A 详见图纸 | m2 | 48
105 | 011302001095 | PT-02白色防水无机涂料天棚 | 1、白色防水无机涂料，防火等级A 2、双层9.5mm厚纸面石膏板，暗藏LED灯带 3、50系列轻钢龙骨，承载50主龙骨@900，覆面50副龙骨@300，φ8mm全丝吊杆，18mm阻燃防火木板 4、详见图纸 | m2 | 44.51
106 | 011302001096 | PT-03黑色无机涂料天棚 | 1、黑色无机涂料天棚，防火等级A 2、双层9.5mm厚纸面石膏板 3、50系列轻钢龙骨，覆面50副龙骨@300，φ8mm螺纹吊杆，18mm阻燃防火木板 4、详见图纸 | m2 | 2.6
107 | 011302001097 | MO-01矿棉板吊顶 | 1、矿棉板600*600mm，防火等级A，厚度T=15 2、详见图纸 | m2 | 163
108 | 011204003015 | TL-06 卫生间墙砖 | 1、300*600mm墙砖 详见图纸 | m2 | 112.23
109 | 011207001093 | 白色无机涂料墙面（楼梯间） | 1.白色内墙乳胶漆饰面三遍 2.2厚面层耐水腻子分遍刮平 详见图纸 | m2 | 95.04
110 | 011105003003 | 100mm瓷砖踢脚线（楼梯间） | 1、瓷砖踢脚线，H=100mm 2、详见图纸 | m | 27.7
111 | 011105006060 | MT-01深灰色不锈钢踢脚线 | 1、深灰色不锈钢踢脚线，H=50mm 2、详见图纸 | m | 152.41
112 | 011207001097 | PT-01白色无机涂料墙面 | 1、白色无机涂料墙面 详见图纸 | m2 | 319.54
113 | 011207001095 | WD-01木纹板墙饰面 | 1、WD-01木纹板墙饰面 2、防火等级B1，厚度T=15，与GL-02墙面相接部分（电视背景墙部分）暗藏LED灯带 3、1.1.0厚C75系列轻钢隔墙龙骨（双向龙骨间距400） 4.隔墙内填玻璃棉，容重80kg/m³(骨架做至结构天花顶). 5.详见图纸 | m2 | 23.18
本页小计
合 计
分部分项工程和单价措施项目清单与计价表
工程名称：装饰工程 | [5 empty] | 第11页 共44页
序 号 | 项目编码 | 项目名称 | 项目特征描述 | 计量 单位 | 工程量 | 金 额(元)
[6 empty] | 综合单价 | 合价 | 其中
暂估价
114 | 011207001096 | GL-02 6mm钢化玻璃墙面 | 1、6mm钢化白色烤漆玻璃，防火等级A，厚度T=6 2、C75系列轻工龙骨固定 详见图纸 | m2 | 4.88
115 | 010801002048 | M1022木质门带套 | 1、门洞尺寸：1060*2260mm 2、含安装五金、门把手以及门锁、门套 3、详见图纸 | m2 | 15.4
116 | 010801002049 | M1522木质门带套 | 1、门洞尺寸：1560*2260mm 2、含安装五金、门把手以及门锁、门套 3、详见图纸 | m2 | 3.3
117 | 010801002051 | GM1022木质门带套 | 1、门洞尺寸：1000*2200mm 2、含安装五金、门把手以及门锁、门套 3、详见图纸 | m2 | 6.6
118 | 010809004003 | ST-03石材窗台板 | 1、ST-03石材窗台板 2、防火等级A，厚度T=20 /3、详见图纸 | m2 | 2.3
119 | 011505001007 | 洗漱台 | 1、成品台盆，50*50*5镀锌角钢焊接 2、ST-05石材台面（防火等级A，厚度T=20），WD-01木饰面（防火等级B1，厚度T=15) 3、MR-01 6mm银镜，MT-01深灰色不锈钢边框，暗藏LED灯带 4、详细做法参见图纸 | m2 | 1.64
120 | 011210005008 | SS-01成品卫生间隔断 | 1.成品抗倍特卫生间隔断 详见图纸 | 间 | 9
121 | 011210001003 | SS-01成品小便间隔板 | 成品抗倍特隔板900*400mm，详见图纸 | 块 | 1
122 | 010401012007 | 卫生间抬高砌筑 | 1、标准实心砖，M5.0混合砂浆 详见图纸 | m3 | 1.44
123 | 011501007003 | 茶水柜 | 1、地柜高850mm，ST-04石材(防火等级A，厚度T=20)台面 2、吊柜高700mm 3、WD-01（防火等级B1，厚度T=15）木饰面 详细做法参考图纸 | m | 3
124 | 010810002003 | 窗帘盒 | 窗帘盒、批腻子刷乳胶漆各3遍 | m | 21.9
125 | 010810001001 | 窗帘 | 1、成品窗帘安装，含轨道、吊坠等； | m2 | 54.75
126 | 010808001003 | 木门窗套 | 1、原楼梯间防火门门套； 2、颜色同原木门颜色； | m2 | 0.7
127 | 010808004003 | 不锈钢门窗套 | 不锈钢门窗套 | m2 | 2.45
128 | 011304001003 | 灯带（槽） | 灯带（槽） | m | 79
分部分项合计
129 | 011701006001 | 脚手架 | 1.搭设方式：天棚活动脚手架、外墙脚手架 2.脚手架材质：钢管搭设 | 项 | 1
本页小计
合 计
分部分项工程和单价措施项目清单与计价表
工程名称：装饰工程 | [5 empty] | 第12页 共44页
序 号 | 项目编码 | 项目名称 | 项目特征描述 | 计量 单位 | 工程量 | 金 额(元)
[6 empty] | 综合单价 | 合价 | 其中
暂估价
130 | 011702003001 | 构造柱 | 模板 | m2 | 18.68
131 | 011702008001 | 圈梁 | 模板 | m2 | 4.5
单价措施合计
本页小计
合 计

## 3.2表-11 总价措施项目清单与计价表
总价措施项目清单与计价表
工程名称：装饰工程 |  |  |  | 标段： |  |  | 第13页 共44页
序号 | 项目编码 | 项 目 名 称 | 计算基础 | 费率(%) | 金额(元) | 调整 费率(%) |  | 调整后 金额(元) | 备注
1 | 011707001001 | 安全文明施工
1.1 | 1.1 | 基本费 | 分部分项清单合价+单价措施清单合价-分部分项除税工程设备费-单价措施除税工程设备费 | 1.7 |  |  |  |  | 不取费时将“费率”置0；
1.2 | 1.2 | 增加费 | 分部分项清单合价+单价措施清单合价-分部分项除税工程设备费-单价措施除税工程设备费 | 0 |  |  |  |  | 1星0.4%/2星0.44%/3星0.48%
1.3 | 1.3 | 扬尘污染防治增加费 | 分部分项清单合价+单价措施清单合价-分部分项除税工程设备费-单价措施除税工程设备费 | 0.22
2 | 011707002001 | 夜间施工 | 分部分项清单合价+单价措施清单合价-分部分项除税工程设备费-单价措施除税工程设备费 | [5 empty] | 0～0.1%
3 | 011707003001 | 非夜间施工照明 | 分部分项清单合价+单价措施清单合价-分部分项除税工程设备费-单价措施除税工程设备费 | [5 empty] | 0.2%
4 | 011707005001 | 冬雨季施工 | 分部分项清单合价+单价措施清单合价-分部分项除税工程设备费-单价措施除税工程设备费 | [5 empty] | 0.05～0.1%
5 | 011707006001 | 地上、地下设施、建筑物的临时保护设施 | 分部分项清单合价+单价措施清单合价-分部分项除税工程设备费-单价措施除税工程设备费
总价措施项目清单与计价表
工程名称：装饰工程 |  |  |  | 标段： |  |  | 第14页 共44页
序号 | 项目编码 | 项 目 名 称 | 计算基础 | 费率(%) | 金额(元) | 调整 费率(%) |  | 调整后 金额(元) | 备注
6 | 011707007001 | 已完成工程及设备保护 | 分部分项清单合价+单价措施清单合价-分部分项除税工程设备费-单价措施除税工程设备费 | [5 empty] | 0～0.1%
7 | 011707008001 | 临时设施 | 分部分项清单合价+单价措施清单合价-分部分项除税工程设备费-单价措施除税工程设备费 | [5 empty] | 0.3～1.3%
8 | 011707009001 | 赶工措施 | 分部分项清单合价+单价措施清单合价-分部分项除税工程设备费-单价措施除税工程设备费 | [5 empty] | 0.5～2.2%
9 | 011707010001 | 工程按质论价 | 分部分项清单合价+单价措施清单合价-分部分项除税工程设备费-单价措施除税工程设备费 | 0 |  |  |  |  | 市优0.8%/省优1.1%/国优专业1.2%/国优1.3%
10 | 011707011001 | 住宅分户验收 | 分部分项清单合价+单价措施清单合价-分部分项除税工程设备费-单价措施除税工程设备费 | [5 empty] | 0.1%
11 | 011707012001 | 建筑工人实名制费用 | 分部分项清单合价+单价措施清单合价-分部分项除税工程设备费-单价措施除税工程设备费 | [5 empty] | 0.03%
12 | 011707015001 | 智慧工地费用 | 分部分项清单合价+单价措施清单合价-分部分项除税工程设备费-单价措施除税工程设备费 | [5 empty] | 0.04～0.08%
总价措施项目清单与计价表
工程名称：装饰工程 |  |  |  | 标段： |  |  | 第15页 共44页
序号 | 项目编码 | 项 目 名 称 | 计算基础 | 费率(%) | 金额(元) | 调整 费率(%) |  | 调整后 金额(元) | 备注
合 计

## 3.3表-12 其他项目清单与计价汇总表
其他项目清单与计价汇总表
工程名称：装饰工程 |  | 标段： |  | 第16页 共44页
序号 | 项 目 名 称 | 金额(元) | 结算金额(元) |  | 备注
1 | 暂列金额 | 44110.94 |  |  | 明细详见表-12-1
2 | 暂估价 | 0.00
2.1 | 材料(工程设备)暂估价 | — |  |  | 明细详见表-12-2
2.2 | 专业工程暂估价 | 0.00 |  |  | 明细详见表-12-3
3 | 计日工 |  |  |  | 明细详见表-12-4
4 | 总承包服务费 |  |  |  | 明细详见表-12-5
合 计 |  |  |  |  | —

## 3.4表-13 规费、税金项目计价表
规费、税金项目计价表
工程名称：装饰工程 |  |  | 标段： |  |  | 第17页 共44页
序号 | 项 目 名 称 | 计算基础 |  | 计算基数(元) | 计算费率(%) |  | 金额(元)
1 | 规费 | 分部分项工程费+措施项目费+其他项目费-除税工程设备费 |  |  | 100
1.1 | 社会保险费 |  |  |  | 2.4
1.2 | 住房公积金 |  |  |  | 0.42
1.3 | 环境保护税 |  |  |  | 0.1
2 | 税金 | 分部分项工程费+措施项目费+其他项目费+规费-(甲供材料费+甲供设备费)/1.01 |  |  | 9
合 计

## 3.5表-22 承包人提供主要材料和工程设备一览表(价格指数
承包人提供主要材料和工程设备一览表
(适用于价格指数差额调整法)
工程名称：装饰工程 |  |  |  |  | 标段： |  |  | 第18页 共44页
序号 | 材料编码 | 名称、规格、型号 | 单位 | 变值权重B |  | 基本价格指数Fo | 现行价格指数Ft |  | 备注
定值权重A |  |  |  | 1 |  | — | —
合 计 |  |  |  | 1 |  | — | —

## 4.1表-08 分部分项工程和单价措施项目清单与计价表
分部分项工程和单价措施项目清单与计价表
工程名称：电气、给排水 | [5 empty] | 第19页 共44页
序 号 | 项目编码 | 项目名称 | 项目特征描述 | 计量 单位 | 工程量 | 金 额(元)
[6 empty] | 综合单价 | 合价 | 其中
暂估价
|  | 电气照明 |  |  | 1
1 | 030404017001 | 配电箱 | 1.名称:照明箱 1ALa（XF改造） 2.型号:（XF改造） 3.接线端子材质、规格:端子接线 4.安装方式:壁挂 5.具体详见图纸、图集、答疑、招标文件、政府相关文件、规范等其他资料，满足验收要求 | 台 | 1
2 | 030404017002 | 配电箱 | 1.名称:照明箱 2ALa 2.型号:（XF改造） 3.接线端子材质、规格:端子接线 4.安装方式:壁挂 5.具体详见图纸、图集、答疑、招标文件、政府相关文件、规范等其他资料，满足验收要求 | 台 | 1
3 | 030404017003 | 配电箱 | 1.名称:照明箱 3ALa 2.型号:（XF改造） 3.接线端子材质、规格:端子接线 4.安装方式:壁挂 5.具体详见图纸、图集、答疑、招标文件、政府相关文件、规范等其他资料，满足验收要求 | 台 | 1
4 | 030411001001 | 配管SC20 | 1.名称:钢管 2.规格:SC20 3.配置形式:暗配 4.具体详见图纸、图集、答疑、招标文件、政府相关文件、规范等其他资料，满足验收要求 | m | 289.5
5 | 030411001002 | 配管SC65 | 1.名称:钢管 2.规格:SC65 3.配置形式:暗配 4.具体详见图纸、图集、答疑、招标文件、政府相关文件、规范等其他资料，满足验收要求 | m | 10.3
6 | 030411001003 | 配管SC50 | 1.名称:钢管 2.规格:SC50 3.配置形式:暗配 4.具体详见图纸、图集、答疑、招标文件、政府相关文件、规范等其他资料，满足验收要求 | m | 6.8
7 | 030411001004 | 配管JDG20 | 1.名称:钢管 2.规格:SC50 3.配置形式:暗配 4.具体详见图纸、图集、答疑、招标文件、政府相关文件、规范等其他资料，满足验收要求 | m | 1905.2
8 | 030411001005 | 配管JDG32 | 1.名称:钢管 2.规格:SC50 3.配置形式:暗配 4.具体详见图纸、图集、答疑、招标文件、政府相关文件、规范等其他资料，满足验收要求 | m | 142.5
本页小计
合 计
分部分项工程和单价措施项目清单与计价表
工程名称：电气、给排水 | [5 empty] | 第20页 共44页
序 号 | 项目编码 | 项目名称 | 项目特征描述 | 计量 单位 | 工程量 | 金 额(元)
[6 empty] | 综合单价 | 合价 | 其中
暂估价
9 | 030411001006 | 配管JDG40 | 1.名称:钢管 2.规格:SC50 3.配置形式:暗配 4.具体详见图纸、图集、答疑、招标文件、政府相关文件、规范等其他资料，满足验收要求 | m | 166.25
10 | 030408001001 | 电力电缆 | 1.名称:电力电缆 2.型号:WDZ-YJV-4*35+16 3.具体详见图纸、图集、答疑、招标文件、政府相关文件、规范等其他资料，满足验收要求 | m | 10.5
11 | 030408001002 | 电力电缆 | 1.名称:电力电缆 2.型号:WDZ-YJV-4*25+16 3.具体详见图纸、图集、答疑、招标文件、政府相关文件、规范等其他资料，满足验收要求 | m | 15.2
12 | 030408006001 | 电力电缆头 | 1.名称:电缆电缆头 2.型号:WDZ-YJY-4*35+16 3.具体详见图纸、图集、答疑、招标文件、政府相关文件、规范等其他资料，满足验收要求 | 个 | 2
13 | 030408006002 | 电力电缆头 | 1.名称:电缆电缆头 2.型号:WDZ-YJY-4*25+16 3.具体详见图纸、图集、答疑、招标文件、政府相关文件、规范等其他资料，满足验收要求 | 个 | 4
14 | 030411004001 | 配线 | 1.名称:管内穿线 2.型号:WDZB-BYJ2.5 3.具体详见图纸、图集、答疑、招标文件、政府相关文件、规范等其他资料，满足验收要求 | m | 565.65
15 | 030411004002 | 配线 | 1.名称:管内穿线 2.型号:WDZ-BYJ2.5 3.具体详见图纸、图集、答疑、招标文件、政府相关文件、规范等其他资料，满足验收要求 | m | 3215.65
16 | 030411004003 | 配线 | 1.名称:管内穿线 2.型号:WDZ-BYJ4 3.具体详见图纸、图集、答疑、招标文件、政府相关文件、规范等其他资料，满足验收要求 | m | 2745.65
17 | 030411004004 | 配线 | 1.名称:管内穿线 2.型号:WDZ-BYJ6 3.具体详见图纸、图集、答疑、招标文件、政府相关文件、规范等其他资料，满足验收要求 | m | 75
18 | 030411004005 | 配线 | 1.名称:管内穿线 2.型号:WDZ-BYJ10 3.具体详见图纸、图集、答疑、招标文件、政府相关文件、规范等其他资料，满足验收要求 | m | 2006.85
本页小计
合 计
分部分项工程和单价措施项目清单与计价表
工程名称：电气、给排水 | [5 empty] | 第21页 共44页
序 号 | 项目编码 | 项目名称 | 项目特征描述 | 计量 单位 | 工程量 | 金 额(元)
[6 empty] | 综合单价 | 合价 | 其中
暂估价
19 | 030411004006 | 配线 | 1.名称:管内穿线 2.型号:NH-RVS-1.5 3.具体详见图纸、图集、答疑、招标文件、政府相关文件、规范等其他资料，满足验收要求 | m | 405.65
20 | 030411004007 | 配线 | 1.名称:管内穿线 2.型号:NH-RVS-2.5 3.具体详见图纸、图集、答疑、招标文件、政府相关文件、规范等其他资料，满足验收要求 | m | 40.65
21 | 030411004008 | 配线 | 1.名称:管内穿线 2.型号:NH-RVS-1 3.具体详见图纸、图集、答疑、招标文件、政府相关文件、规范等其他资料，满足验收要求 | m | 195.65
22 | 030411004009 | 配线 | 1.名称:管内穿线 2.型号:ZR-RVS-1.5 3.具体详见图纸、图集、答疑、招标文件、政府相关文件、规范等其他资料，满足验收要求 | m | 196.85
23 | 030411004010 | 配线 | 1.名称:管内穿线 2.型号:NH-BV-2.5 3.具体详见图纸、图集、答疑、招标文件、政府相关文件、规范等其他资料，满足验收要求 | m | 402.3
24 | 030412004001 | 装饰灯 | 1.名称:消防应急照明灯 2.型号:DC36 3.规格:5W 4.安装形式:吸顶 | 套 | 20
25 | 030412004002 | 装饰灯 | 1.名称:安全出口标志灯 2.型号:DC36 3.规格:1-2W 4.安装形式:门框上方0.2壁挂 | 套 | 6
26 | 030412004003 | 装饰灯 | 1.名称:疏散出口标志灯 2.型号:DC36 3.规格:1W 4.安装形式:门框上方0.2壁挂 | 套 | 10
27 | 030412004004 | 装饰灯 | 1.名称:方向标志灯单向 2.型号:DC36 3.规格:1W 4.安装形式:底距地0.5壁挂 | 套 | 6
28 | 030412004005 | 装饰灯 | 1.名称:方向标志灯双向 2.型号:DC36 3.规格:1W 4.安装形式:底距地2.5吊装 | 套 | 5
29 | 030412004006 | 装饰灯 | 1.名称:多信息复合标志灯 2.型号:DC36 3.规格:1W 4.安装形式:底距地2.5吊装 | 套 | 6
30 | 030412004007 | 装饰灯 | 1.名称:LED筒灯 2.规格:15W 3.安装形式:嵌入式隐蔽性 | 套 | 165
本页小计
合 计
分部分项工程和单价措施项目清单与计价表
工程名称：电气、给排水 | [5 empty] | 第22页 共44页
序 号 | 项目编码 | 项目名称 | 项目特征描述 | 计量 单位 | 工程量 | 金 额(元)
[6 empty] | 综合单价 | 合价 | 其中
暂估价
31 | 030412004008 | 装饰灯 | 1.名称:LED射灯 2.规格:5W 3.安装形式:灯杯可旋转 | 套 | 12
32 | 030412004009 | LED灯带 | LED灯带 | m | 200.6
33 | 030404034001 | 照明开关 | 1.名称:单控翘板开关四联 2.规格:250V10A 3.安装方式:距地1.3米壁装 4.具体详见图纸、图集、答疑、招标文件、政府相关文件、规范等其他资料，满足验收要求 | 个 | 15
34 | 030404034002 | 照明开关 | 1.名称:单控翘板开关双联 2.规格:250V10A 3.安装方式:距地1.3米壁装 4.具体详见图纸、图集、答疑、招标文件、政府相关文件、规范等其他资料，满足验收要求 | 个 | 16
35 | 030404034003 | 照明开关 | 1.名称:单控翘板开关单联 2.规格:250V10A 3.安装方式:距地1.3米壁装 4.具体详见图纸、图集、答疑、招标文件、政府相关文件、规范等其他资料，满足验收要求 | 个 | 13
36 | 030404034004 | 照明开关 | 1.名称:单控翘板开关单联 2.规格:250V10A 3.安装方式:距地1.3米壁装 4.具体详见图纸、图集、答疑、招标文件、政府相关文件、规范等其他资料，满足验收要求 | 个 | 9
37 | 030404034005 | 照明开关 | 1.名称:单控翘板开关单联 2.规格:250V10A 3.安装方式:距地1.3米壁装 4.具体详见图纸、图集、答疑、招标文件、政府相关文件、规范等其他资料，满足验收要求 | 个 | 5
38 | 030404034006 | 照明开关 | 1.名称:单控翘板开关单联延时 2.规格:250V10A 3.安装方式:距地1.3米壁装 4.具体详见图纸、图集、答疑、招标文件、政府相关文件、规范等其他资料，满足验收要求 | 个 | 11
39 | 030412005001 | 荧光灯 | 1.名称:嵌入式灯Q1 2.型号:150×2400LED 2×24W 3.安装形式:嵌入式 4.具体详见图纸、图集、答疑、招标文件、政府相关文件、规范等其他资料，满足验收要求 | 套 | 4
40 | 030412005002 | 荧光灯 | 1.名称:艺术吊顶 2.型号:3×24W 3.具体详见图纸、图集、答疑、招标文件、政府相关文件、规范等其他资料，满足验收要求 | 套 | 1
本页小计
合 计
分部分项工程和单价措施项目清单与计价表
工程名称：电气、给排水 | [5 empty] | 第23页 共44页
序 号 | 项目编码 | 项目名称 | 项目特征描述 | 计量 单位 | 工程量 | 金 额(元)
[6 empty] | 综合单价 | 合价 | 其中
暂估价
41 | 030412005003 | 荧光灯 | 1.名称:双头格栅灯 2.规格:15W 3、具体详见图纸、图集、答疑、招标文件、政府相关文件、规范等其他资料，满足验收要求 | 套 | 21
42 | 030412005004 | 荧光灯 | 1.名称:嵌入式灯Q2 2.型号:150×3000LED 2×24W 3.安装形式:嵌入式 4.具体详见图纸、图集、答疑、招标文件、政府相关文件、规范等其他资料，满足验收要求 | 套 | 5
43 | 030412005005 | 荧光灯 | 1.名称:嵌入式灯Q3 2.型号:300×1200LED 2×24W 3.安装形式:嵌入式 4.具体详见图纸、图集、答疑、招标文件、政府相关文件、规范等其他资料，满足验收要求 | 套 | 12
44 | 030412005007 | 吸顶灯 | 1.名称:LED吸顶灯 2.型号:48W 3.安装形式:吸顶 4.具体详见图纸、图集、答疑、招标文件、政府相关文件、规范等其他资料，满足验收要求 | 套 | 6
45 | 030412005006 | 荧光灯 | 1.名称:LED吊线灯L2 2.型号:150×2000LED 2×24W 3.安装形式:吊线灯 4.具体详见图纸、图集、答疑、招标文件、政府相关文件、规范等其他资料，满足验收要求 | 套 | 2
46 | 030412001001 | 普通灯具 | 1.名称:LED平板灯 2.型号:600*600 3.规格:48W 4.具体详见图纸、图集、答疑、招标文件、政府相关文件、规范等其他资料，满足验收要求 | 套 | 46
47 | 030404035001 | 插座 | 1.名称:带保护接点暗装插座 2.材质:详见图纸 3.规格:250V10A 4.安装方式:距地0.3米暗装 5、具体详见图纸、图集、答疑、招标文件、政府相关文件、规范等其他资料，满足验收要求 | 个 | 84
48 | 030404035002 | 插座 | 1.名称:地面插座 2.材质:详见图纸 3.规格:250V10A 4.安装方式:地面安装 5、具体详见图纸、图集、答疑、招标文件、政府相关文件、规范等其他资料，满足验收要求 | 个 | 78
本页小计
合 计
分部分项工程和单价措施项目清单与计价表
工程名称：电气、给排水 | [5 empty] | 第24页 共44页
序 号 | 项目编码 | 项目名称 | 项目特征描述 | 计量 单位 | 工程量 | 金 额(元)
[6 empty] | 综合单价 | 合价 | 其中
暂估价
49 | 030404035003 | 插座 | 1.名称:小厨宝插座 2.材质:详见图纸 3.规格:250V10A 4.安装方式:距地0.3米暗装 5、具体详见图纸、图集、答疑、招标文件、政府相关文件、规范等其他资料，满足验收要求 | 个 | 12
50 | 030404035004 | 插座 | 1.名称:带保护罩防溅插座 2.材质:详见图纸 3.规格:250V10A 4.安装方式:距地0.3米暗装 5、具体详见图纸、图集、答疑、招标文件、政府相关文件、规范等其他资料，满足验收要求 | 个 | 8
51 | 030404035005 | 插座 | 1.名称:开水炉插座 2.材质:详见图纸 3.规格:380V 4.安装方式:距地1.4米暗装 5、具体详见图纸、图集、答疑、招标文件、政府相关文件、规范等其他资料，满足验收要求 | 个 | 3
52 | 030411006001 | 接线盒 | 1.名称:接线盒 2.材质:金属 3.安装形式:暗装 4.具体详见图纸、图集、答疑、招标文件、政府相关文件、规范等其他资料，满足验收要求 | 个 | 279
53 | 030411006002 | 接线盒 | 1.名称:开关盒 2.材质:金属 3.安装形式:暗装 4.具体详见图纸、图集、答疑、招标文件、政府相关文件、规范等其他资料，满足验收要求 | 个 | 243
54 | 030412004010 | 电热水器 | 电热水器 | 套 | 1
|  | 给水 |  |  | 1
55 | 031001007001 | 复合管 | 1.安装部位:室外 2.介质:给水 3.材质、规格:钢塑复合管DN65 4.连接形式:扩口连接 5.压力试验及吹、洗设计要求:压力试验，消毒冲洗 6.具体详见图纸、图集、答疑、招标文件、政府相关文件、规范等其他资料，满足验收要求 | m | 18.6
56 | 031001006001 | 塑料管 | 1.安装部位:室内 2.介质:给水 3.材质、规格:PPR-DN50 4.连接形式:热熔 5.压力试验及吹、洗设计要求:压力试验，消毒冲洗 6.具体详见图纸、图集、答疑、招标文件、政府相关文件、规范等其他资料，满足验收要求 | m | 24.86
本页小计
合 计
分部分项工程和单价措施项目清单与计价表
工程名称：电气、给排水 | [5 empty] | 第25页 共44页
序 号 | 项目编码 | 项目名称 | 项目特征描述 | 计量 单位 | 工程量 | 金 额(元)
[6 empty] | 综合单价 | 合价 | 其中
暂估价
57 | 031001006002 | 塑料管 | 1.安装部位:室内 2.介质:给水 3.材质、规格:PPR-DN40 4.连接形式:热熔 5.压力试验及吹、洗设计要求:压力试验，消毒冲洗 6.具体详见图纸、图集、答疑、招标文件、政府相关文件、规范等其他资料，满足验收要求 | m | 21.56
58 | 031001006003 | 塑料管 | 1.安装部位:室内 2.介质:给水 3.材质、规格:PPR-DN25 4.连接形式:热熔 5.压力试验及吹、洗设计要求:压力试验，消毒冲洗 6.具体详见图纸、图集、答疑、招标文件、政府相关文件、规范等其他资料，满足验收要求 | m | 85.68
59 | 031001006004 | 塑料管 | 1.安装部位:室内 2.介质:给水 3.材质、规格:PPR-DN20 4.连接形式:热熔 5.压力试验及吹、洗设计要求:压力试验，消毒冲洗 6.具体详见图纸、图集、答疑、招标文件、政府相关文件、规范等其他资料，满足验收要求 | m | 76.41
60 | 031001006005 | 塑料管 | 1.安装部位:室内 2.介质:给水 3.材质、规格:PPR-DN15 4.连接形式:热熔 5.压力试验及吹、洗设计要求:压力试验，消毒冲洗 6.具体详见图纸、图集、答疑、招标文件、政府相关文件、规范等其他资料，满足验收要求 | m | 92.6
61 | 030413002001 | 凿（压）槽DN25 | 1.名称:墙面开槽恢复 2.规格:综合考虑 | m | 61.65
62 | 030413002002 | 凿（压）槽DN15 | 1.名称:墙面开槽恢复 2.规格:综合考虑 | m | 70.5
63 | 031208002001 | 管道绝热 | 1.绝热厚度:20mm 2.管道外径:DN20 3.具体详见图纸、图集、答疑、招标文件、政府相关文件、规范等其他资料，满足验收要求 | m3 | 0.05
64 | 031208002002 | 管道绝热 | 1.绝热厚度:20mm 2.管道外径:DN25 3.具体详见图纸、图集、答疑、招标文件、政府相关文件、规范等其他资料，满足验收要求 | m3 | 0.05
65 | 031208002003 | 管道绝热 | 1.绝热厚度:20mm 2.管道外径:DN40 3.具体详见图纸、图集、答疑、招标文件、政府相关文件、规范等其他资料，满足验收要求 | m3 | 0.04
本页小计
合 计
分部分项工程和单价措施项目清单与计价表
工程名称：电气、给排水 | [5 empty] | 第26页 共44页
序 号 | 项目编码 | 项目名称 | 项目特征描述 | 计量 单位 | 工程量 | 金 额(元)
[6 empty] | 综合单价 | 合价 | 其中
暂估价
66 | 031208002004 | 管道绝热 | 1.绝热厚度:20mm 2.管道外径:DN65 3.具体详见图纸、图集、答疑、招标文件、政府相关文件、规范等其他资料，满足验收要求 | m3 | 0.08
67 | 031208002005 | 管道绝热 | 1.绝热厚度:20mm 2.管道外径:DN50 3.具体详见图纸、图集、答疑、招标文件、政府相关文件、规范等其他资料，满足验收要求 | m3 | 0.1
68 | 031003001001 | 螺纹阀门 | 1.类型:闸阀 2.材质:RVHX型弹性密封闸阀 3.规格、压力等级:DN65 4.具体详见图纸、图集、答疑、招标文件、政府相关文件、规范等其他资料，满足验收要求 | 个 | 1
69 | 031003001002 | 螺纹阀门 | 1.类型:截止阀 2.材质:J11T-20型铜截止阀 3.规格、压力等级:DN50 4.具体详见图纸、图集、答疑、招标文件、政府相关文件、规范等其他资料，满足验收要求 | 个 | 5
70 | 031002003001 | 套管 | 1.名称、类型:穿墙穿楼板套管 2.规格:DN20 3.具体详见图纸、图集、答疑、招标文件、政府相关文件、规范等其他资料，满足验收要求 | 个 | 6
|  | 排水 |  |  | 1
71 | 031001005001 | 铸铁管 | 1.安装部位:室外及首层 2.介质:污水 3.材质、规格:铸铁管DN100 4.压力试验及吹、洗设计要求:灌水试验，通球试验 5.具体详见图纸、图集、答疑、招标文件、政府相关文件、规范等其他资料，满足验收要求 | m | 40.2
72 | 031001006006 | 塑料管 | 1.安装部位:室内 2.介质:污水 3.材质、规格:UPVC塑料管DN100 4.连接形式:粘接 5.压力试验及吹、洗设计要求:灌水试验，通球试验 6.具体详见图纸、图集、答疑、招标文件、政府相关文件、规范等其他资料，满足验收要求 | m | 48.65
73 | 031001006007 | 塑料管 | 1.安装部位:室内 2.介质:污水 3.材质、规格:螺旋消音塑料排水管DN100 4.压力试验及吹、洗设计要求:灌水试验，通球试验 5.具体详见图纸、图集、答疑、招标文件、政府相关文件、规范等其他资料，满足验收要求 | m | 23.51
本页小计
合 计
分部分项工程和单价措施项目清单与计价表
工程名称：电气、给排水 | [5 empty] | 第27页 共44页
序 号 | 项目编码 | 项目名称 | 项目特征描述 | 计量 单位 | 工程量 | 金 额(元)
[6 empty] | 综合单价 | 合价 | 其中
暂估价
74 | 031001006008 | 塑料管 | 1.安装部位:室内 2.介质:污水 3.材质、规格:UPVC塑料管DN75 4.压力试验及吹、洗设计要求:灌水试验，通球试验 5.具体详见图纸、图集、答疑、招标文件、政府相关文件、规范等其他资料，满足验收要求 | m | 24.52
75 | 031001006009 | 塑料管 | 1.安装部位:室内 2.介质:污水 3.材质、规格:螺旋消音塑料排水管DN75 4.压力试验及吹、洗设计要求:灌水试验，通球试验 5.具体详见图纸、图集、答疑、招标文件、政府相关文件、规范等其他资料，满足验收要求 | m | 28.48
76 | 031001006010 | 塑料管 | 1.安装部位:室内 2.介质:污水 3.材质、规格:螺旋消音塑料排水管DN50 4.压力试验及吹、洗设计要求:灌水试验，通球试验 5.具体详见图纸、图集、答疑、招标文件、政府相关文件、规范等其他资料，满足验收要求 | m | 5.3
77 | 031002003002 | 套管 | 1.名称、类型:穿墙穿楼板套管 2.规格:DN100 3.具体详见图纸、图集、答疑、招标文件、政府相关文件、规范等其他资料，满足验收要求 | 个 | 12
78 | 031004014001 | 给、排水附（配）件 | 1.型号、规格:地漏、DN75 2.具体详见图纸、图集、答疑、招标文件、政府相关文件、规范等其他资料，满足验收要求 | 个 | 16
79 | 031004004001 | 洗涤盆 | 1.具体详见图纸、图集、答疑、招标文件、政府相关文件、规范等其他资料，满足验收要求； 2、洗涤盆； | 组 | 3
80 | 031004007001 | 小便器 | 1.具体详见图纸、图集、答疑、招标文件、政府相关文件、规范等其他资料，满足验收要求； 2、小便器； | 组 | 6
81 | 031004006001 | 大便器 | 1.具体详见图纸、图集、答疑、招标文件、政府相关文件、规范等其他资料，满足验收要求 2、瓷蹲式大便器 | 组 | 18
82 | 031004006002 | 大便器 | 1.具体详见图纸、图集、答疑、招标文件、政府相关文件、规范等其他资料，满足验收要求 2、坐式大便器 | 组 | 6
83 | 031004003001 | 洗脸盆 | 1.具体详见图纸、图集、答疑、招标文件、政府相关文件、规范等其他资料，满足验收要求； 2、洗脸盆 | 组 | 9
本页小计
合 计
分部分项工程和单价措施项目清单与计价表
工程名称：电气、给排水 | [5 empty] | 第28页 共44页
序 号 | 项目编码 | 项目名称 | 项目特征描述 | 计量 单位 | 工程量 | 金 额(元)
[6 empty] | 综合单价 | 合价 | 其中
暂估价
84 | 031004014002 | 给、排水附（配）件 | 1.材质:拖布池 2.具体详见图纸、图集、答疑、招标文件、政府相关文件、规范等其他资料，满足验收要求 | 组 | 5
85 | 031004010001 | 淋浴器 | 1、淋浴器安装； 2、含全套设备、淋蓬头等； | 套 | 1
分部分项合计
86 | 031301017001 | 脚手架搭拆 | 脚手架搭拆 | 项 | 1
单价措施合计
本页小计
合 计

## 4.2表-11 总价措施项目清单与计价表
总价措施项目清单与计价表
工程名称：电气、给排水 |  |  |  | 标段： |  |  | 第29页 共44页
序号 | 项目编码 | 项 目 名 称 | 计算基础 | 费率(%) | 金额(元) | 调整 费率(%) |  | 调整后 金额(元) | 备注
1 | 031302001001 | 安全文明施工
1.1 | 1.1 | 基本费 | 分部分项清单合价+单价措施清单合价-分部分项除税工程设备费-单价措施除税工程设备费 | 1.5 |  |  |  |  | 不取费时将“费率”置0；
1.2 | 1.2 | 增加费 | 分部分项清单合价+单价措施清单合价-分部分项除税工程设备费-单价措施除税工程设备费 | 0 |  |  |  |  | 1星0.3%/2星0.33%/3星0.36%
1.3 | 1.3 | 扬尘污染防治增加费 | 分部分项清单合价+单价措施清单合价-分部分项除税工程设备费-单价措施除税工程设备费 | 0.21
2 | 031302002001 | 夜间施工 | 分部分项清单合价+单价措施清单合价-分部分项除税工程设备费-单价措施除税工程设备费 | [5 empty] | 0～0.1%
3 | 031302003001 | 非夜间施工照明 | 分部分项清单合价+单价措施清单合价-分部分项除税工程设备费-单价措施除税工程设备费 | [5 empty] | 0.30%
4 | 031302004001 | 二次搬运 | 分部分项清单合价+单价措施清单合价-分部分项除税工程设备费-单价措施除税工程设备费
5 | 031302005001 | 冬雨季施工 | 分部分项清单合价+单价措施清单合价-分部分项除税工程设备费-单价措施除税工程设备费 | [5 empty] | 0.05～0.1%
总价措施项目清单与计价表
工程名称：电气、给排水 |  |  |  | 标段： |  |  | 第30页 共44页
序号 | 项目编码 | 项 目 名 称 | 计算基础 | 费率(%) | 金额(元) | 调整 费率(%) |  | 调整后 金额(元) | 备注
6 | 031302006001 | 已完成工程及设备保护 | 分部分项清单合价+单价措施清单合价-分部分项除税工程设备费-单价措施除税工程设备费 | [5 empty] | 0～0.05%
7 | 031302008001 | 临时设施 | 分部分项清单合价+单价措施清单合价-分部分项除税工程设备费-单价措施除税工程设备费 | [5 empty] | 0.6～1.6%
8 | 031302009001 | 赶工措施 | 分部分项清单合价+单价措施清单合价-分部分项除税工程设备费-单价措施除税工程设备费 | [5 empty] | 0.5～2.1%
9 | 031302010001 | 工程按质论价 | 分部分项清单合价+单价措施清单合价-分部分项除税工程设备费-单价措施除税工程设备费 | 0 |  |  |  |  | 市优0.8%/省优1.1%/国优专业1.2%/国优1.3%
10 | 031302011001 | 住宅分户验收 | 分部分项清单合价+单价措施清单合价-分部分项除税工程设备费-单价措施除税工程设备费 | [5 empty] | 0.10%
11 | 031302012001 | 建筑工人实名制费用 | 分部分项清单合价+单价措施清单合价-分部分项除税工程设备费-单价措施除税工程设备费 | [5 empty] | 0.03%
12 | 031302015001 | 智慧工地费用 | 分部分项清单合价+单价措施清单合价-分部分项除税工程设备费-单价措施除税工程设备费 | [5 empty] | 0.04～0.08%
总价措施项目清单与计价表
工程名称：电气、给排水 |  |  |  | 标段： |  |  | 第31页 共44页
序号 | 项目编码 | 项 目 名 称 | 计算基础 | 费率(%) | 金额(元) | 调整 费率(%) |  | 调整后 金额(元) | 备注
合 计

## 4.3表-12 其他项目清单与计价汇总表
其他项目清单与计价汇总表
工程名称：电气、给排水 |  | 标段： |  | 第32页 共44页
序号 | 项 目 名 称 | 金额(元) | 结算金额(元) |  | 备注
1 | 暂列金额 | 10884.14 |  |  | 明细详见表-12-1
2 | 暂估价 | 0.00
2.1 | 材料(工程设备)暂估价 | — |  |  | 明细详见表-12-2
2.2 | 专业工程暂估价 | 0.00 |  |  | 明细详见表-12-3
3 | 计日工 |  |  |  | 明细详见表-12-4
4 | 总承包服务费 |  |  |  | 明细详见表-12-5
合 计 |  |  |  |  | —

## 4.4表-13 规费、税金项目计价表
规费、税金项目计价表
工程名称：电气、给排水 |  |  | 标段： |  |  | 第33页 共44页
序号 | 项 目 名 称 | 计算基础 |  | 计算基数(元) | 计算费率(%) |  | 金额(元)
1 | 规费 | 分部分项工程费+措施项目费+其他项目费-除税工程设备费 |  |  | 100
1.1 | 社会保险费 |  |  |  | 2.4
1.2 | 住房公积金 |  |  |  | 0.42
1.3 | 环境保护税 |  |  |  | 0.1
2 | 税金 | 分部分项工程费+措施项目费+其他项目费+规费-(甲供材料费+甲供设备费)/1.01 |  |  | 9
合 计

## 4.5表-22 承包人提供主要材料和工程设备一览表(价格指数
承包人提供主要材料和工程设备一览表
(适用于价格指数差额调整法)
工程名称：电气、给排水 |  |  |  |  | 标段： |  |  | 第34页 共44页
序号 | 材料编码 | 名称、规格、型号 | 单位 | 变值权重B |  | 基本价格指数Fo | 现行价格指数Ft |  | 备注
定值权重A |  |  |  | 1 |  | — | —
合 计 |  |  |  | 1 |  | — | —

## 5.1表-08 分部分项工程和单价措施项目清单与计价表
分部分项工程和单价措施项目清单与计价表
工程名称：消防工程 | [5 empty] | 第35页 共44页
序 号 | 项目编码 | 项目名称 | 项目特征描述 | 计量 单位 | 工程量 | 金 额(元)
[6 empty] | 综合单价 | 合价 | 其中
暂估价
|  | 火灾报警系统 |  |  | 1
1 | 030411005001 | 接线箱 | 1.名称:消防分接箱 | 个 | 3
2 | 030904003003 | 按钮 | 1.名称:消火栓起泵按钮 2.消火栓箱内安装 | 个 | 6
3 | 030904003001 | 按钮 | 1.名称:带火警电话插孔的手动报警按钮 2.距地1.4米安装 | 个 | 4
4 | 030904008001 | 模块（模块箱） | 1.名称:单输入模块 | 个 | 4
5 | 030904008004 | 模块（模块箱） | 1.名称:切换模块 | 个 | 7
6 | 030904008002 | 模块（模块箱） | 1.名称:单输入输出模块 | 个 | 11
7 | 030904008003 | 模块（模块箱） | 1.名称:短路隔离器 | 个 | 3
8 | 030904001001 | 点型探测器 | 1.名称:感烟探测器 | 个 | 36
9 | 030904005001 | 声光报警器 | 1.名称:声光警报器 2.底边距地2.3m挂墙明装 | 个 | 3
10 | 030904007001 | 消防广播（扬声器） | 1.名称:报警扬声器 3W | 个 | 7
11 | 030411001001 | 配管 | 1.名称:配管 2.规格:RC15 3.配置形式:暗配 | m | 1123.2
12 | 030411004001 | 配线 | 1.名称:配线 2.型号:NH-BV-2.5 3.配线线制:穿管/桥架敷设 | m | 556.8
13 | 030411004002 | 配线 | 1.名称:配线 2.规格:ZR-RVS-2x1.5 3.配线部位:穿管/桥架敷设 | m | 272.4
14 | 030411004003 | 配线 | 1.名称:配线 2.规格:NH-RVS-2x1.5 3.配线部位:穿管/桥架敷设 | m | 506.4
15 | 030411004004 | 配线 | 1.名称:配线 2.规格:ZR-RVVP-2x1.0 3.配线部位:穿管/桥架敷设 | m | 277.2
16 | 030411006001 | 接线盒 | 1.名称:接线盒 2.材质:钢制 | 个 | 65
17 | 030905001001 | 自动报警系统调试 | 火灾报警系统接入原大楼火灾报警系统调试 | 系统 | 1
|  | 喷淋系统 |  |  | 1
18 | 030901001001 | 水喷淋钢管 | 1.安装部位:室内 2.材质、规格:DN150 内外热浸镀锌钢管,1.6Mpa 3.连接形式:沟槽连接 4.压力试验及冲洗设计要求:水压、水冲洗 5.含管件 | m | 30
本页小计
合 计
分部分项工程和单价措施项目清单与计价表
工程名称：消防工程 | [5 empty] | 第36页 共44页
序 号 | 项目编码 | 项目名称 | 项目特征描述 | 计量 单位 | 工程量 | 金 额(元)
[6 empty] | 综合单价 | 合价 | 其中
暂估价
19 | 030901001002 | 水喷淋钢管 | 1.安装部位:室内 2.材质、规格:DN100 内外热浸镀锌钢管,1.6Mpa 3.连接形式:沟槽连接 4.压力试验及冲洗设计要求:水压、水冲洗 5.含管件 | m | 1
20 | 030901001003 | 水喷淋钢管 | 1.安装部位:室内 2.材质、规格:DN80 内外热浸镀锌钢管,1.6Mpa 3.连接形式:沟槽连接 4.压力试验及冲洗设计要求:水压、水冲洗 5.含管件 | m | 15.11
21 | 030901001004 | 水喷淋钢管 | 1.安装部位:室内 2.规格、压力等级:DN65 内外热浸镀锌钢管,1.6Mpa 3.连接形式:螺纹连接 4.压力试验及吹、洗设计要求:水压、水冲洗 5.含管件 | m | 1
22 | 030901001005 | 水喷淋钢管 | 1.安装部位:室内 2.规格、压力等级:DN50 内外热浸镀锌钢管,1.6Mpa 3.连接形式:螺纹连接 4.压力试验及吹、洗设计要求:水压、水冲洗 5.含管件 | m | 122
23 | 030901001006 | 水喷淋钢管 | 1.安装部位:室内 2.规格、压力等级:DN40 内外热浸镀锌钢管,1.6Mpa 3.连接形式:螺纹连接 4.压力试验及吹、洗设计要求:水压、水冲洗 5.含管件 | m | 129
24 | 030901001007 | 水喷淋钢管 | 1.安装部位:室内 2.规格、压力等级:DN32 内外热浸镀锌钢管,1.6Mpa 3.连接形式:螺纹连接 4.压力试验及吹、洗设计要求:水压、水冲洗 5.含管件 | m | 95
25 | 030901001008 | 水喷淋钢管 | 1.安装部位:室内 2.规格、压力等级:DN25 内外热浸镀锌钢管,1.6Mpa 3.连接形式:螺纹连接 4.压力试验及吹、洗设计要求:水压、水冲洗 5.含管件 | m | 292.8
26 | 030901008001 | 末端试水装置 | 末端试水装置DN25 | 组 | 2
27 | 031201001001 | 管道刷油 | 银粉漆二道,红色黄环调和漆二道 | m2 | 99
28 | 031002001001 | 管道支架 | 管道支架制作安装 刷油防腐 | kg | 225
本页小计
合 计
分部分项工程和单价措施项目清单与计价表
工程名称：消防工程 | [5 empty] | 第37页 共44页
序 号 | 项目编码 | 项目名称 | 项目特征描述 | 计量 单位 | 工程量 | 金 额(元)
[6 empty] | 综合单价 | 合价 | 其中
暂估价
29 | 031002001006 | 抗震支架 | 抗震支架 | kg | 102
30 | 030901003001 | 喷头 | 1.材质、型号、规格:DN25 | 个 | 164
31 | 030905002001 | 水灭火控制装置调试 | 喷淋系统接入原大楼喷淋系统并调试 | 项 | 1
|  | 消火栓系统 |  |  | 1
32 | 031003003001 | 焊接法兰阀门 | 1.类型:蝶阀 2.规格、压力等级:DN100 | 个 | 4
33 | 030901010001 | 室内消火栓 | 减压稳压消火栓 | 套 | 6
34 | 030901002001 | 消火栓钢管 | 1.安装部位:室内 2.材质、规格:DN100 内外热浸镀锌钢管,1.6Mpa 3.连接形式:沟槽连接 4.压力试验及冲洗设计要求:水压、水冲洗 5.含管件 | m | 54
35 | 030901001009 | 消火栓钢管 | 1.安装部位:室内 2.规格、压力等级:DN65 内外热浸镀锌钢管,1.6Mpa 3.连接形式:螺纹连接 4.压力试验及吹、洗设计要求:水压、水冲洗 5.含管件 | m | 3.56
36 | 031201001002 | 管道刷油 | 银粉漆二道,红色黄环调和漆二道 | m2 | 20.8
37 | 031002001003 | 管道支架 | 管道支架制作安装 刷油防腐 | kg | 20
38 | 031002001007 | 抗震支架 | 抗震支架 | kg | 20
39 | 030905002002 | 水灭火控制装置调试 | 喷淋系统接入原大楼喷淋系统并调试 | 项 | 1
|  | 排烟系统 |  |  | 1
40 | 030703001003 | 碳钢阀门 | 1.名称:280℃防火阀 2.规格:1000*320 | 个 | 2
41 | 030703001006 | 碳钢阀门 | 1.名称:280℃防火阀 2.规格:800*320 | 个 | 2
42 | 030703001004 | 碳钢阀门 | 1.名称:排烟阀 2.规格:1000*320 3.就地手动控制、消防电信号远程控制 | 个 | 2
43 | 030703001007 | 碳钢阀门 | 1.名称:排烟阀 2.规格:800*320 3.就地手动控制、消防电信号远程控制 | 个 | 2
44 | 030703011001 | 铝及铝合金风口、散流器 | 1.名称:格栅风口 2.规格:600*600 | 个 | 2
45 | 030703011002 | 铝及铝合金风口、散流器 | 1.名称:格栅风口 2.规格:800*600 | 个 | 3
46 | 030702009001 | 弯头导流叶片 | 1.材质:镀锌钢板 2.形式:咬口连接 | m2 | 3.9
本页小计
合 计
分部分项工程和单价措施项目清单与计价表
工程名称：消防工程 | [5 empty] | 第38页 共44页
序 号 | 项目编码 | 项目名称 | 项目特征描述 | 计量 单位 | 工程量 | 金 额(元)
[6 empty] | 综合单价 | 合价 | 其中
暂估价
47 | 030702001003 | 碳钢通风管道 | 1.名称:通风 2.材质:热镀锌铁皮 3.形状:矩形 4.规格:2000mm＜周长≤4000mm 5.板材厚度:δ1 6.管件、法兰等附件及支架设计要求 :角钢法兰，吊架制作安装 7.接口形式:咬口连接 | m2 | 135.9
48 | 030703019001 | 柔性接口 | 1.名称:帆布软接口 | m2 | 8.8
49 | 031201003001 | 金属结构刷油 | 1.除锈级别:除锈 2.涂刷遍数、漆膜厚度:防锈漆两道，银粉漆两道 | kg | 45
50 | 031002001005 | 抗震支架 | 抗震支架 | kg | 30
分部分项合计
51 | 031301017001 | 脚手架搭拆 | 脚手架搭拆 | 项 | 1
单价措施合计
本页小计
合 计

## 5.2表-11 总价措施项目清单与计价表
总价措施项目清单与计价表
工程名称：消防工程 |  |  |  | 标段： |  |  | 第39页 共44页
序号 | 项目编码 | 项 目 名 称 | 计算基础 | 费率(%) | 金额(元) | 调整 费率(%) |  | 调整后 金额(元) | 备注
1 | 031302001001 | 安全文明施工
1.1 | 1.1 | 基本费 | 分部分项清单合价+单价措施清单合价-分部分项除税工程设备费-单价措施除税工程设备费 | 1.5 |  |  |  |  | 不取费时将“费率”置0；
1.2 | 1.2 | 增加费 | 分部分项清单合价+单价措施清单合价-分部分项除税工程设备费-单价措施除税工程设备费 | 0 |  |  |  |  | 1星0.3%/2星0.33%/3星0.36%
1.3 | 1.3 | 扬尘污染防治增加费 | 分部分项清单合价+单价措施清单合价-分部分项除税工程设备费-单价措施除税工程设备费 | 0.21
2 | 031302002001 | 夜间施工 | 分部分项清单合价+单价措施清单合价-分部分项除税工程设备费-单价措施除税工程设备费 | [5 empty] | 0～0.1%
3 | 031302003001 | 非夜间施工照明 | 分部分项清单合价+单价措施清单合价-分部分项除税工程设备费-单价措施除税工程设备费 | [5 empty] | 0.30%
4 | 031302004001 | 二次搬运 | 分部分项清单合价+单价措施清单合价-分部分项除税工程设备费-单价措施除税工程设备费
5 | 031302005001 | 冬雨季施工 | 分部分项清单合价+单价措施清单合价-分部分项除税工程设备费-单价措施除税工程设备费 | [5 empty] | 0.05～0.1%
总价措施项目清单与计价表
工程名称：消防工程 |  |  |  | 标段： |  |  | 第40页 共44页
序号 | 项目编码 | 项 目 名 称 | 计算基础 | 费率(%) | 金额(元) | 调整 费率(%) |  | 调整后 金额(元) | 备注
6 | 031302006001 | 已完成工程及设备保护 | 分部分项清单合价+单价措施清单合价-分部分项除税工程设备费-单价措施除税工程设备费 | [5 empty] | 0～0.05%
7 | 031302008001 | 临时设施 | 分部分项清单合价+单价措施清单合价-分部分项除税工程设备费-单价措施除税工程设备费 | [5 empty] | 0.6～1.6%
8 | 031302009001 | 赶工措施 | 分部分项清单合价+单价措施清单合价-分部分项除税工程设备费-单价措施除税工程设备费 | [5 empty] | 0.5～2.1%
9 | 031302010001 | 工程按质论价 | 分部分项清单合价+单价措施清单合价-分部分项除税工程设备费-单价措施除税工程设备费 | 0 |  |  |  |  | 市优0.8%/省优1.1%/国优专业1.2%/国优1.3%
10 | 031302011001 | 住宅分户验收 | 分部分项清单合价+单价措施清单合价-分部分项除税工程设备费-单价措施除税工程设备费 | [5 empty] | 0.10%
11 | 031302012001 | 建筑工人实名制费用 | 分部分项清单合价+单价措施清单合价-分部分项除税工程设备费-单价措施除税工程设备费 | [5 empty] | 0.03%
12 | 031302015001 | 智慧工地费用 | 分部分项清单合价+单价措施清单合价-分部分项除税工程设备费-单价措施除税工程设备费 | [5 empty] | 0.04～0.08%
总价措施项目清单与计价表
工程名称：消防工程 |  |  |  | 标段： |  |  | 第41页 共44页
序号 | 项目编码 | 项 目 名 称 | 计算基础 | 费率(%) | 金额(元) | 调整 费率(%) |  | 调整后 金额(元) | 备注
合 计

## 5.3表-12 其他项目清单与计价汇总表
其他项目清单与计价汇总表
工程名称：消防工程 |  | 标段： |  | 第42页 共44页
序号 | 项 目 名 称 | 金额(元) | 结算金额(元) |  | 备注
1 | 暂列金额 | 7282.55 |  |  | 明细详见表-12-1
2 | 暂估价 | 0.00
2.1 | 材料(工程设备)暂估价 | — |  |  | 明细详见表-12-2
2.2 | 专业工程暂估价 | 0.00 |  |  | 明细详见表-12-3
3 | 计日工 |  |  |  | 明细详见表-12-4
4 | 总承包服务费 |  |  |  | 明细详见表-12-5
合 计 |  |  |  |  | —

## 5.4表-13 规费、税金项目计价表
规费、税金项目计价表
工程名称：消防工程 |  |  | 标段： |  |  | 第43页 共44页
序号 | 项 目 名 称 | 计算基础 |  | 计算基数(元) | 计算费率(%) |  | 金额(元)
1 | 规费 | 分部分项工程费+措施项目费+其他项目费-除税工程设备费 |  |  | 100
1.1 | 社会保险费 |  |  |  | 2.4
1.2 | 住房公积金 |  |  |  | 0.42
1.3 | 环境保护税 |  |  |  | 0.1
2 | 税金 | 分部分项工程费+措施项目费+其他项目费+规费-(甲供材料费+甲供设备费)/1.01 |  |  | 9
合 计

## 5.5表-22 承包人提供主要材料和工程设备一览表(价格指数
承包人提供主要材料和工程设备一览表
(适用于价格指数差额调整法)
工程名称：消防工程 |  |  |  |  | 标段： |  |  | 第44页 共44页
序号 | 材料编码 | 名称、规格、型号 | 单位 | 变值权重B |  | 基本价格指数Fo | 现行价格指数Ft |  | 备注
定值权重A |  |  |  | 1 |  | — | —
合 计 |  |  |  | 1 |  | — | —