## 1.1扉-1 招标工程量清单扉页
| 南京市高淳区淳溪街道敬老院公寓楼改造工程 |  |  | 工程
招标工程量清单
招 标 人： |  | 1 | 造价咨询人： | 1
|  | （单位盖章） |  | （单位资质专用章）
法定代表人 或其授权人： |  | 1 | 法定代表人 或其授权人： | 1
|  | （签字或盖章） |  | （签字或盖章）
编 制 人： |  | 1 | 复 核 人： | 1
|  | （造价人员签字盖专用章） |  | （造价工程师签字盖专用章）
编制时间： |  | 2025年10月09日 | 复核时间： | 2025年10月09日
扉-1

## 1.2表-02 建设项目汇总表(南京地铁招标专用)
建设项目汇总表
工程名称：南京市高淳区淳溪街道敬老院公寓楼改造工程 |  |  |  |  | 第1页 共1页
序号 | 单项工程名称 | 金额(元) | 其中:(元)
|  |  | 暂估价 | 安全文明施工费 |  | 规费
1 | 淳溪街道敬老院公寓楼1 |  | 0.00
2 | 淳溪街道敬老院公寓楼2 |  | 0.00
合 计 |  |  | 0.00
未来软件编制
表-02

## 3.1表-04 单位工程汇总表(南京地铁招标专用)
单位工程汇总表
工程名称：公寓楼1修缮建筑 |  | 标段： |  | 第1页 共1页
序号 | 汇 总 内 容 |  | 金额(元) |  | 其中:暂估价(元)
1 | 分部分项工程
1.1 | 人工费
1.2 | 材料费
1.3 | 施工机具使用费
1.4 | 企业管理费
1.5 | 利润
2 | 措施项目
2.1 | 单价措施项目费
2.2 | 总价措施项目费
2.2.1 | 其中：安全文明施工措施费
3 | 其他项目
3.1 | 其中：暂列金额 |  | 0.00
3.2 | 其中：专业工程暂估价 |  | 0.00
3.3 | 其中：计日工
3.4 | 其中：总承包服务费
4 | 规费
5 | 税金
合 计
未来软件编制
表-04

## 3.2表-08 分部分项工程和单价措施项目清单与计价表(含分
分部分项工程和单价措施项目清单与计价表
工程名称：公寓楼1修缮建筑 |  |  |  | 标段： |  |  | 第1页 共5页
序 号 | 项目编码 | 项目名称 | 项目特征描述 |  | 计量 单位 | 工程量 | 金 额(元)
[7 empty] | 综合单价 | 合价 | 其中
暂估价
A 更换一层大门
1 | 011610001001 | 铝合金平开门拆除 | 1.门窗洞口尺寸:2660x2600 |  | 樘 | 1
2 | 010802001001 | 断桥隔热铝合金平开门 | 1.门代号及洞口尺寸:MLC-1 2660x2600 2.门框、扇材质:断桥隔热铝合 3.:详见设计施工图 |  | m2 | 6.92
分部小计
A 过厅及楼梯地面新做PVC地板地面
3 | 011606001001 | 地板地面拆除 | 1.龙骨及饰面种类: 地板地面 |  | m2 | 61
4 | 011103004002 | PVC地板 | 1.水泥地(楼)面打磨 2、自流平界面剂,自流平找平层 3、PVC地板(颜色以甲方意见为准) 4、PVC踢脚,详见13J502-3-N03-5 |  | m2 | 142.29
分部小计
A 墙面、顶面铲除原有饰面新刷白色无机涂料
5 | 011608002001 | 铲除涂料面 | 1.铲除部位名称:内外墙面油漆 |  | m2 | 977.93
6 | 011608002002 | 铲除涂料面 | 1.铲除部位名称:天棚面油漆 |  | m2 | 419.94
7 | 011407001001 | 墙面喷刷涂料 | 1.基层类型:一般抹灰面 2.喷刷涂料部位:内墙面 3.腻子种类:白水泥 4.刮腻子要求:3遍 5.涂料品种、喷刷遍数:无机涂料3遍 |  | m2 | 977.83
8 | 011407002001 | 天棚喷刷涂料 | 1.基层类型:一般抹灰面 2.喷刷涂料部位:天棚 3.腻子种类:白水泥 4.刮腻子要求:3遍 5.涂料品种、喷刷遍数:无机涂料3遍 |  | m2 | 419.92
分部小计
A 居室地面新做PVC地板地面
9 | 011103004001 | PVC地板 | 1.水泥地(楼)面打磨 2、自流平界面剂,自流平找平层 3、PVC地板(颜色以甲方意见为准) 4、PVC踢脚,详见13J502-3-N03-5 |  | m2 | 301.12
分部小计
A 拆除原有居室卫生间及公共卫生间新做卫生间、铝合金方板吊顶
10 | 011601001001 | 砖砌体拆除 | 1.砌体名称:卫生间隔墙 2.砌体表面的附着物种类:含装饰层 |  | m3 | 5.26
11 | 011601001002 | 砖砌体拆除 | 1.砌体名称:台阶 2.砌体材质:实心砖 3.砌体表面的附着物种类:含装饰面层 |  | m2 | 3.46
未来软件编制
表-08
分部分项工程和单价措施项目清单与计价表
工程名称：公寓楼1修缮建筑 |  |  |  | 标段： |  |  | 第2页 共5页
序 号 | 项目编码 | 项目名称 | 项目特征描述 |  | 计量 单位 | 工程量 | 金 额(元)
[7 empty] | 综合单价 | 合价 | 其中
暂估价
12 | 011602001001 | 混凝土构件拆除 | 1.构件名称:混凝土地坪 2.拆除构件的厚度或规格尺寸:综合考虑 |  | m2 | 40.15
13 | 011605001001 | 平面块料拆除 | 1.饰面材料种类:卫生间地砖面层（含结合层） |  | m2 | 62.17
14 | 011605002001 | 立面块料拆除 | 1.饰面材料种类:卫生间瓷砖面（含结合层） |  | m2 | 194.97
15 | 011609002001 | 成品卫生间隔断拆除 | 成品卫生间隔断拆除 |  | 间 | 3
16 | 010103002001 | 余方弃置 | 1.废弃料品种:建筑垃圾 2.运距:自行考虑 |  | m3 | 40.1
17 | 010101003001 | 挖沟槽土方 | 1.土壤类别:综合考虑 2.挖土深度:2m 内 3.弃土运距:自行考虑 |  | m3 | 2.44
18 | 010103001001 | 回填方 | 1.密实度要求:0.90下 2.填方材料品种:利用原土 3.填方来源、运距:自行考虑 |  | m3 | 1.73
19 | 010103002002 | 余方弃置 | 1.废弃料品种:余方 2.运距:自行考虑 |  | m3 | 0.71
20 | 010501001001 | 垫层 | 1.混凝土种类:自拌混凝土 2.混凝土强度等级:C15 3.:含模板制作、安装、拆除、刷润滑剂、场外运输 |  | m3 | 0.27
21 | 010503004001 | 圈梁 | 1.混凝土种类:自拌混凝土 2.混凝土强度等级:C20 3.:含模板制作、安装、拆除、刷润滑剂、场外运输 |  | m3 | 0.22
22 | 010503005001 | 过梁 | 1.混凝土种类:自拌混凝土 2.混凝土强度等级:C20 3.:含模板制作、安装、拆除、刷润滑剂、场外运输 |  | m3 | 0.02
23 | 010515001001 | 现浇构件钢筋 | 1.钢筋种类、规格:HRB400φ≤12 |  | t | 0.019
24 | 010516004001 | 植筋 | 1.钢筋类型、规格:植筋φ12 |  | 根 | 8
25 | 010401001001 | 砖基础 | 1.砖品种、规格、强度等级:Mu10 2.基础类型:条形 3.砂浆强度等级:水泥M7.5 |  | m3 | 0.25
26 | 010401003001 | 实心砖墙 | 1.砖品种、规格、强度等级:Mu10 2.墙体类型:1/2砖内墙 3.砂浆强度等级、配合比:M7.5混合砂浆 |  | m3 | 1.14
27 | 010401012001 | 零星砌砖 | 1.零星砌砖名称、部位:蹲台 2.砖品种、规格、强度等级:实心砖 3.砂浆强度等级、配合比:M5混合砂浆 |  | m2 | 3.46
28 | 011201001001 | 墙面一般抹灰 | 1.墙体类型:内墙 2.底层厚度、砂浆配合比:12mm混合砂浆1:1:6 3.面层厚度、砂浆配合比:8mm混合砂浆1:1:4 |  | m2 | 9.52
未来软件编制
表-08
分部分项工程和单价措施项目清单与计价表
工程名称：公寓楼1修缮建筑 |  |  |  | 标段： |  |  | 第3页 共5页
序 号 | 项目编码 | 项目名称 | 项目特征描述 |  | 计量 单位 | 工程量 | 金 额(元)
[7 empty] | 综合单价 | 合价 | 其中
暂估价
29 | 011102003001 | 块料楼地面（一层卫生间） | 素土夯实、100厚碎石或碎砖夯实、60厚C15混凝土,随捣随抹平、防水层:聚氨酯三遍涂膜防水层, 厚1.8、40厚C30细石混凝土、刷素水泥浆(或界面剂)一道、20厚1:2干硬性水泥砂浆(或建筑浇水泥砂浆)粘接层、撒素水泥面(撒适量清水)、10厚地面砖,擦缝。 |  | m2 | 32.77
30 | 011102003002 | 块料楼地面 | 刷素水泥浆(或界面剂)一道、最薄处20厚1:3水泥砂浆找坡层,抹平、防水层:聚氨酯两遍涂膜防水层, 厚1.5、30厚1:2干硬性水泥砂浆(或建筑浇水泥砂浆)粘接层、撒素水泥面(撒适量清水)、10厚楼面砖,擦缝。 |  | m2 | 31.08
31 | 011204003001 | 块料墙面 | 刷界面剂一道、12厚1:3水泥砂浆打底、防水层:1.5聚合物水泥基复合防水涂料防水层(淋浴区2m以下,其余1.2m以下)、6厚1:0.1:2.5水泥石灰膏砂浆结合层、5厚釉面砖白水泥浆擦缝。 |  | m2 | 197.4
32 | 011302001001 | 吊顶天棚 | 1.:铝合金方板吊顶，做法详见苏J01-2005-8-18 |  | m2 | 57.13
33 | 011505010001 | 镜面玻璃 | 6mm镀银镜面玻璃(成品) |  | m2 | 4.32
34 | 011210005001 | 成品隔断 | 1.隔断材料品种、规格、颜色:成品卫生间隔断 2.配件品种、规格:含五金配件，详见设计施工图 |  | 间 | 3
35 | 011210005002 | 成品隔断 | 1.隔断材料品种、规格、颜色:成品卫生间小便斗挡板 2.配件品种、规格:含五金配件，详见设计施工图 |  | 间 | 1
分部小计
A 过道及过厅两侧墙面新做无障碍扶手
36 | 011503005001 | 金属靠墙扶手 | 1.扶手材料种类、规格: 不锈钢管 2.:无障碍扶手详见12J926-H6-2 |  | m | 63.56
分部小计
A 所有居室及卫生间门洞均扩大至1.1米宽换新门
37 | 011601001003 | 砖砌体拆除 | 1.砌体名称:居室及卫生间门洞扩大 2.:含支撑、拆墙，立门窗樘，拌、铺砂浆、递砌砖，安装过梁，粉做窗台，修粉内墙。 |  | m2 | 18.92
38 | 011610001002 | 木门拆除 | 1.门窗洞口尺寸:M-1、M-2、 甲FM-3 |  | 樘 | 42
未来软件编制
表-08
分部分项工程和单价措施项目清单与计价表
工程名称：公寓楼1修缮建筑 |  |  |  | 标段： |  |  | 第4页 共5页
序 号 | 项目编码 | 项目名称 | 项目特征描述 |  | 计量 单位 | 工程量 | 金 额(元)
[7 empty] | 综合单价 | 合价 | 其中
暂估价
39 | 010802001002 | 铝合金平开门(带观察窗） | 1.门代号及洞口尺寸:M-1a 1100*2200 2.门框、扇材质:铝合金 3.玻璃品种、厚度:带观察窗门详见12J926-E4-1 4.:详见设计施工图（含门锁及五金安装） |  | m2 | 38.72
40 | 010801001001 | 平开木门 | 1.门代号及洞口尺寸:M-2a 1100*2200 2.镶嵌玻璃品种、厚度:带观察窗且门关闭后具有烟密闭的性能 3.:详见设计施工图（含门锁及五金安装） |  | m2 | 38.72
41 | 010801004001 | 甲级防火门(带观察窗） | 1.门代号及洞口尺寸:甲FM-3a 1100*2200 2.:详见设计施工图 |  | 樘 | 1
分部小计
A 外墙新做弹性防水涂料
42 | 011608002003 | 铲除涂料面 | 1.铲除部位名称:内外墙面油漆 |  | m2 | 548.06
43 | 011407001002 | 墙面喷刷涂料 | 1.基层类型:一般抹灰面 2.喷刷涂料部位:外墙 3.腻子种类:防水腻子 4.刮腻子要求:2遍 5.涂料品种、喷刷遍数:弹性防水外墙涂料(一底两面,小毛面) |  | m2 | 548.06
分部小计
A 增设无障碍坡道
44 | 011602001002 | 台阶拆除 | 1.构件名称:台阶 2.构件表面的附着物种类:含装饰面层 |  | m2 | 6.24
45 | 010507004001 | 台阶 | 素土夯实、200厚碎石或碎砖石,灌1:5水泥砂浆、70厚C15混凝土(厚度不包括踏步三角部分)台阶面向外坡1%、素水泥浆一遍、20厚1:2.5水泥砂浆抹面 |  | m2 | 14.04
46 | 010507001001 | 坡道 | 素土夯实、200厚碎石或碎砖石,灌1:5水泥砂浆、100厚C15混凝土、素水泥浆一遍、20厚1:2水泥砂浆抹面,15宽金刚砂防滑条,中距80、凸出坡面 |  | m2 | 9.03
47 | 011503001001 | 无障碍坡道扶手大样 | 无障碍坡道扶手详见12J926-H1 |  | m | 16.08
分部小计
A 3#楼一层PVC地胶维修
48 | 011103004003 | PVC地板维修 | 1.3#楼一层PVC地胶零星维修 2、结合现场综合考虑报价 |  | m2 | 142.29
分部小计
分部分项合计
未来软件编制
表-08
分部分项工程和单价措施项目清单与计价表
工程名称：公寓楼1修缮建筑 |  |  |  | 标段： |  |  | 第5页 共5页
序 号 | 项目编码 | 项目名称 | 项目特征描述 |  | 计量 单位 | 工程量 | 金 额(元)
[7 empty] | 综合单价 | 合价 | 其中
暂估价
49 | 011701002001 | 外脚手架 | 由投标人根据工程实际情况按照国家现行标准《建筑施工扣件式钢管脚手架安全技术规范》JGJ 130、《建筑施工附着升降脚手架管理暂行规定》(建建[2000]230号)等规范自行确定 |  | m2 | 552
50 | 011701003001 | 里脚手架 | 综合考虑 |  | m2 | 475.36
单价措施合计
合 计
未来软件编制
表-08

## 3.3表-11 总价措施项目清单与计价表
总价措施项目清单与计价表
工程名称：公寓楼1修缮建筑 |  |  |  | 标段： |  |  | 第1页 共3页
序号 | 项目编码 | 项 目 名 称 | 计算基础 | 费率(%) | 金额(元) | 调整 费率(%) |  | 调整后 金额(元) | 备注
1 | 011707001001 | 安全文明施工
1.1 | 1.1 | 基本费 | 分部分项清单合价+单价措施清单合价-分部分项除税工程设备费-单价措施除税工程设备费 | 1.5 |  |  |  |  | 不取费时将“费率”置0；
1.2 | 1.2 | 增加费 | 分部分项清单合价+单价措施清单合价-分部分项除税工程设备费-单价措施除税工程设备费 | 0 |  |  |  |  | 不取费时将“费率”置0；
1.3 | 1.3 | 扬尘污染防治增加费 | 分部分项清单合价+单价措施清单合价-分部分项除税工程设备费-单价措施除税工程设备费 | 0.21
2 | 011707002001 | 夜间施工 | 分部分项清单合价+单价措施清单合价-分部分项除税工程设备费-单价措施除税工程设备费 | [5 empty] | 0～0.1%
3 | 011707003001 | 非夜间施工照明 | 分部分项清单合价+单价措施清单合价-分部分项除税工程设备费-单价措施除税工程设备费 | [5 empty] | 0.20%
4 | 011707004001 | 二次搬运 | 分部分项清单合价+单价措施清单合价-分部分项除税工程设备费-单价措施除税工程设备费
未来软件编制
表-11
总价措施项目清单与计价表
工程名称：公寓楼1修缮建筑 |  |  |  | 标段： |  |  | 第2页 共3页
序号 | 项目编码 | 项 目 名 称 | 计算基础 | 费率(%) | 金额(元) | 调整 费率(%) |  | 调整后 金额(元) | 备注
5 | 011707005001 | 冬雨季施工 | 分部分项清单合价+单价措施清单合价-分部分项除税工程设备费-单价措施除税工程设备费 | [5 empty] | 0.05～0.2%
6 | 011707006001 | 地上、地下设施、建筑物的临时保护设施 | 分部分项清单合价+单价措施清单合价-分部分项除税工程设备费-单价措施除税工程设备费
7 | 011707007001 | 已完成工程及设备保护 | 分部分项清单合价+单价措施清单合价-分部分项除税工程设备费-单价措施除税工程设备费 | [5 empty] | 0～0.05%
8 | 011707008001 | 临时设施 | 分部分项清单合价+单价措施清单合价-分部分项除税工程设备费-单价措施除税工程设备费 | [5 empty] | 1.1～2.1%
9 | 011707009001 | 赶工措施 | 分部分项清单合价+单价措施清单合价-分部分项除税工程设备费-单价措施除税工程设备费 | [5 empty] | 0.5～2.1%
10 | 011707010001 | 工程按质论价 | 分部分项清单合价+单价措施清单合价-分部分项除税工程设备费-单价措施除税工程设备费 | 0 |  |  |  |  | 市优0.8%/省优1.1%/国优专业1.2%/国优1.3%
未来软件编制
表-11
总价措施项目清单与计价表
工程名称：公寓楼1修缮建筑 |  |  |  | 标段： |  |  | 第3页 共3页
序号 | 项目编码 | 项 目 名 称 | 计算基础 | 费率(%) | 金额(元) | 调整 费率(%) |  | 调整后 金额(元) | 备注
11 | 011707012001 | 建筑工人实名制费用 | 分部分项清单合价+单价措施清单合价-分部分项除税工程设备费-单价措施除税工程设备费 | [5 empty] | 0.05%
12 | 011707015001 | 智慧工地费用 | 分部分项清单合价+单价措施清单合价-分部分项除税工程设备费-单价措施除税工程设备费 | [5 empty] | 0.05～0.1%
合 计
未来软件编制
表-11

## 3.4表-12 其他项目清单与计价汇总表
其他项目清单与计价汇总表
工程名称：公寓楼1修缮建筑 |  | 标段： |  | 第1页 共1页
序号 | 项 目 名 称 | 金额(元) | 结算金额(元) |  | 备注
1 | 暂列金额 | 0.00 |  |  | 明细详见表-12-1
2 | 暂估价 | 0.00
2.1 | 材料(工程设备)暂估价 | — |  |  | 明细详见表-12-2
2.2 | 专业工程暂估价 | 0.00 |  |  | 明细详见表-12-3
3 | 计日工 |  |  |  | 明细详见表-12-4
4 | 总承包服务费 |  |  |  | 明细详见表-12-5
合 计 |  |  |  |  | —
未来软件编制
表-12

## 3.5表-12-1 暂列金额明细表
暂列金额明细表
工程名称：公寓楼1修缮建筑 |  | 标段： |  | 第1页 共1页
序号 | 项 目 名 称 | 计量单位 | 暂定金额(元) |  | 备注
合 计 |  |  | 0.00 |  | —
未来软件编制
表-12-1

## 3.6表-12-2 材料(工程设备)暂估单价及调整表
材料(工程设备)暂估单价及调整表
工程名称：公寓楼1修缮建筑 | [5 empty] | 标段： |  |  |  | 第1页 共1页
序号 | 材料编码 | 材料(工程设备)名称、规格、型号 | 计量 单位 | 数量 |  |  | 暂估(元) |  | 确认(元) |  |  | 差额±(元) |  | 备注
|  |  |  | 投标 | 确认 |  | 单价 | 合价 | 单价 |  | 合价 | 单价 | 合价
合 计
未来软件编制
表-12-2

## 3.7表-12-3 专业工程暂估价及结算价表
专业工程暂估价及结算价表
工程名称：公寓楼1修缮建筑 |  |  | 标段： |  | 第1页 共1页
序号 | 工程名称 | 工程内容 | 暂估金额(元) | 结算金额(元) |  | 差额±(元) | 备注
合 计 |  |  | 0.00 |  |  |  | —
未来软件编制
表-12-3

## 3.8表-13 规费、税金项目计价表
规费、税金项目计价表
工程名称：公寓楼1修缮建筑 |  |  | 标段： |  |  | 第1页 共1页
序号 | 项 目 名 称 | 计算基础 |  | 计算基数(元) | 计算费率(%) |  | 金额(元)
1 | 规费 | 分部分项工程费+措施项目费+其他项目费-除税工程设备费 |  |  | 100
1.1 | 社会保险费 |  |  |  | 3.8
1.2 | 住房公积金 |  |  |  | 0.67
1.3 | 环境保护税 |  |  |  | 0.1
2 | 税金 | 分部分项工程费+措施项目费+其他项目费+规费-(除税甲供材料费+除税甲供设备费)/1.01 |  |  | 9
合 计
未来软件编制
表-13

## 4.1表-04 单位工程汇总表(南京地铁招标专用)
单位工程汇总表
工程名称：公寓楼1安装拆除 |  | 标段： |  | 第1页 共1页
序号 | 汇 总 内 容 |  | 金额(元) |  | 其中:暂估价(元)
1 | 分部分项工程
1.1 | 人工费
1.2 | 材料费
1.3 | 施工机具使用费
1.4 | 企业管理费
1.5 | 利润
2 | 措施项目
2.1 | 单价措施项目费
2.2 | 总价措施项目费
2.2.1 | 其中：安全文明施工措施费
3 | 其他项目
3.1 | 其中：暂列金额 |  | 0.00
3.2 | 其中：专业工程暂估价 |  | 0.00
3.3 | 其中：计日工
3.4 | 其中：总承包服务费
4 | 规费
5 | 税金
合 计
未来软件编制
表-04

## 4.2表-08 分部分项工程和单价措施项目清单与计价表(含分
分部分项工程和单价措施项目清单与计价表
工程名称：公寓楼1安装拆除 |  |  |  | 标段： |  |  | 第1页 共2页
序 号 | 项目编码 | 项目名称 | 项目特征描述 |  | 计量 单位 | 工程量 | 金 额(元)
[7 empty] | 综合单价 | 合价 | 其中
暂估价
给排水工程
1 | 011612002001 | 卫生洁具拆除 | 1.卫生洁具种类:坐便器 |  | 套 | 8
2 | 011612002002 | 卫生洁具拆除 | 1.卫生洁具种类:蹲便器 |  | 套 | 3
3 | 011612002003 | 卫生洁具拆除 | 1.卫生洁具种类:小便器 |  | 套 | 2
4 | 011612002004 | 卫生洁具拆除 | 1.卫生洁具种类:洗脸盆 |  | 套 | 10
5 | 011612002005 | 卫生洁具拆除 | 1.卫生洁具种类:洗涤盆 |  | 套 | 2
6 | 011613001001 | 吊扇拆除 | 1.灯具种类:吊扇 |  | 套 | 24
7 | 011613001002 | 排风扇拆除 | 1.灯具种类:排风扇 |  | 套 | 2
8 | 011613001003 | 灯具拆除 | 1.灯具种类:吸顶灯 |  | 套 | 48
9 | 011613001004 | 插座拆除 | 1.灯具种类:插座 |  | 个 | 64
10 | 011613001005 | 开关拆除 | 1.灯具种类:开关 |  | 个 | 72
分部小计
C 应急照明拆除
11 | 011613001006 | 灯具拆除 | 安全出口指示灯 |  | 套 | 9
12 | 011613001007 | 灯具拆除 | 楼层指示灯 |  | 套 | 2
13 | 011613001008 | 灯具拆除 | 多信息复合标志灯 |  | 套 | 4
14 | 011613001009 | 灯具拆除 | 应急疏散指示灯 |  | 套 | 9
15 | 011613001010 | 灯具拆除 | 消防应急照明灯 |  | 套 | 9
分部小计
C 火灾报警拆除
16 | 030904001001 | 感烟探测器拆除 | 感烟探测器拆除 |  | 个 | 26
17 | 030904003001 | 带火警电话插孔的手动报警按钮拆除 | 带火警电话插孔的手动报警按钮拆除 |  | 个 | 4
18 | 030904003002 | 消火栓报警按钮拆除 | 消火栓报警按钮拆除 |  | 个 | 7
19 | 030904005001 | 火灾声光警报器拆除 | 火灾声光警报器拆除 |  | 个 | 10
20 | 030904007001 | 消防广播拆除 | 消防广播拆除 |  | 个 | 4
21 | 030904009001 | 火灾显示器拆除 | 火灾显示器拆除 |  | 台 | 1
分部小计
C 消防拆除
22 | 011612001001 | 管道拆除 | 1.管道种类、材质:水喷淋钢管DN25 |  | m | 59.45
23 | 011612001002 | 管道拆除 | 1.管道种类、材质:水喷淋钢管DN32 |  | m | 47.14
未来软件编制
表-08
分部分项工程和单价措施项目清单与计价表
工程名称：公寓楼1安装拆除 |  |  |  | 标段： |  |  | 第2页 共2页
序 号 | 项目编码 | 项目名称 | 项目特征描述 |  | 计量 单位 | 工程量 | 金 额(元)
[7 empty] | 综合单价 | 合价 | 其中
暂估价
24 | 011612001003 | 管道拆除 | 1.管道种类、材质:水喷淋钢管DN40 |  | m | 30.35
25 | 011612001004 | 管道拆除 | 1.管道种类、材质:水喷淋钢管DN50 |  | m | 20.1
26 | 030901003001 | 水喷淋（雾）喷头拆除 | 水喷淋（雾）喷头拆除 |  | 个 | 57
分部小计
分部分项合计
27 | 031301017001 | 脚手架搭拆 | 脚手架搭拆 |  | 项 | 1
单价措施合计
合 计
未来软件编制
表-08

## 4.3表-11 总价措施项目清单与计价表
总价措施项目清单与计价表
工程名称：公寓楼1安装拆除 |  |  |  | 标段： |  |  | 第1页 共3页
序号 | 项目编码 | 项 目 名 称 | 计算基础 | 费率(%) | 金额(元) | 调整 费率(%) |  | 调整后 金额(元) | 备注
1 | 031302001001 | 安全文明施工
1.1 | 1.1 | 基本费 | 分部分项清单合价+单价措施清单合价-分部分项除税工程设备费-单价措施除税工程设备费 | 1.5 |  |  |  |  | 不取费时将“费率”置0；
1.2 | 1.2 | 增加费 | 分部分项清单合价+单价措施清单合价-分部分项除税工程设备费-单价措施除税工程设备费 | 0 |  |  |  |  | 不取费时将“费率”置0；
1.3 | 1.3 | 扬尘污染防治增加费 | 分部分项清单合价+单价措施清单合价-分部分项除税工程设备费-单价措施除税工程设备费 | 0.21
2 | 031302002001 | 夜间施工 | 分部分项清单合价+单价措施清单合价-分部分项除税工程设备费-单价措施除税工程设备费 | [5 empty] | 0～0.1%
3 | 031302003001 | 非夜间施工照明 | 分部分项清单合价+单价措施清单合价-分部分项除税工程设备费-单价措施除税工程设备费 | [5 empty] | 0.3%
4 | 031302004001 | 二次搬运 | 分部分项清单合价+单价措施清单合价-分部分项除税工程设备费-单价措施除税工程设备费
未来软件编制
表-11
总价措施项目清单与计价表
工程名称：公寓楼1安装拆除 |  |  |  | 标段： |  |  | 第2页 共3页
序号 | 项目编码 | 项 目 名 称 | 计算基础 | 费率(%) | 金额(元) | 调整 费率(%) |  | 调整后 金额(元) | 备注
5 | 031302005001 | 冬雨季施工 | 分部分项清单合价+单价措施清单合价-分部分项除税工程设备费-单价措施除税工程设备费 | [5 empty] | 0.05～0.2%
6 | 031302006001 | 已完成工程及设备保护 | 分部分项清单合价+单价措施清单合价-分部分项除税工程设备费-单价措施除税工程设备费 | [5 empty] | 0～0.05%
7 | 031302008001 | 临时设施 | 分部分项清单合价+单价措施清单合价-分部分项除税工程设备费-单价措施除税工程设备费 | [5 empty] | 0.6～1.6%
8 | 031302009001 | 赶工措施 | 分部分项清单合价+单价措施清单合价-分部分项除税工程设备费-单价措施除税工程设备费 | [5 empty] | 0.5～2.1%
9 | 031302010001 | 工程按质论价 | 分部分项清单合价+单价措施清单合价-分部分项除税工程设备费-单价措施除税工程设备费 | 0 |  |  |  |  | 市优0.8%/省优1.1%/国优专业1.2%/国优1.3%
10 | 031302012001 | 建筑工人实名制费用 | 分部分项清单合价+单价措施清单合价-分部分项除税工程设备费-单价措施除税工程设备费 | [5 empty] | 0.05%
未来软件编制
表-11
总价措施项目清单与计价表
工程名称：公寓楼1安装拆除 |  |  |  | 标段： |  |  | 第3页 共3页
序号 | 项目编码 | 项 目 名 称 | 计算基础 | 费率(%) | 金额(元) | 调整 费率(%) |  | 调整后 金额(元) | 备注
11 | 031302015001 | 智慧工地费用 | 分部分项清单合价+单价措施清单合价-分部分项除税工程设备费-单价措施除税工程设备费 | [5 empty] | 0.05～0.1%
合 计
未来软件编制
表-11

## 4.4表-12 其他项目清单与计价汇总表
其他项目清单与计价汇总表
工程名称：公寓楼1安装拆除 |  | 标段： |  | 第1页 共1页
序号 | 项 目 名 称 | 金额(元) | 结算金额(元) |  | 备注
1 | 暂列金额 | 0.00 |  |  | 明细详见表-12-1
2 | 暂估价 | 0.00
2.1 | 材料(工程设备)暂估价 | — |  |  | 明细详见表-12-2
2.2 | 专业工程暂估价 | 0.00 |  |  | 明细详见表-12-3
3 | 计日工 |  |  |  | 明细详见表-12-4
4 | 总承包服务费 |  |  |  | 明细详见表-12-5
合 计 |  |  |  |  | —
未来软件编制
表-12

## 4.5表-12-1 暂列金额明细表
暂列金额明细表
工程名称：公寓楼1安装拆除 |  | 标段： |  | 第1页 共1页
序号 | 项 目 名 称 | 计量单位 | 暂定金额(元) |  | 备注
合 计 |  |  | 0.00 |  | —
未来软件编制
表-12-1

## 4.6表-12-2 材料(工程设备)暂估单价及调整表
材料(工程设备)暂估单价及调整表
工程名称：公寓楼1安装拆除 | [5 empty] | 标段： |  |  |  | 第1页 共1页
序号 | 材料编码 | 材料(工程设备)名称、规格、型号 | 计量 单位 | 数量 |  |  | 暂估(元) |  | 确认(元) |  |  | 差额±(元) |  | 备注
|  |  |  | 投标 | 确认 |  | 单价 | 合价 | 单价 |  | 合价 | 单价 | 合价
合 计
未来软件编制
表-12-2

## 4.7表-12-3 专业工程暂估价及结算价表
专业工程暂估价及结算价表
工程名称：公寓楼1安装拆除 |  |  | 标段： |  | 第1页 共1页
序号 | 工程名称 | 工程内容 | 暂估金额(元) | 结算金额(元) |  | 差额±(元) | 备注
合 计 |  |  | 0.00 |  |  |  | —
未来软件编制
表-12-3

## 4.8表-13 规费、税金项目计价表
规费、税金项目计价表
工程名称：公寓楼1安装拆除 |  |  | 标段： |  |  | 第1页 共1页
序号 | 项 目 名 称 | 计算基础 |  | 计算基数(元) | 计算费率(%) |  | 金额(元)
1 | 规费 | 分部分项工程费+措施项目费+其他项目费-除税工程设备费 |  |  | 100
1.1 | 社会保险费 |  |  |  | 3.8
1.2 | 住房公积金 |  |  |  | 0.67
1.3 | 环境保护税 |  |  |  | 0.1
2 | 税金 | 分部分项工程费+措施项目费+其他项目费+规费-(除税甲供材料费+除税甲供设备费)/1.01 |  |  | 9
合 计
未来软件编制
表-13

## 5.1表-04 单位工程汇总表(南京地铁招标专用)
单位工程汇总表
工程名称：公寓楼1安装工程 |  | 标段： |  | 第1页 共1页
序号 | 汇 总 内 容 |  | 金额(元) |  | 其中:暂估价(元)
1 | 分部分项工程
1.1 | 人工费
1.2 | 材料费
1.3 | 施工机具使用费
1.4 | 企业管理费
1.5 | 利润
2 | 措施项目
2.1 | 单价措施项目费
2.2 | 总价措施项目费
2.2.1 | 其中：安全文明施工措施费
3 | 其他项目
3.1 | 其中：暂列金额 |  | 0.00
3.2 | 其中：专业工程暂估价 |  | 0.00
3.3 | 其中：计日工
3.4 | 其中：总承包服务费
4 | 规费
5 | 税金
合 计
未来软件编制
表-04

## 5.2表-08 分部分项工程和单价措施项目清单与计价表(含分
分部分项工程和单价措施项目清单与计价表
工程名称：公寓楼1安装工程 |  |  |  | 标段： |  |  | 第1页 共9页
序 号 | 项目编码 | 项目名称 | 项目特征描述 |  | 计量 单位 | 工程量 | 金 额(元)
[7 empty] | 综合单价 | 合价 | 其中
暂估价
C 电气安装工程
1 | 030404017001 | 配电箱 | 1.名称:照明配电箱1AL1 2.接线端子材质、规格:无端子接线2.5mm2、4mm2、16mm2 3.安装方式:嵌墙式暗装、底边距地1.2米 4.:详见设计施工图 |  | 台 | 1
2 | 030404017002 | 配电箱 | 1.名称:照明配电箱2AL1 2.接线端子材质、规格:无端子接线2.5mm2、4mm2 3.安装方式:嵌墙式暗装、底边距地1.2米 4.:详见设计施工图 |  | 台 | 1
3 | 030404033001 | 风扇 | 1.名称:排风扇 2.规格:21W 3.安装方式:吸顶安装 4.:详见设计施工图 |  | 台 | 2
4 | 030404033002 | 风扇 | 1.名称:安全风扇 2.规格:70W 3.安装方式:吸顶安装 |  | 台 | 24
5 | 030404034001 | 照明开关 | 1.名称:吊扇调速开关 2.规格:灰色厂家配套 3.安装方式:底边距地1.1m |  | 个 | 24
6 | 030404034002 | 照明开关 | 1.名称:开关 2.规格:带指示灯宽板翘板开关/灰色250V/10A 3.安装方式:底边距地1.1m |  | 个 | 14
7 | 030404034003 | 照明开关 | 1.名称:双联开关 2.规格:带指示灯宽板翘板开关/灰色250V/10A 3.安装方式:底边距地1.1m |  | 个 | 2
8 | 030404034004 | 照明开关 | 1.名称:双控开关 2.规格:带指示灯宽板翘板开关/灰色250V/10A 3.安装方式:底边距地1.1m |  | 个 | 72
9 | 030404034005 | 照明开关 | 1.名称:多功能取暖器控制开关 2.规格:带指示灯宽板翘板开关/灰色 厂家配套 3.安装方式:底边距地1.1m |  | 个 | 8
10 | 030404035001 | 插座 | 1.名称:安全型带开关组合插座 2.规格:250V10A 3.安装方式:暗装 |  | 个 | 42
11 | 030404035002 | 插座 | 1.名称:安全型热水器插座 2.规格:防护等级IP55 250V16A 3.安装方式:暗装 |  | 个 | 8
12 | 030404035003 | 插座 | 1.名称:挂壁式空调插座 2.规格:250V16A 3.安装方式:暗装 |  | 个 | 16
13 | 030404035004 | 插座 | 1.名称:柜式空调插座 2.规格:250V25A 3.安装方式:暗装 |  | 个 | 4
未来软件编制
表-08
分部分项工程和单价措施项目清单与计价表
工程名称：公寓楼1安装工程 |  |  |  | 标段： |  |  | 第2页 共9页
序 号 | 项目编码 | 项目名称 | 项目特征描述 |  | 计量 单位 | 工程量 | 金 额(元)
[7 empty] | 综合单价 | 合价 | 其中
暂估价
14 | 030404035005 | 插座 | 1.名称:安全型组合插座 2.规格:防护等级 IP55 250V10A 3.安装方式:暗装 |  | 个 | 2
15 | 030404035006 | 插座 | 1.名称:安全型带开关组合插座 2.规格:防护等级 IP55 250V10A 3.安装方式:暗装 |  | 个 | 8
16 | 030404031001 | 呼叫按钮 | 1.名称:呼叫按钮 |  | 个 | 64
17 | 030404031002 | 呼叫声光报警器 | 1.名称:呼叫声光报警器 |  | 个 | 8
18 | 030412005001 | 防眩光LED条形角灯 | 1.名称:防眩光LED条形角灯 2.规格:28W/0.9m/暖白光 3.安装形式:吸顶安装 |  | 套 | 45
19 | 030404036001 | 多功能取暖器 | 1.名称:多功能取暖器 2.规格:2000W/21W/600x300 3.安装方式:吸顶安装 |  | 套 | 8
20 | 030412001001 | LED防潮平板灯 | 1.名称:LED防潮平板灯 2.规格:21W/300x300 3.:吸顶安装 |  | 套 | 10
21 | 030412001002 | LED吸顶灯 | 1.名称:LED吸顶灯 2.规格: 21W 3.:吸顶安装 |  | 套 | 3
22 | 030412001003 | 嵌入式感应脚灯 | 1.名称:嵌入式感应脚灯 2.规格:1W 3.类型:距地0.4m安装 |  | 套 | 16
23 | 030411003001 | 桥架 | 1.名称:金属桥架 2.规格:150*100 3.材质:钢制 4.类型:槽式桥架 5.接地方式:符合设计及规范要求 6.:含桥架支撑安装 |  | m | 62.36
24 | 030411001001 | 配管 | 1.名称:钢管 2.材质: 镀锌钢管 3.规格:GC100 4.配置形式:暗配 5.接地要求:符合设计及规范要求 |  | m | 6.8
25 | 030411001002 | 配管 | 1.名称:钢管 2.材质:焊接钢管 3.规格:SC50 4.配置形式:暗配 5.接地要求:符合设计及规范要求 |  | m | 2.2
26 | 030411001003 | 配管 | 1.名称:电线管 2.材质:JDG 3.规格:JDG20 4.配置形式:明配 5.接地要求:符合设计及规范要求 |  | m | 799.3
27 | 030411001004 | 配管 | 1.名称:电线管 2.材质:JDG 3.规格:JDG20 4.配置形式:暗配 5.接地要求:符合设计及规范要求 |  | m | 519.5
未来软件编制
表-08
分部分项工程和单价措施项目清单与计价表
工程名称：公寓楼1安装工程 |  |  |  | 标段： |  |  | 第3页 共9页
序 号 | 项目编码 | 项目名称 | 项目特征描述 |  | 计量 单位 | 工程量 | 金 额(元)
[7 empty] | 综合单价 | 合价 | 其中
暂估价
28 | 030411001005 | 配管 | 1.名称:电线管 2.材质:JDG 3.规格:JDG16 4.配置形式:暗配 5.接地要求:符合设计及规范要求 |  | m | 40
29 | 030411004001 | 配线 | 1.名称:管内穿线 2.配线形式:照明线路 3.规格:WDZN-BYJ-2.5mm2 4.材质:铜芯 |  | m | 2202.46
30 | 030411004002 | 配线 | 1.名称:管内穿线 2.配线形式:照明线路 3.规格:WDZN-BYJ-4mm2 4.材质:铜芯 |  | m | 4142.55
31 | 030411004003 | 配线 | 1.名称:线槽配线 2.规格:WDZN-BYJ-2.5mm2 3.材质:铜芯 |  | m | 359.43
32 | 030411004004 | 配线 | 1.名称:线槽配线 2.规格:WDZN-BYJ-4mm2 3.材质:铜芯 |  | m | 1730.49
33 | 030411004005 | 配线 | 1.名称:管内穿线 2.规格:WDZN-RYJS-2x1.5 3.材质:铜芯 |  | m | 257.45
34 | 030411004006 | 配线 | 1.名称:管内穿线 2.规格:BVR4mm2 3.材质:铜芯 |  | m | 50
35 | 030408001001 | 电力电缆 | 1.名称:电力电缆 2.规格:WDZN-YJY-4*50 3.材质:铜芯 4.敷设方式、部位:管道敷设 |  | m | 100
36 | 030408001002 | 电力电缆 | 1.名称:电力电缆 2.规格:WDZN-YJY-5*16 3.材质:铜芯 4.敷设方式、部位:管道敷设 |  | m | 17.91
37 | 030408006001 | 电力电缆头 | 1.名称:干包电缆终端头制安 2.规格:50mm2 3.材质、类型:铜芯 4.安装部位:户内 5.电压等级（kV）:1 |  | 个 | 2
38 | 030411006001 | 接线盒 | 1.名称:开关盒、插座盒、灯头盒 2.材质:钢制 |  | 个 | 417
39 | 030409008001 | 局部等电位端子箱 | 1.名称:局部等电位端子箱 2.:详见设计施工图 |  | 台 | 8
40 | 030409002001 | 接地母线 | 1.名称:接地母线 2.材质:镀锌扁钢 3.规格:-4*25 4.安装部位:室内 |  | m | 5
41 | 030413002001 | 凿（压）槽 | 1.名称:配管砖墙刨沟 2.规格:DN20 3.填充（恢复）方式:符合设计及规范要求 |  | m | 450.02
未来软件编制
表-08
分部分项工程和单价措施项目清单与计价表
工程名称：公寓楼1安装工程 |  |  |  | 标段： |  |  | 第4页 共9页
序 号 | 项目编码 | 项目名称 | 项目特征描述 |  | 计量 单位 | 工程量 | 金 额(元)
[7 empty] | 综合单价 | 合价 | 其中
暂估价
42 | 010101007001 | 管沟土方 | 1.土壤类别:综合考虑 2.管外径:100~200mm 3.挖沟深度:1.0m 内 4.回填要求:夯填 |  | m3 | 0.84
分部小计
C 给排水安装工程
43 | 031001006001 | 塑料管 | 1.安装部位:室内 2.介质:排水 3.材质、规格:UPVC实壁排水管de110（含管件） 4.连接形式:粘接剂连接 |  | m | 106.16
44 | 031001006002 | 塑料管 | 1.安装部位:室内 2.介质:排水 3.材质、规格:UPVC实壁排水管de75（含管件） 4.连接形式:粘接剂连接 |  | m | 1
45 | 031001006003 | 塑料管 | 1.安装部位:室内 2.介质:排水 3.材质、规格:UPVC实壁排水管de50（含管件） 4.连接形式:粘接剂连接 |  | m | 34.84
46 | 031001006004 | 塑料管 | 1.安装部位:室内 2.介质:给水 3.材质、规格:PPR管(冷水1.60MPa级)de63（含管件） 4.连接形式:热熔连接 5.压力试验及吹、洗设计要求:符合设计及规范要求 |  | m | 9.25
47 | 031001006005 | 塑料管 | 1.安装部位:室内 2.介质:给水 3.材质、规格:PPR管(冷水1.60MPa级)de50（含管件） 4.连接形式:热熔连接 5.压力试验及吹、洗设计要求:符合设计及规范要求 |  | m | 4.16
48 | 031001006006 | 塑料管 | 1.安装部位:室内 2.介质:给水 3.材质、规格:PPR管(冷水1.60MPa级)de40（含管件） 4.连接形式:热熔连接 5.压力试验及吹、洗设计要求:符合设计及规范要求 |  | m | 1
49 | 031001006007 | 塑料管 | 1.安装部位:室内 2.介质:给水 3.材质、规格:PPR管(冷水1.60MPa级)de32（含管件） 4.连接形式:热熔连接 5.压力试验及吹、洗设计要求:符合设计及规范要求 |  | m | 44.95
未来软件编制
表-08
分部分项工程和单价措施项目清单与计价表
工程名称：公寓楼1安装工程 |  |  |  | 标段： |  |  | 第5页 共9页
序 号 | 项目编码 | 项目名称 | 项目特征描述 |  | 计量 单位 | 工程量 | 金 额(元)
[7 empty] | 综合单价 | 合价 | 其中
暂估价
50 | 031001006008 | 塑料管 | 1.安装部位:室内 2.介质:给水 3.材质、规格:PPR管(冷水1.60MPa级)de25（含管件） 4.连接形式:热熔连接 5.压力试验及吹、洗设计要求:符合设计及规范要求 |  | m | 29.6
51 | 031001006009 | 塑料管 | 1.安装部位:室内 2.介质:给水 3.材质、规格:PPR管(冷水1.60MPa级)de20（含管件） 4.连接形式:热熔连接 5.压力试验及吹、洗设计要求:符合设计及规范要求 |  | m | 51.18
52 | 031001006010 | 塑料管 | 1.安装部位:室内 2.介质:热水 3.材质、规格:PPR管(1.60MPa级)de20（含管件） 4.连接形式:热熔连接 5.压力试验及吹、洗设计要求:符合设计及规范要求 |  | m | 60.66
53 | 031004003001 | 洗手盆 | 1.规格、类型:立式 2.组装形式:冷热水 3.附件名称、数量:含上下水五金配件，详见设计施工图 |  | 组 | 8
54 | 031004003002 | 洗脸盆 | 1.规格、类型:台式 2.附件名称、数量:含上下水五金配件，详见设计施工图 |  | 组 | 2
55 | 031004004001 | 洗涤盆 | 1.材质:洗涤盆 2.附件名称、数量:含上下水五金配件，详见设计施工图 |  | 组 | 2
56 | 031004006001 | 大便器 | 1.规格、类型:坐便器 2.附件名称、数量:含上下水五金配件，详见设计施工图 |  | 组 | 8
57 | 031004006002 | 大便器 | 1.材质:蹲便器 2.规格、类型:自闭式冲洗 3.附件名称、数量:含上下水五金配件，详见设计施工图 |  | 组 | 3
58 | 031004007001 | 小便器 | 1.材质:立式小便器 2.规格、类型:自闭式冲洗 3.附件名称、数量:含上下水五金配件，详见设计施工图 |  | 组 | 2
59 | 031004010001 | 淋浴器 | 冷热水带喷头淋浴龙头 |  | 套 | 8
60 | 031004014001 | 地漏 | 1.型号、规格:DN50 2.:详见设计施工图 |  | 个 | 10
61 | 031004017001 | 恒温混合阀 | 安装参照09S304 |  | 套 | 8
62 | 031006012001 | 热水器 | 热水器 |  | 台 | 8
63 | 031003001001 | 螺纹阀门 | 1.类型:截止阀 2.材质:全铜 3.规格、压力等级:DN40 4.连接形式:螺纹连接 |  | 个 | 2
未来软件编制
表-08
分部分项工程和单价措施项目清单与计价表
工程名称：公寓楼1安装工程 |  |  |  | 标段： |  |  | 第6页 共9页
序 号 | 项目编码 | 项目名称 | 项目特征描述 |  | 计量 单位 | 工程量 | 金 额(元)
[7 empty] | 综合单价 | 合价 | 其中
暂估价
64 | 031003001002 | 螺纹阀门 | 1.类型:截止阀 2.材质:全铜 3.规格、压力等级:DN20 4.连接形式:螺纹连接 |  | 个 | 8
65 | 031003001003 | 螺纹阀门 | 1.类型:自动放气阀 2.材质:全铜 3.规格、压力等级:DN15 4.连接形式:螺纹连接 |  | 个 | 5
66 | 031002001001 | 管道支架 | 1.材质:型钢 2.管架形式:一般管道支吊架 |  | kg | 25
67 | 031002003001 | 套管 | 1.名称、类型:刚性防水套管制作安装 2.材质:焊接钢管 3.规格:DN150 4.填料材质:符合设计及规范要求 |  | 个 | 10
68 | 031002003002 | 套管 | 1.名称、类型:过墙过楼板钢套管 2.材质:焊接钢管 3.规格:DN80 4.填料材质:符合设计及规范要求 |  | 个 | 2
69 | 031002003003 | 套管 | 1.名称、类型:过墙过楼板钢套管 2.材质:焊接钢管 3.规格:DN40 4.填料材质:符合设计及规范要求 |  | 个 | 8
70 | 031201003001 | 金属结构刷油 | 1.油漆品种:防锈漆2遍 2.涂刷遍数、漆膜厚度:调和漆2遍 |  | kg | 25
71 | 030413002002 | 凿（压）槽 | 1.名称:配管砖墙刨沟 2.规格:DN20 3.填充（恢复）方式:符合设计及规范要求 |  | m | 73.47
72 | 030413002003 | 凿（压）槽 | 1.名称:配管砖墙刨沟 2.规格:DN25 3.填充（恢复）方式:符合设计及规范要求 |  | m | 5.6
73 | 030413003001 | 打洞（孔） | 1.名称:机械开孔 2.规格:DN150 3.类型:砖墙 4.填充（恢复）方式:符合设计及规范要求 |  | 个 | 10
74 | 030413003002 | 打洞（孔） | 1.名称:机械开孔 2.规格:DN80 3.类型:砖墙 4.填充（恢复）方式:符合设计及规范要求 |  | 个 | 1
75 | 030413003003 | 打洞（孔） | 1.名称:机械开孔 2.规格:DN40 3.类型:砖墙 4.填充（恢复）方式:符合设计及规范要求 |  | 个 | 4
76 | 030413003004 | 打洞（孔） | 1.名称:机械开孔 2.规格:DN150 3.类型:砼板 4.填充（恢复）方式:符合设计及规范要求 |  | 个 | 10
未来软件编制
表-08
分部分项工程和单价措施项目清单与计价表
工程名称：公寓楼1安装工程 |  |  |  | 标段： |  |  | 第7页 共9页
序 号 | 项目编码 | 项目名称 | 项目特征描述 |  | 计量 单位 | 工程量 | 金 额(元)
[7 empty] | 综合单价 | 合价 | 其中
暂估价
77 | 030413003005 | 打洞（孔） | 1.名称:机械开孔 2.规格:DN80 3.类型:砼板 4.填充（恢复）方式:符合设计及规范要求 |  | 个 | 2
78 | 030413003006 | 打洞（孔） | 1.名称:机械开孔 2.规格:DN40 3.类型:砼板 4.填充（恢复）方式:符合设计及规范要求 |  | 个 | 4
79 | 010101007002 | 管沟土方 | 1.土壤类别:综合考虑 2.管外径:100~200mm 3.挖沟深度:1.0m 内 4.回填要求:夯填 |  | m3 | 17.89
分部小计
C 应急照明系统
80 | 030412004001 | 安全出口指示灯 | 安全出口指示灯（利旧安装） |  | 套 | 9
81 | 030412004002 | 楼层指示灯 | 楼层指示灯（利旧安装） |  | 套 | 2
82 | 030412004003 | 多信息复合标志灯 | 多信息复合标志灯（利旧安装） |  | 套 | 4
83 | 030412004004 | 应急疏散指示灯 | 应急指示灯（利旧安装） |  | 套 | 9
84 | 030412004005 | 消防应急照明灯 | 消防应急照明（利旧安装） |  | 套 | 9
85 | 030411001006 | 配管 | 1.名称:软管 2.材质:金属软管 3.规格:DN20 4.配置形式:明配 5.接地要求:符合设计及规范要求 |  | m | 20
86 | 030411004007 | 配线 | 1.名称:管内穿线 2.规格:WDZN-BYJ-2.5mm2 3.材质:铜芯 |  | m | 60
分部小计
C 探测器位置调整
87 | 030904001001 | 感烟探测器 | 感烟探测器（利旧安装） |  | 个 | 26
88 | 030904003001 | 带火警电话插孔的手动报警按钮 | 带火警电话插孔的手动报警按钮（利旧安装） |  | 个 | 4
89 | 030904005001 | 火灾声光警报器 | 火灾声光警报器（利旧安装） |  | 个 | 10
90 | 030904007001 | 消防广播 | 消防广播（利旧安装） |  | 个 | 4
91 | 030904009001 | 火灾显示器 | 火灾显示器（利旧安装） |  | 台 | 1
未来软件编制
表-08
分部分项工程和单价措施项目清单与计价表
工程名称：公寓楼1安装工程 |  |  |  | 标段： |  |  | 第8页 共9页
序 号 | 项目编码 | 项目名称 | 项目特征描述 |  | 计量 单位 | 工程量 | 金 额(元)
[7 empty] | 综合单价 | 合价 | 其中
暂估价
92 | 030411001007 | 配管 | 1.名称:软管 2.材质:金属软管 3.规格:DN20 4.配置形式:明配 5.接地要求:符合设计及规范要求 |  | m | 26
93 | 030411004008 | 配线 | 1.名称:管内穿线 2.规格:WDZN-RYJS-2x1.5 3.材质:铜芯 |  | m | 26
94 | 030411006002 | 接线盒 | 1.名称:接线盒 2.材质:钢制 3.安装形式:明装 |  | 个 | 26
95 | 030905001001 | 自动报警系统调试 | 1.点数:128点以下 2.线制:总线制 |  | 系统 | 1
分部小计
C 智能化系统预留点位管线
96 | 030411005001 | 弱电机柜 | 1.名称:弱电机柜 2.规格:600x450x650 3.:详见设计施工图 |  | 个 | 1
97 | 030411003002 | 桥架 | 1.名称:金属桥架 2.规格:100*50 3.材质:钢制 4.类型:槽式桥架 5.接地方式:符合设计及规范要求 6.:含桥架支撑安装 |  | m | 60.86
98 | 030411001008 | 配管 | 1.名称:钢管 2.材质:焊接钢管 3.规格:SC50 4.配置形式:暗配 5.接地要求:符合设计及规范要求 |  | m | 7
99 | 030411001009 | 配管 | 1.名称:塑料管 2.材质:PC 3.规格:PC20 4.配置形式:暗配 |  | m | 114.51
100 | 030502005001 | 双绞线缆 | 1.名称:六类非屏蔽双绞电缆 2.规格:UTP6 3.敷设方式:管道、桥架敷设 |  | m | 598.79
101 | 030411006003 | 接线盒 | 1.名称:接线盒 2.材质:塑料 3.规格:86型 4.安装形式:暗装 |  | 个 | 30
102 | 030413002004 | 凿（压）槽 | 1.名称:配管砖墙刨沟 2.规格:DN20 3.填充（恢复）方式:符合设计及规范要求 |  | m | 114.51
103 | 010101007003 | 管沟土方 | 1.土壤类别:综合考虑 2.管外径:100~200mm 3.挖沟深度:1.0m 内 4.回填要求:夯填 |  | m3 | 0.84
分部小计
C 消防检查维修
未来软件编制
表-08
分部分项工程和单价措施项目清单与计价表
工程名称：公寓楼1安装工程 |  |  |  | 标段： |  |  | 第9页 共9页
序 号 | 项目编码 | 项目名称 | 项目特征描述 |  | 计量 单位 | 工程量 | 金 额(元)
[7 empty] | 综合单价 | 合价 | 其中
暂估价
104 | 030901001001 | 水喷淋钢管 | 1.安装部位:室内 2.材质、规格:热镀锌钢管DN25 3.连接形式:螺纹连接 4.压力试验及冲洗设计要求:符合设计及规范要求 |  | m | 22
105 | 030901001002 | 水喷淋钢管（利旧安装） | 1.安装部位:室内 2.材质、规格:热镀锌钢管DN25 3.连接形式:螺纹连接 4.压力试验及冲洗设计要求:符合设计及规范要求 |  | m | 59.45
106 | 030901001003 | 水喷淋钢管（利旧安装） | 1.安装部位:室内 2.材质、规格:热镀锌钢管DN32 3.连接形式:螺纹连接 4.压力试验及冲洗设计要求:符合设计及规范要求 |  | m | 47.14
107 | 030901001004 | 水喷淋钢管（利旧安装） | 1.安装部位:室内 2.材质、规格:热镀锌钢管DN40 3.连接形式:螺纹连接 4.压力试验及冲洗设计要求:符合设计及规范要求 |  | m | 30.35
108 | 030901001005 | 水喷淋钢管（利旧安装） | 1.安装部位:室内 2.材质、规格:热镀锌钢管DN50 3.连接形式:螺纹连接 4.压力试验及冲洗设计要求:符合设计及规范要求 |  | m | 30.35
109 | 030901003001 | 水喷淋（雾）喷头（利旧安装） | 1.安装部位:无吊顶 2.材质、型号、规格:DN15 3.连接形式:螺纹连接 |  | 个 | 49
110 | 030901003002 | 水喷淋（雾）喷头 | 1.安装部位:有吊顶 2.材质、型号、规格:DN15 3.连接形式:螺纹连接 |  | 个 | 8
111 | 030901010001 | 室内消火栓 | 1.安装方式:室内 2.型号、规格:单栓65 3.附件材质、规格:箱内配备DN65消火栓、DN65长25米衬胶水带,DN65×DN19水枪,30m长φ19消防软管;栓口压力不小于0.35MPa。消火栓箱体为钢板,箱面板为钢式门面喷塑。 |  | 套 | 1
112 | 030901013001 | 灭火器 | 1.形式:灭火器布置在灭火器箱内 2.规格、型号:2-MF/ABC5 |  | 组 | 1
113 | 030905002001 | 水灭火控制装置调试 | 1.系统形式:自动喷洒系统 |  | 点 | 2
分部小计
分部分项合计
114 | 031301017001 | 脚手架搭拆 | 脚手架搭拆 |  | 项 | 1
单价措施合计
合 计
未来软件编制
表-08

## 5.3表-11 总价措施项目清单与计价表
总价措施项目清单与计价表
工程名称：公寓楼1安装工程 |  |  |  | 标段： |  |  | 第1页 共3页
序号 | 项目编码 | 项 目 名 称 | 计算基础 | 费率(%) | 金额(元) | 调整 费率(%) |  | 调整后 金额(元) | 备注
1 | 031302001001 | 安全文明施工
1.1 | 1.1 | 基本费 | 分部分项清单合价+单价措施清单合价-分部分项除税工程设备费-单价措施除税工程设备费 | 1.5 |  |  |  |  | 不取费时将“费率”置0；
1.2 | 1.2 | 增加费 | 分部分项清单合价+单价措施清单合价-分部分项除税工程设备费-单价措施除税工程设备费 | 0 |  |  |  |  | 1星0.3%/2星0.33%/3星0.36%
1.3 | 1.3 | 扬尘污染防治增加费 | 分部分项清单合价+单价措施清单合价-分部分项除税工程设备费-单价措施除税工程设备费 | 0.21
2 | 031302002001 | 夜间施工 | 分部分项清单合价+单价措施清单合价-分部分项除税工程设备费-单价措施除税工程设备费 | [5 empty] | 0～0.1%
3 | 031302003001 | 非夜间施工照明 | 分部分项清单合价+单价措施清单合价-分部分项除税工程设备费-单价措施除税工程设备费 | [5 empty] | 0.30%
4 | 031302004001 | 二次搬运 | 分部分项清单合价+单价措施清单合价-分部分项除税工程设备费-单价措施除税工程设备费
未来软件编制
表-11
总价措施项目清单与计价表
工程名称：公寓楼1安装工程 |  |  |  | 标段： |  |  | 第2页 共3页
序号 | 项目编码 | 项 目 名 称 | 计算基础 | 费率(%) | 金额(元) | 调整 费率(%) |  | 调整后 金额(元) | 备注
5 | 031302005001 | 冬雨季施工 | 分部分项清单合价+单价措施清单合价-分部分项除税工程设备费-单价措施除税工程设备费 | [5 empty] | 0.05～0.1%
6 | 031302006001 | 已完成工程及设备保护 | 分部分项清单合价+单价措施清单合价-分部分项除税工程设备费-单价措施除税工程设备费 | [5 empty] | 0～0.05%
7 | 031302008001 | 临时设施 | 分部分项清单合价+单价措施清单合价-分部分项除税工程设备费-单价措施除税工程设备费 | [5 empty] | 0.6～1.6%
8 | 031302009001 | 赶工措施 | 分部分项清单合价+单价措施清单合价-分部分项除税工程设备费-单价措施除税工程设备费 | [5 empty] | 0.5～2.1%
9 | 031302010001 | 工程按质论价 | 分部分项清单合价+单价措施清单合价-分部分项除税工程设备费-单价措施除税工程设备费 | 0 |  |  |  |  | 市优0.8%/省优1.1%/国优专业1.2%/国优1.3%
10 | 031302011001 | 住宅分户验收 | 分部分项清单合价+单价措施清单合价-分部分项除税工程设备费-单价措施除税工程设备费 | [5 empty] | 0.10%
未来软件编制
表-11
总价措施项目清单与计价表
工程名称：公寓楼1安装工程 |  |  |  | 标段： |  |  | 第3页 共3页
序号 | 项目编码 | 项 目 名 称 | 计算基础 | 费率(%) | 金额(元) | 调整 费率(%) |  | 调整后 金额(元) | 备注
11 | 031302012001 | 建筑工人实名制费用 | 分部分项清单合价+单价措施清单合价-分部分项除税工程设备费-单价措施除税工程设备费 | [5 empty] | 0.03%
12 | 031302015001 | 智慧工地费用 | 分部分项清单合价+单价措施清单合价-分部分项除税工程设备费-单价措施除税工程设备费 | [5 empty] | 0.04～0.08%
合 计
未来软件编制
表-11

## 5.4表-12 其他项目清单与计价汇总表
其他项目清单与计价汇总表
工程名称：公寓楼1安装工程 |  | 标段： |  | 第1页 共1页
序号 | 项 目 名 称 | 金额(元) | 结算金额(元) |  | 备注
1 | 暂列金额 | 0.00 |  |  | 明细详见表-12-1
2 | 暂估价 | 0.00
2.1 | 材料(工程设备)暂估价 | — |  |  | 明细详见表-12-2
2.2 | 专业工程暂估价 | 0.00 |  |  | 明细详见表-12-3
3 | 计日工 |  |  |  | 明细详见表-12-4
4 | 总承包服务费 |  |  |  | 明细详见表-12-5
合 计 |  |  |  |  | —
未来软件编制
表-12

## 5.5表-12-1 暂列金额明细表
暂列金额明细表
工程名称：公寓楼1安装工程 |  | 标段： |  | 第1页 共1页
序号 | 项 目 名 称 | 计量单位 | 暂定金额(元) |  | 备注
合 计 |  |  | 0.00 |  | —
未来软件编制
表-12-1

## 5.6表-12-2 材料(工程设备)暂估单价及调整表
材料(工程设备)暂估单价及调整表
工程名称：公寓楼1安装工程 | [5 empty] | 标段： |  |  |  | 第1页 共1页
序号 | 材料编码 | 材料(工程设备)名称、规格、型号 | 计量 单位 | 数量 |  |  | 暂估(元) |  | 确认(元) |  |  | 差额±(元) |  | 备注
|  |  |  | 投标 | 确认 |  | 单价 | 合价 | 单价 |  | 合价 | 单价 | 合价
合 计
未来软件编制
表-12-2

## 5.7表-12-3 专业工程暂估价及结算价表
专业工程暂估价及结算价表
工程名称：公寓楼1安装工程 |  |  | 标段： |  | 第1页 共1页
序号 | 工程名称 | 工程内容 | 暂估金额(元) | 结算金额(元) |  | 差额±(元) | 备注
合 计 |  |  | 0.00 |  |  |  | —
未来软件编制
表-12-3

## 5.8表-13 规费、税金项目计价表
规费、税金项目计价表
工程名称：公寓楼1安装工程 |  |  | 标段： |  |  | 第1页 共1页
序号 | 项 目 名 称 | 计算基础 |  | 计算基数(元) | 计算费率(%) |  | 金额(元)
1 | 规费 | 分部分项工程费+措施项目费+其他项目费-除税工程设备费 |  |  | 100
1.1 | 社会保险费 |  |  |  | 2.4
1.2 | 住房公积金 |  |  |  | 0.42
1.3 | 环境保护税 |  |  |  | 0.1
2 | 税金 | 分部分项工程费+措施项目费+其他项目费+规费-(除税甲供材料费+除税甲供设备费)/1.01 |  |  | 9
合 计
未来软件编制
表-13

## 7.1表-04 单位工程汇总表(南京地铁招标专用)
单位工程汇总表
工程名称：公寓楼2修缮建筑 |  | 标段： |  | 第1页 共1页
序号 | 汇 总 内 容 |  | 金额(元) |  | 其中:暂估价(元)
1 | 分部分项工程
1.1 | 人工费
1.2 | 材料费
1.3 | 施工机具使用费
1.4 | 企业管理费
1.5 | 利润
2 | 措施项目
2.1 | 单价措施项目费
2.2 | 总价措施项目费
2.2.1 | 其中：安全文明施工措施费
3 | 其他项目
3.1 | 其中：暂列金额 |  | 0.00
3.2 | 其中：专业工程暂估价 |  | 0.00
3.3 | 其中：计日工
3.4 | 其中：总承包服务费
4 | 规费
5 | 税金
合 计
未来软件编制
表-04

## 7.2表-08 分部分项工程和单价措施项目清单与计价表(含分
分部分项工程和单价措施项目清单与计价表
工程名称：公寓楼2修缮建筑 |  |  |  | 标段： |  |  | 第1页 共5页
序 号 | 项目编码 | 项目名称 | 项目特征描述 |  | 计量 单位 | 工程量 | 金 额(元)
[7 empty] | 综合单价 | 合价 | 其中
暂估价
A 更换一层大门
1 | 011610001001 | 铝合金平开门拆除 | 1.门窗洞口尺寸:2660x2600 |  | 樘 | 1
2 | 010802001001 | 断桥隔热铝合金平开门 | 1.门代号及洞口尺寸:MLC-1 2660x2600 2.门框、扇材质:断桥隔热铝合 3.:详见设计施工图 |  | m2 | 6.92
分部小计
A 过厅及楼梯地面新做PVC地板地面
3 | 011606001001 | 地板地面拆除 | 1.龙骨及饰面种类: 地板地面 |  | m2 | 61
4 | 011103004002 | PVC地板 | 1.水泥地(楼)面打磨 2、自流平界面剂,自流平找平层 3、PVC地板(颜色以甲方意见为准) 4、PVC踢脚,详见13J502-3-N03-5 |  | m2 | 142.29
分部小计
A 墙面、顶面铲除原有饰面新刷白色无机涂料
5 | 011608002001 | 铲除涂料面 | 1.铲除部位名称:内外墙面油漆 |  | m2 | 977.93
6 | 011608002002 | 铲除涂料面 | 1.铲除部位名称:天棚面油漆 |  | m2 | 419.94
7 | 011407001001 | 墙面喷刷涂料 | 1.基层类型:一般抹灰面 2.喷刷涂料部位:内墙面 3.腻子种类:白水泥 4.刮腻子要求:3遍 5.涂料品种、喷刷遍数:无机涂料3遍 |  | m2 | 977.83
8 | 011407002001 | 天棚喷刷涂料 | 1.基层类型:一般抹灰面 2.喷刷涂料部位:天棚 3.腻子种类:白水泥 4.刮腻子要求:3遍 5.涂料品种、喷刷遍数:无机涂料3遍 |  | m2 | 419.92
分部小计
A 居室地面新做PVC地板地面
9 | 011103004001 | PVC地板 | 1.水泥地(楼)面打磨 2、自流平界面剂,自流平找平层 3、PVC地板(颜色以甲方意见为准) 4、PVC踢脚,详见13J502-3-N03-5 |  | m2 | 301.12
分部小计
A 拆除原有居室卫生间及公共卫生间新做卫生间、铝合金方板吊顶
10 | 011601001001 | 砖砌体拆除 | 1.砌体名称:卫生间隔墙 2.砌体表面的附着物种类:含装饰层 |  | m3 | 5.26
11 | 011601001002 | 砖砌体拆除 | 1.砌体名称:台阶 2.砌体材质:实心砖 3.砌体表面的附着物种类:含装饰面层 |  | m2 | 3.46
未来软件编制
表-08
分部分项工程和单价措施项目清单与计价表
工程名称：公寓楼2修缮建筑 |  |  |  | 标段： |  |  | 第2页 共5页
序 号 | 项目编码 | 项目名称 | 项目特征描述 |  | 计量 单位 | 工程量 | 金 额(元)
[7 empty] | 综合单价 | 合价 | 其中
暂估价
12 | 011602001001 | 混凝土构件拆除 | 1.构件名称:混凝土地坪 2.拆除构件的厚度或规格尺寸:综合考虑 |  | m2 | 40.15
13 | 011605001001 | 平面块料拆除 | 1.饰面材料种类:卫生间地砖面层（含结合层） |  | m2 | 62.17
14 | 011605002001 | 立面块料拆除 | 1.饰面材料种类:卫生间瓷砖面（含结合层） |  | m2 | 194.97
15 | 011609002001 | 成品卫生间隔断拆除 | 成品卫生间隔断拆除 |  | 间 | 3
16 | 010103002001 | 余方弃置 | 1.废弃料品种:建筑垃圾 2.运距:自行考虑 |  | m3 | 40.1
17 | 010101003001 | 挖沟槽土方 | 1.土壤类别:综合考虑 2.挖土深度:2m 内 3.弃土运距:自行考虑 |  | m3 | 2.44
18 | 010103001001 | 回填方 | 1.密实度要求:0.90下 2.填方材料品种:利用原土 3.填方来源、运距:自行考虑 |  | m3 | 1.73
19 | 010103002002 | 余方弃置 | 1.废弃料品种:余方 2.运距:自行考虑 |  | m3 | 0.71
20 | 010501001001 | 垫层 | 1.混凝土种类:自拌混凝土 2.混凝土强度等级:C15 3.:含模板制作、安装、拆除、刷润滑剂、场外运输 |  | m3 | 0.27
21 | 010503004001 | 圈梁 | 1.混凝土种类:自拌混凝土 2.混凝土强度等级:C20 3.:含模板制作、安装、拆除、刷润滑剂、场外运输 |  | m3 | 0.22
22 | 010503005001 | 过梁 | 1.混凝土种类:自拌混凝土 2.混凝土强度等级:C20 3.:含模板制作、安装、拆除、刷润滑剂、场外运输 |  | m3 | 0.02
23 | 010515001001 | 现浇构件钢筋 | 1.钢筋种类、规格:HRB400φ≤12 |  | t | 0.019
24 | 010516004001 | 植筋 | 1.钢筋类型、规格:植筋φ12 |  | 根 | 8
25 | 010401001001 | 砖基础 | 1.砖品种、规格、强度等级:Mu10 2.基础类型:条形 3.砂浆强度等级:水泥M7.5 |  | m3 | 0.25
26 | 010401003001 | 实心砖墙 | 1.砖品种、规格、强度等级:Mu10 2.墙体类型:1/2砖内墙 3.砂浆强度等级、配合比:M7.5混合砂浆 |  | m3 | 1.14
27 | 010401012001 | 零星砌砖 | 1.零星砌砖名称、部位:蹲台 2.砖品种、规格、强度等级:实心砖 3.砂浆强度等级、配合比:M5混合砂浆 |  | m2 | 3.46
28 | 011201001001 | 墙面一般抹灰 | 1.墙体类型:内墙 2.底层厚度、砂浆配合比:12mm混合砂浆1:1:6 3.面层厚度、砂浆配合比:8mm混合砂浆1:1:4 |  | m2 | 9.52
未来软件编制
表-08
分部分项工程和单价措施项目清单与计价表
工程名称：公寓楼2修缮建筑 |  |  |  | 标段： |  |  | 第3页 共5页
序 号 | 项目编码 | 项目名称 | 项目特征描述 |  | 计量 单位 | 工程量 | 金 额(元)
[7 empty] | 综合单价 | 合价 | 其中
暂估价
29 | 011102003001 | 块料楼地面（一层卫生间） | 素土夯实、100厚碎石或碎砖夯实、60厚C15混凝土,随捣随抹平、防水层:聚氨酯三遍涂膜防水层, 厚1.8、40厚C30细石混凝土、刷素水泥浆(或界面剂)一道、20厚1:2干硬性水泥砂浆(或建筑浇水泥砂浆)粘接层、撒素水泥面(撒适量清水)、10厚地面砖,擦缝。 |  | m2 | 32.77
30 | 011102003002 | 块料楼地面 | 刷素水泥浆(或界面剂)一道、最薄处20厚1:3水泥砂浆找坡层,抹平、防水层:聚氨酯两遍涂膜防水层, 厚1.5、30厚1:2干硬性水泥砂浆(或建筑浇水泥砂浆)粘接层、撒素水泥面(撒适量清水)、10厚楼面砖,擦缝。 |  | m2 | 31.08
31 | 011204003001 | 块料墙面 | 刷界面剂一道、12厚1:3水泥砂浆打底、防水层:1.5聚合物水泥基复合防水涂料防水层(淋浴区2m以下,其余1.2m以下)、6厚1:0.1:2.5水泥石灰膏砂浆结合层、5厚釉面砖白水泥浆擦缝。 |  | m2 | 197.4
32 | 011302001001 | 吊顶天棚 | 1.:铝合金方板吊顶，做法详见苏J01-2005-8-18 |  | m2 | 57.13
33 | 011505010001 | 镜面玻璃 | 6mm镀银镜面玻璃(成品) |  | m2 | 4.32
34 | 011210005001 | 成品隔断 | 1.隔断材料品种、规格、颜色:成品卫生间隔断 2.配件品种、规格:含五金配件，详见设计施工图 |  | 间 | 3
35 | 011210005002 | 成品隔断 | 1.隔断材料品种、规格、颜色:成品卫生间小便斗挡板 2.配件品种、规格:含五金配件，详见设计施工图 |  | 间 | 1
分部小计
A 过道及过厅两侧墙面新做无障碍扶手
36 | 011503005001 | 金属靠墙扶手 | 1.扶手材料种类、规格: 不锈钢管 2.:无障碍扶手详见12J926-H6-2 |  | m | 63.56
分部小计
A 所有居室及卫生间门洞均扩大至1.1米宽换新门
37 | 011601001003 | 砖砌体拆除 | 1.砌体名称:居室及卫生间门洞扩大 2.:含支撑、拆墙，立门窗樘，拌、铺砂浆、递砌砖，安装过梁，粉做窗台，修粉内墙。 |  | m2 | 18.92
38 | 011610001002 | 木门拆除 | 1.门窗洞口尺寸:M-1、M-2、 甲FM-3 |  | 樘 | 42
未来软件编制
表-08
分部分项工程和单价措施项目清单与计价表
工程名称：公寓楼2修缮建筑 |  |  |  | 标段： |  |  | 第4页 共5页
序 号 | 项目编码 | 项目名称 | 项目特征描述 |  | 计量 单位 | 工程量 | 金 额(元)
[7 empty] | 综合单价 | 合价 | 其中
暂估价
39 | 010802001002 | 铝合金平开门(带观察窗） | 1.门代号及洞口尺寸:M-1a 1100*2200 2.门框、扇材质:铝合金 3.玻璃品种、厚度:带观察窗门详见12J926-E4-1 4.:详见设计施工图（含门锁及五金安装） |  | m2 | 38.72
40 | 010801001001 | 平开木门 | 1.门代号及洞口尺寸:M-2a 1100*2200 2.镶嵌玻璃品种、厚度:带观察窗且门关闭后具有烟密闭的性能 3.:详见设计施工图（含门锁及五金安装） |  | m2 | 38.72
41 | 010801004001 | 甲级防火门(带观察窗） | 1.门代号及洞口尺寸:甲FM-3a 1100*2200 2.:详见设计施工图 |  | 樘 | 1
分部小计
A 外墙新做弹性防水涂料
42 | 011608002003 | 铲除涂料面 | 1.铲除部位名称:内外墙面油漆 |  | m2 | 548.06
43 | 011407001002 | 墙面喷刷涂料 | 1.基层类型:一般抹灰面 2.喷刷涂料部位:外墙 3.腻子种类:防水腻子 4.刮腻子要求:2遍 5.涂料品种、喷刷遍数:弹性防水外墙涂料(一底两面,小毛面) |  | m2 | 548.06
分部小计
A 增设无障碍坡道
44 | 011602001002 | 台阶拆除 | 1.构件名称:台阶 2.构件表面的附着物种类:含装饰面层 |  | m2 | 6.24
45 | 010507004001 | 台阶 | 素土夯实、200厚碎石或碎砖石,灌1:5水泥砂浆、70厚C15混凝土(厚度不包括踏步三角部分)台阶面向外坡1%、素水泥浆一遍、20厚1:2.5水泥砂浆抹面 |  | m2 | 14.04
46 | 010507001001 | 坡道 | 素土夯实、200厚碎石或碎砖石,灌1:5水泥砂浆、100厚C15混凝土、素水泥浆一遍、20厚1:2水泥砂浆抹面,15宽金刚砂防滑条,中距80、凸出坡面 |  | m2 | 9.03
47 | 011503001001 | 无障碍坡道扶手大样 | 无障碍坡道扶手详见12J926-H1 |  | m | 16.08
分部小计
分部分项合计
48 | 011701002001 | 外脚手架 | 由投标人根据工程实际情况按照国家现行标准《建筑施工扣件式钢管脚手架安全技术规范》JGJ 130、《建筑施工附着升降脚手架管理暂行规定》(建建[2000]230号)等规范自行确定 |  | m2 | 552
未来软件编制
表-08
分部分项工程和单价措施项目清单与计价表
工程名称：公寓楼2修缮建筑 |  |  |  | 标段： |  |  | 第5页 共5页
序 号 | 项目编码 | 项目名称 | 项目特征描述 |  | 计量 单位 | 工程量 | 金 额(元)
[7 empty] | 综合单价 | 合价 | 其中
暂估价
49 | 011701003001 | 里脚手架 | 综合考虑 |  | m2 | 475.36
单价措施合计
合 计
未来软件编制
表-08

## 7.3表-11 总价措施项目清单与计价表
总价措施项目清单与计价表
工程名称：公寓楼2修缮建筑 |  |  |  | 标段： |  |  | 第1页 共3页
序号 | 项目编码 | 项 目 名 称 | 计算基础 | 费率(%) | 金额(元) | 调整 费率(%) |  | 调整后 金额(元) | 备注
1 | 011707001001 | 安全文明施工
1.1 | 1.1 | 基本费 | 分部分项清单合价+单价措施清单合价-分部分项除税工程设备费-单价措施除税工程设备费 | 1.5 |  |  |  |  | 不取费时将“费率”置0；
1.2 | 1.2 | 增加费 | 分部分项清单合价+单价措施清单合价-分部分项除税工程设备费-单价措施除税工程设备费 | 0 |  |  |  |  | 不取费时将“费率”置0；
1.3 | 1.3 | 扬尘污染防治增加费 | 分部分项清单合价+单价措施清单合价-分部分项除税工程设备费-单价措施除税工程设备费 | 0.21
2 | 011707002001 | 夜间施工 | 分部分项清单合价+单价措施清单合价-分部分项除税工程设备费-单价措施除税工程设备费 | [5 empty] | 0～0.1%
3 | 011707003001 | 非夜间施工照明 | 分部分项清单合价+单价措施清单合价-分部分项除税工程设备费-单价措施除税工程设备费 | [5 empty] | 0.20%
4 | 011707004001 | 二次搬运 | 分部分项清单合价+单价措施清单合价-分部分项除税工程设备费-单价措施除税工程设备费
未来软件编制
表-11
总价措施项目清单与计价表
工程名称：公寓楼2修缮建筑 |  |  |  | 标段： |  |  | 第2页 共3页
序号 | 项目编码 | 项 目 名 称 | 计算基础 | 费率(%) | 金额(元) | 调整 费率(%) |  | 调整后 金额(元) | 备注
5 | 011707005001 | 冬雨季施工 | 分部分项清单合价+单价措施清单合价-分部分项除税工程设备费-单价措施除税工程设备费 | [5 empty] | 0.05～0.2%
6 | 011707006001 | 地上、地下设施、建筑物的临时保护设施 | 分部分项清单合价+单价措施清单合价-分部分项除税工程设备费-单价措施除税工程设备费
7 | 011707007001 | 已完成工程及设备保护 | 分部分项清单合价+单价措施清单合价-分部分项除税工程设备费-单价措施除税工程设备费 | [5 empty] | 0～0.05%
8 | 011707008001 | 临时设施 | 分部分项清单合价+单价措施清单合价-分部分项除税工程设备费-单价措施除税工程设备费 | [5 empty] | 1.1～2.1%
9 | 011707009001 | 赶工措施 | 分部分项清单合价+单价措施清单合价-分部分项除税工程设备费-单价措施除税工程设备费 | [5 empty] | 0.5～2.1%
10 | 011707010001 | 工程按质论价 | 分部分项清单合价+单价措施清单合价-分部分项除税工程设备费-单价措施除税工程设备费 | 0 |  |  |  |  | 市优0.8%/省优1.1%/国优专业1.2%/国优1.3%
未来软件编制
表-11
总价措施项目清单与计价表
工程名称：公寓楼2修缮建筑 |  |  |  | 标段： |  |  | 第3页 共3页
序号 | 项目编码 | 项 目 名 称 | 计算基础 | 费率(%) | 金额(元) | 调整 费率(%) |  | 调整后 金额(元) | 备注
11 | 011707012001 | 建筑工人实名制费用 | 分部分项清单合价+单价措施清单合价-分部分项除税工程设备费-单价措施除税工程设备费 | [5 empty] | 0.05%
12 | 011707015001 | 智慧工地费用 | 分部分项清单合价+单价措施清单合价-分部分项除税工程设备费-单价措施除税工程设备费 | [5 empty] | 0.05～0.1%
合 计
未来软件编制
表-11

## 7.4表-12 其他项目清单与计价汇总表
其他项目清单与计价汇总表
工程名称：公寓楼2修缮建筑 |  | 标段： |  | 第1页 共1页
序号 | 项 目 名 称 | 金额(元) | 结算金额(元) |  | 备注
1 | 暂列金额 | 0.00 |  |  | 明细详见表-12-1
2 | 暂估价 | 0.00
2.1 | 材料(工程设备)暂估价 | — |  |  | 明细详见表-12-2
2.2 | 专业工程暂估价 | 0.00 |  |  | 明细详见表-12-3
3 | 计日工 |  |  |  | 明细详见表-12-4
4 | 总承包服务费 |  |  |  | 明细详见表-12-5
合 计 |  |  |  |  | —
未来软件编制
表-12

## 7.5表-12-1 暂列金额明细表
暂列金额明细表
工程名称：公寓楼2修缮建筑 |  | 标段： |  | 第1页 共1页
序号 | 项 目 名 称 | 计量单位 | 暂定金额(元) |  | 备注
合 计 |  |  | 0.00 |  | —
未来软件编制
表-12-1

## 7.6表-12-2 材料(工程设备)暂估单价及调整表
材料(工程设备)暂估单价及调整表
工程名称：公寓楼2修缮建筑 | [5 empty] | 标段： |  |  |  | 第1页 共1页
序号 | 材料编码 | 材料(工程设备)名称、规格、型号 | 计量 单位 | 数量 |  |  | 暂估(元) |  | 确认(元) |  |  | 差额±(元) |  | 备注
|  |  |  | 投标 | 确认 |  | 单价 | 合价 | 单价 |  | 合价 | 单价 | 合价
合 计
未来软件编制
表-12-2

## 7.7表-12-3 专业工程暂估价及结算价表
专业工程暂估价及结算价表
工程名称：公寓楼2修缮建筑 |  |  | 标段： |  | 第1页 共1页
序号 | 工程名称 | 工程内容 | 暂估金额(元) | 结算金额(元) |  | 差额±(元) | 备注
合 计 |  |  | 0.00 |  |  |  | —
未来软件编制
表-12-3

## 7.8表-13 规费、税金项目计价表
规费、税金项目计价表
工程名称：公寓楼2修缮建筑 |  |  | 标段： |  |  | 第1页 共1页
序号 | 项 目 名 称 | 计算基础 |  | 计算基数(元) | 计算费率(%) |  | 金额(元)
1 | 规费 | 分部分项工程费+措施项目费+其他项目费-除税工程设备费 |  |  | 100
1.1 | 社会保险费 |  |  |  | 3.8
1.2 | 住房公积金 |  |  |  | 0.67
1.3 | 环境保护税 |  |  |  | 0.1
2 | 税金 | 分部分项工程费+措施项目费+其他项目费+规费-(除税甲供材料费+除税甲供设备费)/1.01 |  |  | 9
合 计
未来软件编制
表-13

## 8.1表-04 单位工程汇总表(南京地铁招标专用)
单位工程汇总表
工程名称：公寓楼2安装拆除 |  | 标段： |  | 第1页 共1页
序号 | 汇 总 内 容 |  | 金额(元) |  | 其中:暂估价(元)
1 | 分部分项工程
1.1 | 人工费
1.2 | 材料费
1.3 | 施工机具使用费
1.4 | 企业管理费
1.5 | 利润
2 | 措施项目
2.1 | 单价措施项目费
2.2 | 总价措施项目费
2.2.1 | 其中：安全文明施工措施费
3 | 其他项目
3.1 | 其中：暂列金额 |  | 0.00
3.2 | 其中：专业工程暂估价 |  | 0.00
3.3 | 其中：计日工
3.4 | 其中：总承包服务费
4 | 规费
5 | 税金
合 计
未来软件编制
表-04

## 8.2表-08 分部分项工程和单价措施项目清单与计价表(含分
分部分项工程和单价措施项目清单与计价表
工程名称：公寓楼2安装拆除 |  |  |  | 标段： |  |  | 第1页 共2页
序 号 | 项目编码 | 项目名称 | 项目特征描述 |  | 计量 单位 | 工程量 | 金 额(元)
[7 empty] | 综合单价 | 合价 | 其中
暂估价
给排水工程
1 | 011612002001 | 卫生洁具拆除 | 1.卫生洁具种类:坐便器 |  | 套 | 8
2 | 011612002002 | 卫生洁具拆除 | 1.卫生洁具种类:蹲便器 |  | 套 | 3
3 | 011612002003 | 卫生洁具拆除 | 1.卫生洁具种类:小便器 |  | 套 | 2
4 | 011612002004 | 卫生洁具拆除 | 1.卫生洁具种类:洗脸盆 |  | 套 | 10
5 | 011612002005 | 卫生洁具拆除 | 1.卫生洁具种类:洗涤盆 |  | 套 | 2
6 | 011613001001 | 吊扇拆除 | 1.灯具种类:吊扇 |  | 套 | 24
7 | 011613001002 | 排风扇拆除 | 1.灯具种类:排风扇 |  | 套 | 2
8 | 011613001003 | 灯具拆除 | 1.灯具种类:吸顶灯 |  | 套 | 48
9 | 011613001004 | 插座拆除 | 1.灯具种类:插座 |  | 个 | 64
10 | 011613001005 | 开关拆除 | 1.灯具种类:开关 |  | 个 | 72
分部小计
C 应急照明拆除
11 | 011613001006 | 灯具拆除 | 安全出口指示灯 |  | 套 | 9
12 | 011613001007 | 灯具拆除 | 楼层指示灯 |  | 套 | 2
13 | 011613001008 | 灯具拆除 | 多信息复合标志灯 |  | 套 | 4
14 | 011613001009 | 灯具拆除 | 应急疏散指示灯 |  | 套 | 9
15 | 011613001010 | 灯具拆除 | 消防应急照明灯 |  | 套 | 9
分部小计
C 火灾报警拆除
16 | 030904001001 | 感烟探测器拆除 | 感烟探测器拆除 |  | 个 | 26
17 | 030904003001 | 带火警电话插孔的手动报警按钮拆除 | 带火警电话插孔的手动报警按钮拆除 |  | 个 | 4
18 | 030904003002 | 消火栓报警按钮拆除 | 消火栓报警按钮拆除 |  | 个 | 7
19 | 030904005001 | 火灾声光警报器拆除 | 火灾声光警报器拆除 |  | 个 | 10
20 | 030904007001 | 消防广播拆除 | 消防广播拆除 |  | 个 | 4
21 | 030904009001 | 火灾显示器拆除 | 火灾显示器拆除 |  | 台 | 1
分部小计
C 消防拆除
22 | 011612001001 | 管道拆除 | 1.管道种类、材质:水喷淋钢管DN25 |  | m | 59.45
23 | 011612001002 | 管道拆除 | 1.管道种类、材质:水喷淋钢管DN32 |  | m | 47.14
未来软件编制
表-08
分部分项工程和单价措施项目清单与计价表
工程名称：公寓楼2安装拆除 |  |  |  | 标段： |  |  | 第2页 共2页
序 号 | 项目编码 | 项目名称 | 项目特征描述 |  | 计量 单位 | 工程量 | 金 额(元)
[7 empty] | 综合单价 | 合价 | 其中
暂估价
24 | 011612001003 | 管道拆除 | 1.管道种类、材质:水喷淋钢管DN40 |  | m | 30.35
25 | 011612001004 | 管道拆除 | 1.管道种类、材质:水喷淋钢管DN50 |  | m | 20.1
26 | 030901003001 | 水喷淋（雾）喷头拆除 | 水喷淋（雾）喷头拆除 |  | 个 | 57
分部小计
分部分项合计
27 | 031301017001 | 脚手架搭拆 | 脚手架搭拆 |  | 项 | 1
单价措施合计
合 计
未来软件编制
表-08

## 8.3表-11 总价措施项目清单与计价表
总价措施项目清单与计价表
工程名称：公寓楼2安装拆除 |  |  |  | 标段： |  |  | 第1页 共3页
序号 | 项目编码 | 项 目 名 称 | 计算基础 | 费率(%) | 金额(元) | 调整 费率(%) |  | 调整后 金额(元) | 备注
1 | 031302001001 | 安全文明施工
1.1 | 1.1 | 基本费 | 分部分项清单合价+单价措施清单合价-分部分项除税工程设备费-单价措施除税工程设备费 | 1.5 |  |  |  |  | 不取费时将“费率”置0；
1.2 | 1.2 | 增加费 | 分部分项清单合价+单价措施清单合价-分部分项除税工程设备费-单价措施除税工程设备费 | 0 |  |  |  |  | 不取费时将“费率”置0；
1.3 | 1.3 | 扬尘污染防治增加费 | 分部分项清单合价+单价措施清单合价-分部分项除税工程设备费-单价措施除税工程设备费 | 0.21
2 | 031302002001 | 夜间施工 | 分部分项清单合价+单价措施清单合价-分部分项除税工程设备费-单价措施除税工程设备费 | [5 empty] | 0～0.1%
3 | 031302003001 | 非夜间施工照明 | 分部分项清单合价+单价措施清单合价-分部分项除税工程设备费-单价措施除税工程设备费 | [5 empty] | 0.3%
4 | 031302004001 | 二次搬运 | 分部分项清单合价+单价措施清单合价-分部分项除税工程设备费-单价措施除税工程设备费
未来软件编制
表-11
总价措施项目清单与计价表
工程名称：公寓楼2安装拆除 |  |  |  | 标段： |  |  | 第2页 共3页
序号 | 项目编码 | 项 目 名 称 | 计算基础 | 费率(%) | 金额(元) | 调整 费率(%) |  | 调整后 金额(元) | 备注
5 | 031302005001 | 冬雨季施工 | 分部分项清单合价+单价措施清单合价-分部分项除税工程设备费-单价措施除税工程设备费 | [5 empty] | 0.05～0.2%
6 | 031302006001 | 已完成工程及设备保护 | 分部分项清单合价+单价措施清单合价-分部分项除税工程设备费-单价措施除税工程设备费 | [5 empty] | 0～0.05%
7 | 031302008001 | 临时设施 | 分部分项清单合价+单价措施清单合价-分部分项除税工程设备费-单价措施除税工程设备费 | [5 empty] | 0.6～1.6%
8 | 031302009001 | 赶工措施 | 分部分项清单合价+单价措施清单合价-分部分项除税工程设备费-单价措施除税工程设备费 | [5 empty] | 0.5～2.1%
9 | 031302010001 | 工程按质论价 | 分部分项清单合价+单价措施清单合价-分部分项除税工程设备费-单价措施除税工程设备费 | 0 |  |  |  |  | 市优0.8%/省优1.1%/国优专业1.2%/国优1.3%
10 | 031302012001 | 建筑工人实名制费用 | 分部分项清单合价+单价措施清单合价-分部分项除税工程设备费-单价措施除税工程设备费 | [5 empty] | 0.05%
未来软件编制
表-11
总价措施项目清单与计价表
工程名称：公寓楼2安装拆除 |  |  |  | 标段： |  |  | 第3页 共3页
序号 | 项目编码 | 项 目 名 称 | 计算基础 | 费率(%) | 金额(元) | 调整 费率(%) |  | 调整后 金额(元) | 备注
11 | 031302015001 | 智慧工地费用 | 分部分项清单合价+单价措施清单合价-分部分项除税工程设备费-单价措施除税工程设备费 | [5 empty] | 0.05～0.1%
合 计
未来软件编制
表-11

## 8.4表-12 其他项目清单与计价汇总表
其他项目清单与计价汇总表
工程名称：公寓楼2安装拆除 |  | 标段： |  | 第1页 共1页
序号 | 项 目 名 称 | 金额(元) | 结算金额(元) |  | 备注
1 | 暂列金额 | 0.00 |  |  | 明细详见表-12-1
2 | 暂估价 | 0.00
2.1 | 材料(工程设备)暂估价 | — |  |  | 明细详见表-12-2
2.2 | 专业工程暂估价 | 0.00 |  |  | 明细详见表-12-3
3 | 计日工 |  |  |  | 明细详见表-12-4
4 | 总承包服务费 |  |  |  | 明细详见表-12-5
合 计 |  |  |  |  | —
未来软件编制
表-12

## 8.5表-12-1 暂列金额明细表
暂列金额明细表
工程名称：公寓楼2安装拆除 |  | 标段： |  | 第1页 共1页
序号 | 项 目 名 称 | 计量单位 | 暂定金额(元) |  | 备注
合 计 |  |  | 0.00 |  | —
未来软件编制
表-12-1

## 8.6表-12-2 材料(工程设备)暂估单价及调整表
材料(工程设备)暂估单价及调整表
工程名称：公寓楼2安装拆除 | [5 empty] | 标段： |  |  |  | 第1页 共1页
序号 | 材料编码 | 材料(工程设备)名称、规格、型号 | 计量 单位 | 数量 |  |  | 暂估(元) |  | 确认(元) |  |  | 差额±(元) |  | 备注
|  |  |  | 投标 | 确认 |  | 单价 | 合价 | 单价 |  | 合价 | 单价 | 合价
合 计
未来软件编制
表-12-2

## 8.7表-12-3 专业工程暂估价及结算价表
专业工程暂估价及结算价表
工程名称：公寓楼2安装拆除 |  |  | 标段： |  | 第1页 共1页
序号 | 工程名称 | 工程内容 | 暂估金额(元) | 结算金额(元) |  | 差额±(元) | 备注
合 计 |  |  | 0.00 |  |  |  | —
未来软件编制
表-12-3

## 8.8表-13 规费、税金项目计价表
规费、税金项目计价表
工程名称：公寓楼2安装拆除 |  |  | 标段： |  |  | 第1页 共1页
序号 | 项 目 名 称 | 计算基础 |  | 计算基数(元) | 计算费率(%) |  | 金额(元)
1 | 规费 | 分部分项工程费+措施项目费+其他项目费-除税工程设备费 |  |  | 100
1.1 | 社会保险费 |  |  |  | 3.8
1.2 | 住房公积金 |  |  |  | 0.67
1.3 | 环境保护税 |  |  |  | 0.1
2 | 税金 | 分部分项工程费+措施项目费+其他项目费+规费-(除税甲供材料费+除税甲供设备费)/1.01 |  |  | 9
合 计
未来软件编制
表-13

## 9.1表-04 单位工程汇总表(南京地铁招标专用)
单位工程汇总表
工程名称：公寓楼2安装工程 |  | 标段： |  | 第1页 共1页
序号 | 汇 总 内 容 |  | 金额(元) |  | 其中:暂估价(元)
1 | 分部分项工程
1.1 | 人工费
1.2 | 材料费
1.3 | 施工机具使用费
1.4 | 企业管理费
1.5 | 利润
2 | 措施项目
2.1 | 单价措施项目费
2.2 | 总价措施项目费
2.2.1 | 其中：安全文明施工措施费
3 | 其他项目
3.1 | 其中：暂列金额 |  | 0.00
3.2 | 其中：专业工程暂估价 |  | 0.00
3.3 | 其中：计日工
3.4 | 其中：总承包服务费
4 | 规费
5 | 税金
合 计
未来软件编制
表-04

## 9.2表-08 分部分项工程和单价措施项目清单与计价表(含分
分部分项工程和单价措施项目清单与计价表
工程名称：公寓楼2安装工程 |  |  |  | 标段： |  |  | 第1页 共9页
序 号 | 项目编码 | 项目名称 | 项目特征描述 |  | 计量 单位 | 工程量 | 金 额(元)
[7 empty] | 综合单价 | 合价 | 其中
暂估价
C 电气安装工程
1 | 030404017001 | 配电箱 | 1.名称:照明配电箱1AL1 2.接线端子材质、规格:无端子接线2.5mm2、4mm2、16mm2 3.安装方式:嵌墙式暗装、底边距地1.2米 4.:详见设计施工图 |  | 台 | 1
2 | 030404017002 | 配电箱 | 1.名称:照明配电箱2AL1 2.接线端子材质、规格:无端子接线2.5mm2、4mm2 3.安装方式:嵌墙式暗装、底边距地1.2米 4.:详见设计施工图 |  | 台 | 1
3 | 030404033001 | 风扇 | 1.名称:排风扇 2.规格:21W 3.安装方式:吸顶安装 4.:详见设计施工图 |  | 台 | 2
4 | 030404033002 | 风扇 | 1.名称:安全风扇 2.规格:70W 3.安装方式:吸顶安装 |  | 台 | 24
5 | 030404034001 | 照明开关 | 1.名称:吊扇调速开关 2.规格:灰色厂家配套 3.安装方式:底边距地1.1m |  | 个 | 24
6 | 030404034002 | 照明开关 | 1.名称:开关 2.规格:带指示灯宽板翘板开关/灰色250V/10A 3.安装方式:底边距地1.1m |  | 个 | 14
7 | 030404034003 | 照明开关 | 1.名称:双联开关 2.规格:带指示灯宽板翘板开关/灰色250V/10A 3.安装方式:底边距地1.1m |  | 个 | 2
8 | 030404034004 | 照明开关 | 1.名称:双控开关 2.规格:带指示灯宽板翘板开关/灰色250V/10A 3.安装方式:底边距地1.1m |  | 个 | 72
9 | 030404034005 | 照明开关 | 1.名称:多功能取暖器控制开关 2.规格:带指示灯宽板翘板开关/灰色 厂家配套 3.安装方式:底边距地1.1m |  | 个 | 8
10 | 030404035001 | 插座 | 1.名称:安全型带开关组合插座 2.规格:250V10A 3.安装方式:暗装 |  | 个 | 42
11 | 030404035002 | 插座 | 1.名称:安全型热水器插座 2.规格:防护等级IP55 250V16A 3.安装方式:暗装 |  | 个 | 8
12 | 030404035003 | 插座 | 1.名称:挂壁式空调插座 2.规格:250V16A 3.安装方式:暗装 |  | 个 | 16
13 | 030404035004 | 插座 | 1.名称:柜式空调插座 2.规格:250V25A 3.安装方式:暗装 |  | 个 | 4
未来软件编制
表-08
分部分项工程和单价措施项目清单与计价表
工程名称：公寓楼2安装工程 |  |  |  | 标段： |  |  | 第2页 共9页
序 号 | 项目编码 | 项目名称 | 项目特征描述 |  | 计量 单位 | 工程量 | 金 额(元)
[7 empty] | 综合单价 | 合价 | 其中
暂估价
14 | 030404035005 | 插座 | 1.名称:安全型组合插座 2.规格:防护等级 IP55 250V10A 3.安装方式:暗装 |  | 个 | 2
15 | 030404035006 | 插座 | 1.名称:安全型带开关组合插座 2.规格:防护等级 IP55 250V10A 3.安装方式:暗装 |  | 个 | 8
16 | 030404031001 | 呼叫按钮 | 1.名称:呼叫按钮 |  | 个 | 64
17 | 030404031002 | 呼叫声光报警器 | 1.名称:呼叫声光报警器 |  | 个 | 8
18 | 030412005001 | 防眩光LED条形角灯 | 1.名称:防眩光LED条形角灯 2.规格:28W/0.9m/暖白光 3.安装形式:吸顶安装 |  | 套 | 45
19 | 030404036001 | 多功能取暖器 | 1.名称:多功能取暖器 2.规格:2000W/21W/600x300 3.安装方式:吸顶安装 |  | 套 | 8
20 | 030412001001 | LED防潮平板灯 | 1.名称:LED防潮平板灯 2.规格:21W/300x300 3.:吸顶安装 |  | 套 | 10
21 | 030412001002 | LED吸顶灯 | 1.名称:LED吸顶灯 2.规格: 21W 3.:吸顶安装 |  | 套 | 3
22 | 030412001003 | 嵌入式感应脚灯 | 1.名称:嵌入式感应脚灯 2.规格:1W 3.类型:距地0.4m安装 |  | 套 | 16
23 | 030411003001 | 桥架 | 1.名称:金属桥架 2.规格:150*100 3.材质:钢制 4.类型:槽式桥架 5.接地方式:符合设计及规范要求 6.:含桥架支撑安装 |  | m | 62.36
24 | 030411001001 | 配管 | 1.名称:钢管 2.材质: 镀锌钢管 3.规格:GC100 4.配置形式:暗配 5.接地要求:符合设计及规范要求 |  | m | 6.8
25 | 030411001002 | 配管 | 1.名称:钢管 2.材质:焊接钢管 3.规格:SC50 4.配置形式:暗配 5.接地要求:符合设计及规范要求 |  | m | 2.2
26 | 030411001003 | 配管 | 1.名称:电线管 2.材质:JDG 3.规格:JDG20 4.配置形式:明配 5.接地要求:符合设计及规范要求 |  | m | 799.3
27 | 030411001004 | 配管 | 1.名称:电线管 2.材质:JDG 3.规格:JDG20 4.配置形式:暗配 5.接地要求:符合设计及规范要求 |  | m | 519.5
未来软件编制
表-08
分部分项工程和单价措施项目清单与计价表
工程名称：公寓楼2安装工程 |  |  |  | 标段： |  |  | 第3页 共9页
序 号 | 项目编码 | 项目名称 | 项目特征描述 |  | 计量 单位 | 工程量 | 金 额(元)
[7 empty] | 综合单价 | 合价 | 其中
暂估价
28 | 030411001005 | 配管 | 1.名称:电线管 2.材质:JDG 3.规格:JDG16 4.配置形式:暗配 5.接地要求:符合设计及规范要求 |  | m | 40
29 | 030411004001 | 配线 | 1.名称:管内穿线 2.配线形式:照明线路 3.规格:WDZN-BYJ-2.5mm2 4.材质:铜芯 |  | m | 2202.46
30 | 030411004002 | 配线 | 1.名称:管内穿线 2.配线形式:照明线路 3.规格:WDZN-BYJ-4mm2 4.材质:铜芯 |  | m | 4142.55
31 | 030411004003 | 配线 | 1.名称:线槽配线 2.规格:WDZN-BYJ-2.5mm2 3.材质:铜芯 |  | m | 359.43
32 | 030411004004 | 配线 | 1.名称:线槽配线 2.规格:WDZN-BYJ-4mm2 3.材质:铜芯 |  | m | 1730.49
33 | 030411004005 | 配线 | 1.名称:管内穿线 2.规格:WDZN-RYJS-2x1.5 3.材质:铜芯 |  | m | 257.45
34 | 030411004006 | 配线 | 1.名称:管内穿线 2.规格:BVR4mm2 3.材质:铜芯 |  | m | 50
35 | 030408001001 | 电力电缆 | 1.名称:电力电缆 2.规格:WDZN-YJY-4*50 3.材质:铜芯 4.敷设方式、部位:管道敷设 |  | m | 100
36 | 030408001002 | 电力电缆 | 1.名称:电力电缆 2.规格:WDZN-YJY-5*16 3.材质:铜芯 4.敷设方式、部位:管道敷设 |  | m | 17.91
37 | 030408006001 | 电力电缆头 | 1.名称:干包电缆终端头制安 2.规格:50mm2 3.材质、类型:铜芯 4.安装部位:户内 5.电压等级（kV）:1 |  | 个 | 2
38 | 030411006001 | 接线盒 | 1.名称:开关盒、插座盒、灯头盒 2.材质:钢制 |  | 个 | 417
39 | 030409008001 | 局部等电位端子箱 | 1.名称:局部等电位端子箱 2.:详见设计施工图 |  | 台 | 8
40 | 030409002001 | 接地母线 | 1.名称:接地母线 2.材质:镀锌扁钢 3.规格:-4*25 4.安装部位:室内 |  | m | 5
41 | 030413002001 | 凿（压）槽 | 1.名称:配管砖墙刨沟 2.规格:DN20 3.填充（恢复）方式:符合设计及规范要求 |  | m | 450.02
未来软件编制
表-08
分部分项工程和单价措施项目清单与计价表
工程名称：公寓楼2安装工程 |  |  |  | 标段： |  |  | 第4页 共9页
序 号 | 项目编码 | 项目名称 | 项目特征描述 |  | 计量 单位 | 工程量 | 金 额(元)
[7 empty] | 综合单价 | 合价 | 其中
暂估价
42 | 010101007001 | 管沟土方 | 1.土壤类别:综合考虑 2.管外径:100~200mm 3.挖沟深度:1.0m 内 4.回填要求:夯填 |  | m3 | 0.84
分部小计
C 给排水安装工程
43 | 031001006001 | 塑料管 | 1.安装部位:室内 2.介质:排水 3.材质、规格:UPVC实壁排水管de110（含管件） 4.连接形式:粘接剂连接 |  | m | 106.16
44 | 031001006002 | 塑料管 | 1.安装部位:室内 2.介质:排水 3.材质、规格:UPVC实壁排水管de75（含管件） 4.连接形式:粘接剂连接 |  | m | 1
45 | 031001006003 | 塑料管 | 1.安装部位:室内 2.介质:排水 3.材质、规格:UPVC实壁排水管de50（含管件） 4.连接形式:粘接剂连接 |  | m | 34.84
46 | 031001006004 | 塑料管 | 1.安装部位:室内 2.介质:给水 3.材质、规格:PPR管(冷水1.60MPa级)de63（含管件） 4.连接形式:热熔连接 5.压力试验及吹、洗设计要求:符合设计及规范要求 |  | m | 9.25
47 | 031001006005 | 塑料管 | 1.安装部位:室内 2.介质:给水 3.材质、规格:PPR管(冷水1.60MPa级)de50（含管件） 4.连接形式:热熔连接 5.压力试验及吹、洗设计要求:符合设计及规范要求 |  | m | 4.16
48 | 031001006006 | 塑料管 | 1.安装部位:室内 2.介质:给水 3.材质、规格:PPR管(冷水1.60MPa级)de40（含管件） 4.连接形式:热熔连接 5.压力试验及吹、洗设计要求:符合设计及规范要求 |  | m | 1
49 | 031001006007 | 塑料管 | 1.安装部位:室内 2.介质:给水 3.材质、规格:PPR管(冷水1.60MPa级)de32（含管件） 4.连接形式:热熔连接 5.压力试验及吹、洗设计要求:符合设计及规范要求 |  | m | 44.95
未来软件编制
表-08
分部分项工程和单价措施项目清单与计价表
工程名称：公寓楼2安装工程 |  |  |  | 标段： |  |  | 第5页 共9页
序 号 | 项目编码 | 项目名称 | 项目特征描述 |  | 计量 单位 | 工程量 | 金 额(元)
[7 empty] | 综合单价 | 合价 | 其中
暂估价
50 | 031001006008 | 塑料管 | 1.安装部位:室内 2.介质:给水 3.材质、规格:PPR管(冷水1.60MPa级)de25（含管件） 4.连接形式:热熔连接 5.压力试验及吹、洗设计要求:符合设计及规范要求 |  | m | 29.6
51 | 031001006009 | 塑料管 | 1.安装部位:室内 2.介质:给水 3.材质、规格:PPR管(冷水1.60MPa级)de20（含管件） 4.连接形式:热熔连接 5.压力试验及吹、洗设计要求:符合设计及规范要求 |  | m | 51.18
52 | 031001006010 | 塑料管 | 1.安装部位:室内 2.介质:热水 3.材质、规格:PPR管(1.60MPa级)de20（含管件） 4.连接形式:热熔连接 5.压力试验及吹、洗设计要求:符合设计及规范要求 |  | m | 60.66
53 | 031004003001 | 洗手盆 | 1.规格、类型:立式 2.组装形式:冷热水 3.附件名称、数量:含上下水五金配件，详见设计施工图 |  | 组 | 8
54 | 031004003002 | 洗脸盆 | 1.规格、类型:台式 2.附件名称、数量:含上下水五金配件，详见设计施工图 |  | 组 | 2
55 | 031004004001 | 洗涤盆 | 1.材质:洗涤盆 2.附件名称、数量:含上下水五金配件，详见设计施工图 |  | 组 | 2
56 | 031004006001 | 大便器 | 1.规格、类型:坐便器 2.附件名称、数量:含上下水五金配件，详见设计施工图 |  | 组 | 8
57 | 031004006002 | 大便器 | 1.材质:蹲便器 2.规格、类型:自闭式冲洗 3.附件名称、数量:含上下水五金配件，详见设计施工图 |  | 组 | 3
58 | 031004007001 | 小便器 | 1.材质:立式小便器 2.规格、类型:自闭式冲洗 3.附件名称、数量:含上下水五金配件，详见设计施工图 |  | 组 | 2
59 | 031004010001 | 淋浴器 | 冷热水带喷头淋浴龙头 |  | 套 | 8
60 | 031004014001 | 地漏 | 1.型号、规格:DN50 2.:详见设计施工图 |  | 个 | 10
61 | 031004017001 | 恒温混合阀 | 安装参照09S304 |  | 套 | 8
62 | 031006012001 | 热水器 | 热水器 |  | 台 | 8
63 | 031003001001 | 螺纹阀门 | 1.类型:截止阀 2.材质:全铜 3.规格、压力等级:DN40 4.连接形式:螺纹连接 |  | 个 | 2
未来软件编制
表-08
分部分项工程和单价措施项目清单与计价表
工程名称：公寓楼2安装工程 |  |  |  | 标段： |  |  | 第6页 共9页
序 号 | 项目编码 | 项目名称 | 项目特征描述 |  | 计量 单位 | 工程量 | 金 额(元)
[7 empty] | 综合单价 | 合价 | 其中
暂估价
64 | 031003001002 | 螺纹阀门 | 1.类型:截止阀 2.材质:全铜 3.规格、压力等级:DN20 4.连接形式:螺纹连接 |  | 个 | 8
65 | 031003001003 | 螺纹阀门 | 1.类型:自动放气阀 2.材质:全铜 3.规格、压力等级:DN15 4.连接形式:螺纹连接 |  | 个 | 5
66 | 031002001001 | 管道支架 | 1.材质:型钢 2.管架形式:一般管道支吊架 |  | kg | 25
67 | 031002003001 | 套管 | 1.名称、类型:刚性防水套管制作安装 2.材质:焊接钢管 3.规格:DN150 4.填料材质:符合设计及规范要求 |  | 个 | 10
68 | 031002003002 | 套管 | 1.名称、类型:过墙过楼板钢套管 2.材质:焊接钢管 3.规格:DN80 4.填料材质:符合设计及规范要求 |  | 个 | 2
69 | 031002003003 | 套管 | 1.名称、类型:过墙过楼板钢套管 2.材质:焊接钢管 3.规格:DN40 4.填料材质:符合设计及规范要求 |  | 个 | 8
70 | 031201003001 | 金属结构刷油 | 1.油漆品种:防锈漆2遍 2.涂刷遍数、漆膜厚度:调和漆2遍 |  | kg | 25
71 | 030413002002 | 凿（压）槽 | 1.名称:配管砖墙刨沟 2.规格:DN20 3.填充（恢复）方式:符合设计及规范要求 |  | m | 73.47
72 | 030413002003 | 凿（压）槽 | 1.名称:配管砖墙刨沟 2.规格:DN25 3.填充（恢复）方式:符合设计及规范要求 |  | m | 5.6
73 | 030413003001 | 打洞（孔） | 1.名称:机械开孔 2.规格:DN150 3.类型:砖墙 4.填充（恢复）方式:符合设计及规范要求 |  | 个 | 10
74 | 030413003002 | 打洞（孔） | 1.名称:机械开孔 2.规格:DN80 3.类型:砖墙 4.填充（恢复）方式:符合设计及规范要求 |  | 个 | 1
75 | 030413003003 | 打洞（孔） | 1.名称:机械开孔 2.规格:DN40 3.类型:砖墙 4.填充（恢复）方式:符合设计及规范要求 |  | 个 | 4
76 | 030413003004 | 打洞（孔） | 1.名称:机械开孔 2.规格:DN150 3.类型:砼板 4.填充（恢复）方式:符合设计及规范要求 |  | 个 | 10
未来软件编制
表-08
分部分项工程和单价措施项目清单与计价表
工程名称：公寓楼2安装工程 |  |  |  | 标段： |  |  | 第7页 共9页
序 号 | 项目编码 | 项目名称 | 项目特征描述 |  | 计量 单位 | 工程量 | 金 额(元)
[7 empty] | 综合单价 | 合价 | 其中
暂估价
77 | 030413003005 | 打洞（孔） | 1.名称:机械开孔 2.规格:DN80 3.类型:砼板 4.填充（恢复）方式:符合设计及规范要求 |  | 个 | 2
78 | 030413003006 | 打洞（孔） | 1.名称:机械开孔 2.规格:DN40 3.类型:砼板 4.填充（恢复）方式:符合设计及规范要求 |  | 个 | 4
79 | 010101007002 | 管沟土方 | 1.土壤类别:综合考虑 2.管外径:100~200mm 3.挖沟深度:1.0m 内 4.回填要求:夯填 |  | m3 | 17.89
分部小计
C 应急照明系统
80 | 030412004001 | 安全出口指示灯 | 安全出口指示灯（利旧安装） |  | 套 | 9
81 | 030412004002 | 楼层指示灯 | 楼层指示灯（利旧安装） |  | 套 | 2
82 | 030412004003 | 多信息复合标志灯 | 多信息复合标志灯（利旧安装） |  | 套 | 4
83 | 030412004004 | 应急疏散指示灯 | 应急指示灯（利旧安装） |  | 套 | 9
84 | 030412004005 | 消防应急照明灯 | 消防应急照明（利旧安装） |  | 套 | 9
85 | 030411001006 | 配管 | 1.名称:软管 2.材质:金属软管 3.规格:DN20 4.配置形式:明配 5.接地要求:符合设计及规范要求 |  | m | 20
86 | 030411004007 | 配线 | 1.名称:管内穿线 2.规格:WDZN-BYJ-2.5mm2 3.材质:铜芯 |  | m | 60
分部小计
C 探测器位置调整
87 | 030904001001 | 感烟探测器 | 感烟探测器（利旧安装） |  | 个 | 26
88 | 030904003001 | 带火警电话插孔的手动报警按钮 | 带火警电话插孔的手动报警按钮（利旧安装） |  | 个 | 4
89 | 030904005001 | 火灾声光警报器 | 火灾声光警报器（利旧安装） |  | 个 | 10
90 | 030904007001 | 消防广播 | 消防广播（利旧安装） |  | 个 | 4
91 | 030904009001 | 火灾显示器 | 火灾显示器（利旧安装） |  | 台 | 1
未来软件编制
表-08
分部分项工程和单价措施项目清单与计价表
工程名称：公寓楼2安装工程 |  |  |  | 标段： |  |  | 第8页 共9页
序 号 | 项目编码 | 项目名称 | 项目特征描述 |  | 计量 单位 | 工程量 | 金 额(元)
[7 empty] | 综合单价 | 合价 | 其中
暂估价
92 | 030411001007 | 配管 | 1.名称:软管 2.材质:金属软管 3.规格:DN20 4.配置形式:明配 5.接地要求:符合设计及规范要求 |  | m | 26
93 | 030411004008 | 配线 | 1.名称:管内穿线 2.规格:WDZN-RYJS-2x1.5 3.材质:铜芯 |  | m | 26
94 | 030411006002 | 接线盒 | 1.名称:接线盒 2.材质:钢制 3.安装形式:明装 |  | 个 | 26
95 | 030905001001 | 自动报警系统调试 | 1.点数:128点以下 2.线制:总线制 |  | 系统 | 1
分部小计
C 智能化系统预留点位管线
96 | 030411005001 | 弱电机柜 | 1.名称:弱电机柜 2.规格:600x450x650 3.:详见设计施工图 |  | 个 | 1
97 | 030411003002 | 桥架 | 1.名称:金属桥架 2.规格:100*50 3.材质:钢制 4.类型:槽式桥架 5.接地方式:符合设计及规范要求 6.:含桥架支撑安装 |  | m | 60.86
98 | 030411001008 | 配管 | 1.名称:钢管 2.材质:焊接钢管 3.规格:SC50 4.配置形式:暗配 5.接地要求:符合设计及规范要求 |  | m | 7
99 | 030411001009 | 配管 | 1.名称:塑料管 2.材质:PC 3.规格:PC20 4.配置形式:暗配 |  | m | 114.51
100 | 030502005001 | 双绞线缆 | 1.名称:六类非屏蔽双绞电缆 2.规格:UTP6 3.敷设方式:管道、桥架敷设 |  | m | 598.79
101 | 030411006003 | 接线盒 | 1.名称:接线盒 2.材质:塑料 3.规格:86型 4.安装形式:暗装 |  | 个 | 30
102 | 030413002004 | 凿（压）槽 | 1.名称:配管砖墙刨沟 2.规格:DN20 3.填充（恢复）方式:符合设计及规范要求 |  | m | 114.51
103 | 010101007003 | 管沟土方 | 1.土壤类别:综合考虑 2.管外径:100~200mm 3.挖沟深度:1.0m 内 4.回填要求:夯填 |  | m3 | 0.84
分部小计
C 消防检查维修
未来软件编制
表-08
分部分项工程和单价措施项目清单与计价表
工程名称：公寓楼2安装工程 |  |  |  | 标段： |  |  | 第9页 共9页
序 号 | 项目编码 | 项目名称 | 项目特征描述 |  | 计量 单位 | 工程量 | 金 额(元)
[7 empty] | 综合单价 | 合价 | 其中
暂估价
104 | 030901001001 | 水喷淋钢管 | 1.安装部位:室内 2.材质、规格:热镀锌钢管DN25 3.连接形式:螺纹连接 4.压力试验及冲洗设计要求:符合设计及规范要求 |  | m | 22
105 | 030901001002 | 水喷淋钢管（利旧安装） | 1.安装部位:室内 2.材质、规格:热镀锌钢管DN25 3.连接形式:螺纹连接 4.压力试验及冲洗设计要求:符合设计及规范要求 |  | m | 59.45
106 | 030901001003 | 水喷淋钢管（利旧安装） | 1.安装部位:室内 2.材质、规格:热镀锌钢管DN32 3.连接形式:螺纹连接 4.压力试验及冲洗设计要求:符合设计及规范要求 |  | m | 47.14
107 | 030901001004 | 水喷淋钢管（利旧安装） | 1.安装部位:室内 2.材质、规格:热镀锌钢管DN40 3.连接形式:螺纹连接 4.压力试验及冲洗设计要求:符合设计及规范要求 |  | m | 30.35
108 | 030901001005 | 水喷淋钢管（利旧安装） | 1.安装部位:室内 2.材质、规格:热镀锌钢管DN50 3.连接形式:螺纹连接 4.压力试验及冲洗设计要求:符合设计及规范要求 |  | m | 30.35
109 | 030901003001 | 水喷淋（雾）喷头（利旧安装） | 1.安装部位:无吊顶 2.材质、型号、规格:DN15 3.连接形式:螺纹连接 |  | 个 | 49
110 | 030901003002 | 水喷淋（雾）喷头 | 1.安装部位:有吊顶 2.材质、型号、规格:DN15 3.连接形式:螺纹连接 |  | 个 | 8
111 | 030901010001 | 室内消火栓 | 1.安装方式:室内 2.型号、规格:单栓65 3.附件材质、规格:箱内配备DN65消火栓、DN65长25米衬胶水带,DN65×DN19水枪,30m长φ19消防软管;栓口压力不小于0.35MPa。消火栓箱体为钢板,箱面板为钢式门面喷塑。 |  | 套 | 1
112 | 030901013001 | 灭火器 | 1.形式:灭火器布置在灭火器箱内 2.规格、型号:2-MF/ABC5 |  | 组 | 1
113 | 030905002001 | 水灭火控制装置调试 | 1.系统形式:自动喷洒系统 |  | 点 | 2
分部小计
分部分项合计
114 | 031301017001 | 脚手架搭拆 | 脚手架搭拆 |  | 项 | 1
单价措施合计
合 计
未来软件编制
表-08

## 9.3表-11 总价措施项目清单与计价表
总价措施项目清单与计价表
工程名称：公寓楼2安装工程 |  |  |  | 标段： |  |  | 第1页 共3页
序号 | 项目编码 | 项 目 名 称 | 计算基础 | 费率(%) | 金额(元) | 调整 费率(%) |  | 调整后 金额(元) | 备注
1 | 031302001001 | 安全文明施工
1.1 | 1.1 | 基本费 | 分部分项清单合价+单价措施清单合价-分部分项除税工程设备费-单价措施除税工程设备费 | 1.5 |  |  |  |  | 不取费时将“费率”置0；
1.2 | 1.2 | 增加费 | 分部分项清单合价+单价措施清单合价-分部分项除税工程设备费-单价措施除税工程设备费 | 0 |  |  |  |  | 1星0.3%/2星0.33%/3星0.36%
1.3 | 1.3 | 扬尘污染防治增加费 | 分部分项清单合价+单价措施清单合价-分部分项除税工程设备费-单价措施除税工程设备费 | 0.21
2 | 031302002001 | 夜间施工 | 分部分项清单合价+单价措施清单合价-分部分项除税工程设备费-单价措施除税工程设备费 | [5 empty] | 0～0.1%
3 | 031302003001 | 非夜间施工照明 | 分部分项清单合价+单价措施清单合价-分部分项除税工程设备费-单价措施除税工程设备费 | [5 empty] | 0.30%
4 | 031302004001 | 二次搬运 | 分部分项清单合价+单价措施清单合价-分部分项除税工程设备费-单价措施除税工程设备费
未来软件编制
表-11
总价措施项目清单与计价表
工程名称：公寓楼2安装工程 |  |  |  | 标段： |  |  | 第2页 共3页
序号 | 项目编码 | 项 目 名 称 | 计算基础 | 费率(%) | 金额(元) | 调整 费率(%) |  | 调整后 金额(元) | 备注
5 | 031302005001 | 冬雨季施工 | 分部分项清单合价+单价措施清单合价-分部分项除税工程设备费-单价措施除税工程设备费 | [5 empty] | 0.05～0.1%
6 | 031302006001 | 已完成工程及设备保护 | 分部分项清单合价+单价措施清单合价-分部分项除税工程设备费-单价措施除税工程设备费 | [5 empty] | 0～0.05%
7 | 031302008001 | 临时设施 | 分部分项清单合价+单价措施清单合价-分部分项除税工程设备费-单价措施除税工程设备费 | [5 empty] | 0.6～1.6%
8 | 031302009001 | 赶工措施 | 分部分项清单合价+单价措施清单合价-分部分项除税工程设备费-单价措施除税工程设备费 | [5 empty] | 0.5～2.1%
9 | 031302010001 | 工程按质论价 | 分部分项清单合价+单价措施清单合价-分部分项除税工程设备费-单价措施除税工程设备费 | 0 |  |  |  |  | 市优0.8%/省优1.1%/国优专业1.2%/国优1.3%
10 | 031302011001 | 住宅分户验收 | 分部分项清单合价+单价措施清单合价-分部分项除税工程设备费-单价措施除税工程设备费 | [5 empty] | 0.10%
未来软件编制
表-11
总价措施项目清单与计价表
工程名称：公寓楼2安装工程 |  |  |  | 标段： |  |  | 第3页 共3页
序号 | 项目编码 | 项 目 名 称 | 计算基础 | 费率(%) | 金额(元) | 调整 费率(%) |  | 调整后 金额(元) | 备注
11 | 031302012001 | 建筑工人实名制费用 | 分部分项清单合价+单价措施清单合价-分部分项除税工程设备费-单价措施除税工程设备费 | [5 empty] | 0.03%
12 | 031302015001 | 智慧工地费用 | 分部分项清单合价+单价措施清单合价-分部分项除税工程设备费-单价措施除税工程设备费 | [5 empty] | 0.04～0.08%
合 计
未来软件编制
表-11

## 9.4表-12 其他项目清单与计价汇总表
其他项目清单与计价汇总表
工程名称：公寓楼2安装工程 |  | 标段： |  | 第1页 共1页
序号 | 项 目 名 称 | 金额(元) | 结算金额(元) |  | 备注
1 | 暂列金额 | 0.00 |  |  | 明细详见表-12-1
2 | 暂估价 | 0.00
2.1 | 材料(工程设备)暂估价 | — |  |  | 明细详见表-12-2
2.2 | 专业工程暂估价 | 0.00 |  |  | 明细详见表-12-3
3 | 计日工 |  |  |  | 明细详见表-12-4
4 | 总承包服务费 |  |  |  | 明细详见表-12-5
合 计 |  |  |  |  | —
未来软件编制
表-12

## 9.5表-12-1 暂列金额明细表
暂列金额明细表
工程名称：公寓楼2安装工程 |  | 标段： |  | 第1页 共1页
序号 | 项 目 名 称 | 计量单位 | 暂定金额(元) |  | 备注
合 计 |  |  | 0.00 |  | —
未来软件编制
表-12-1

## 9.6表-12-2 材料(工程设备)暂估单价及调整表
材料(工程设备)暂估单价及调整表
工程名称：公寓楼2安装工程 | [5 empty] | 标段： |  |  |  | 第1页 共1页
序号 | 材料编码 | 材料(工程设备)名称、规格、型号 | 计量 单位 | 数量 |  |  | 暂估(元) |  | 确认(元) |  |  | 差额±(元) |  | 备注
|  |  |  | 投标 | 确认 |  | 单价 | 合价 | 单价 |  | 合价 | 单价 | 合价
合 计
未来软件编制
表-12-2

## 9.7表-12-3 专业工程暂估价及结算价表
专业工程暂估价及结算价表
工程名称：公寓楼2安装工程 |  |  | 标段： |  | 第1页 共1页
序号 | 工程名称 | 工程内容 | 暂估金额(元) | 结算金额(元) |  | 差额±(元) | 备注
合 计 |  |  | 0.00 |  |  |  | —
未来软件编制
表-12-3

## 9.8表-13 规费、税金项目计价表
规费、税金项目计价表
工程名称：公寓楼2安装工程 |  |  | 标段： |  |  | 第1页 共1页
序号 | 项 目 名 称 | 计算基础 |  | 计算基数(元) | 计算费率(%) |  | 金额(元)
1 | 规费 | 分部分项工程费+措施项目费+其他项目费-除税工程设备费 |  |  | 100
1.1 | 社会保险费 |  |  |  | 2.4
1.2 | 住房公积金 |  |  |  | 0.42
1.3 | 环境保护税 |  |  |  | 0.1
2 | 税金 | 分部分项工程费+措施项目费+其他项目费+规费-(除税甲供材料费+除税甲供设备费)/1.01 |  |  | 9
合 计
未来软件编制
表-13