## 1.1扉-1 招标工程量清单扉页
| 南京地铁宁溧线临近N0.溧水2020G40项目轨道减振降噪改造工程 |  |  | 工程
招标工程量清单
招 标 人： |  |  | 造价咨询人：
|  | （单位盖章） |  | （单位盖章）
法定代表人 或其授权人： |  |  | 法定代表人 或其授权人：
|  | （签字或盖章） |  | （签字或盖章）
编 制 人： |  |  | 复 核 人：
|  | （造价人员签字盖专用章） |  | （造价工程师签字盖专用章）
编制时间： |  | 2025-08-25 | 复核时间： | 2025-08-25
扉-1

## 1.2表-02 建设项目汇总表(南京地铁招标专用)
建设项目汇总表
工程名称：南京地铁宁溧线临近N0.溧水2020G40项目轨道减振降噪改造工程 |  |  | 标段： |  |  | 第1页 共1页
序号 | 单项工程名称 | 金额(元) |  | 其中:(元)
|  |  |  | 暂估价 | 安全文明施工费 |  | 规费
1 | 南京地铁宁溧线临近N0.溧水2020G40项目轨道减振降噪改造工程 |  |  | 0.00
合 计 |  |  |  | 0.00
未来软件编制
表-02

## 2.1表-03 单项工程汇总表(南京地铁招标专用)
单项工程汇总表
工程名称：南京地铁宁溧线临近N0.溧水2020G40项目轨道减振降噪改造工程 |  |  | 标段： |  |  | 第1页 共1页
序号 | 单位工程名称 | 金额(元) |  | 其中:(元)
|  |  |  | 暂估价 | 安全文明施工费 |  | 规费
1 | 南京地铁宁溧线临近N0.溧水2020G40项目轨道减振降噪改造工程 |  |  | 0.00
合 计 |  |  |  | 0.00
未来软件编制
表-03

## 3.1表-04 单位工程汇总表(南京地铁招标专用)
单位工程汇总表
工程名称：南京地铁宁溧线临近N0.溧水2020G40项目轨道减振降噪改造工程 |  | 标段： |  | 第1页 共1页
序号 | 汇 总 内 容 |  | 金额(元) |  | 其中:暂估价(元)
1 | 分部分项工程
1.1 | 人工费
1.2 | 材料费
1.3 | 施工机具使用费
1.4 | 企业管理费
1.5 | 利润
2 | 措施项目
2.1 | 单价措施项目费
2.2 | 总价措施项目费
2.2.1 | 其中：安全文明施工措施费
3 | 其他项目
3.1 | 其中：暂列金额 |  | 0.00
3.2 | 其中：专业工程暂估价 |  | 0.00
3.3 | 其中：计日工
3.4 | 其中：总承包服务费
4 | 规费
5 | 税金
合 计
未来软件编制
表-04

## 3.2表-08 分部分项工程和单价措施项目清单与计价表
分部分项工程和单价措施项目清单与计价表
工程名称：南京地铁宁溧线临近N0.溧水2020G40项目轨道减振降噪改造工程 |  |  |  | 标段： |  |  | 第1页 共1页
序 号 | 项目编码 | 项目名称 | 项目特征描述 |  | 计量 单位 | 工程量 | 金 额(元)
[7 empty] | 综合单价 | 合价 | 其中
暂估价
|  | A.1南京地铁宁溧线临近NO.溧水2020G40项目 |  |  |  | 1
1 | 080504003002 | 挡肩式减振扣件更换 | 1.拆除原扣件 2.安装高等减振扣件，减振性能≥8dB，节点静刚度6~10KN/mm，扣件轨距调整量-12~+8mm，高低调整量0-30mm； 3.轨距保持能力：300万次循环荷载后，轨头动态横向位移量≤3mm轨底动态横向位移量≤2mm 4.预埋套管抗拔力≥60KN 5.施工时拆除原有扣件及安装新扣件过程中应避免尼龙套管失效，对更换过程中出现的失效尼龙套管须进行重新改锚 6.其他:满足技术需求书要求 7.包含拆除、更换全部工作内容 |  | 套 | 686
2 | 080504003003 | 轨道精调 | 1.轨道精调 |  | 铺轨公里 | 0.204
3 | 080504003004 | 轨料运输 | 1.轨料运输，运距自行考虑 |  | 项 | 1
分部分项合计
本页小计
合 计
未来软件编制
表-08

## 3.3表-11 总价措施项目清单与计价表
总价措施项目清单与计价表
工程名称：南京地铁宁溧线临近N0.溧水2020G40项目轨道减振降噪改造工程 |  |  |  | 标段： |  |  | 第1页 共3页
序号 | 项目编码 | 项 目 名 称 | 计算基础 | 费率(%) | 金额(元) | 调整 费率(%) |  | 调整后 金额(元) | 备注
1 | 081311001001 | 安全文明施工
1.1 | 1.1 | 基本费 | 分部分项清单合价+单价措施清单合价-分部分项除税工程设备费-单价措施除税工程设备费 | 1.3 |  |  |  |  | 不取费时将“费率”置0；
1.2 | 1.2 | 增加费 | 分部分项清单合价+单价措施清单合价-分部分项除税工程设备费-单价措施除税工程设备费 | 0 |  |  |  |  | 1星0.2%/2星0.22%/3星0.24%
1.3 | 1.3 | 扬尘污染防治增加费 | 分部分项清单合价+单价措施清单合价-分部分项除税工程设备费-单价措施除税工程设备费 | 0.12
2 | 081311002001 | 夜间施工 | 分部分项清单合价+单价措施清单合价-分部分项除税工程设备费-单价措施除税工程设备费 | [5 empty] | 0～0.15%
3 | 081311003001 | 二次搬运 | 分部分项清单合价+单价措施清单合价-分部分项除税工程设备费-单价措施除税工程设备费
4 | 081311004001 | 冬雨季施工 | 分部分项清单合价+单价措施清单合价-分部分项除税工程设备费-单价措施除税工程设备费 | [5 empty] | 0～0.1%
未来软件编制
表-11
总价措施项目清单与计价表
工程名称：南京地铁宁溧线临近N0.溧水2020G40项目轨道减振降噪改造工程 |  |  |  | 标段： |  |  | 第2页 共3页
序号 | 项目编码 | 项 目 名 称 | 计算基础 | 费率(%) | 金额(元) | 调整 费率(%) |  | 调整后 金额(元) | 备注
5 | 081311005001 | 地上、地下设施、建筑物的临时保护设施 | 分部分项清单合价+单价措施清单合价-分部分项除税工程设备费-单价措施除税工程设备费
6 | 081311006001 | 已完成工程及设备保护 | 分部分项清单合价+单价措施清单合价-分部分项除税工程设备费-单价措施除税工程设备费 | [5 empty] | 0～0.02%
7 | 081311007001 | 临时设施 | 分部分项清单合价+单价措施清单合价-分部分项除税工程设备费-单价措施除税工程设备费 | [5 empty] | 0.5～1.6%
8 | 081311008001 | 赶工措施 | 分部分项清单合价+单价措施清单合价-分部分项除税工程设备费-单价措施除税工程设备费 | [5 empty] | 0.4～1.3%
9 | 081311009001 | 工程按质论价 | 分部分项清单合价+单价措施清单合价-分部分项除税工程设备费-单价措施除税工程设备费 | 0 |  |  |  |  | 市优结构0.4%/市优0.5%/省优0.7%/国优专业0.8%/国优1.0%
10 | 081311010001 | 建筑工人实名制费用 | 分部分项清单合价+单价措施清单合价-分部分项除税工程设备费-单价措施除税工程设备费 | [5 empty] | 0.01%
未来软件编制
表-11
总价措施项目清单与计价表
工程名称：南京地铁宁溧线临近N0.溧水2020G40项目轨道减振降噪改造工程 |  |  |  | 标段： |  |  | 第3页 共3页
序号 | 项目编码 | 项 目 名 称 | 计算基础 | 费率(%) | 金额(元) | 调整 费率(%) |  | 调整后 金额(元) | 备注
11 | 081311011001 | 智慧工地费用 | 分部分项清单合价+单价措施清单合价-分部分项除税工程设备费-单价措施除税工程设备费 | [5 empty] | 0.01～0.02%
合 计
未来软件编制
表-11

## 3.4表-12 其他项目清单与计价汇总表
其他项目清单与计价汇总表
工程名称：南京地铁宁溧线临近N0.溧水2020G40项目轨道减振降噪改造工程 |  | 标段： |  | 第1页 共1页
序号 | 项 目 名 称 | 金额(元) | 结算金额(元) |  | 备注
1 | 暂列金额 | 0.00 |  |  | 明细详见表-12-1
2 | 暂估价 | 0.00
2.1 | 材料(工程设备)暂估价 | — |  |  | 明细详见表-12-2
2.2 | 专业工程暂估价 | 0.00 |  |  | 明细详见表-12-3
3 | 计日工 |  |  |  | 明细详见表-12-4
4 | 总承包服务费 |  |  |  | 明细详见表-12-5
合 计 |  |  |  |  | —
未来软件编制
表-12

## 3.5表-12-1 暂列金额明细表
暂列金额明细表
工程名称：南京地铁宁溧线临近N0.溧水2020G40项目轨道减振降噪改造工程 |  | 标段： |  | 第1页 共1页
序号 | 项 目 名 称 | 计量单位 | 暂定金额(元) |  | 备注
合 计 |  |  | 0.00 |  | —
未来软件编制
表-12-1

## 3.6表-13 规费、税金项目计价表
规费、税金项目计价表
工程名称：南京地铁宁溧线临近N0.溧水2020G40项目轨道减振降噪改造工程 |  |  | 标段： |  |  | 第1页 共1页
序号 | 项 目 名 称 | 计算基础 |  | 计算基数(元) | 计算费率(%) |  | 金额(元)
1 | 规费 | 分部分项工程费+措施项目费+其他项目费-除税工程设备费 |  |  | 100
1.1 | 社会保险费 |  |  |  | 2.4
1.2 | 住房公积金 |  |  |  | 0.38
1.3 | 环境保护税 |  |  |  | 0.1
2 | 税金 | 分部分项工程费+措施项目费+其他项目费+规费-(除税甲供材料费+除税甲供设备费)/1.01 |  |  | 9
合 计
未来软件编制
表-13