## 1.1封-1 招标工程量清单封面
| 南京市六合区龙池小学消险改造提升工程建设项目 |  | 工程
招标工程量清单
招 标 人：
（单位盖章）
造价咨询人：
（单位盖章）
2025年04月30日
封-1

## 1.2扉-1 招标工程量清单扉页
| 南京市六合区龙池小学消险改造提升工程建设项目 |  |  | 工程
招标工程量清单
招 标 人： |  |  | 造价咨询人：
|  | （单位盖章） |  | （单位资质专用章）
法定代表人 或其授权人： |  |  | 法定代表人 或其授权人：
|  | （签字或盖章） |  | （签字或盖章）
编 制 人： |  |  | 复 核 人：
|  | （造价人员签字盖专用章） |  | （造价工程师签字盖专用章）
编制时间： |  | 2025年04月30日 | 复核时间： | 2025年04月30日
扉-1

## 1.3表-01 工程计价总说明
总 说 明
工程名称：南京市六合区龙池小学消险改造提升工程建设项目 | 第1页 共2页
一、工程概况：本工程为六合区成贤街小学龙池分校消险改造提升工程，地点位于六合区成贤街小学龙池分校； 二、工程类别：装饰、安装、市政、绿化三类工程； 三、工程招标范围：1层~4层室内装饰及安装工程、室外排水、室外景观、绿化工程等，具体内容详见设计图纸及工程量清单； 四、工期：详见招标文件； 五、编制依据及说明： 1、根据建设单位提供的由南京司文文化有限公司和多贝建筑设计（西安）有限公司设计的电子版图纸； 2、《江苏省建筑与装饰工程计价定额》（2014）、《江苏省安装工程计价定额》（2014）、《江苏省市政工程计价定额》（2014）、《江苏省仿古建筑与园林工程计价定额》（2007） ； 3、《江苏省建筑工程费用定额》（苏建价[2014]299号）营改增调整； 4、南京市2025年3月工程建设材料市场指导价格及其相应的市场价； 5、人工单价按苏建函价（2025）66号文执行。 五、其他说明： 1、本工程量清单包括分部分项工程量清单、总价措施项目清单、单价措施项目清单、其他项目清单。清单项目特征中如未完全描述清楚的但又是该分项工程必须完成的工作内容，投标时均应考虑在综合报价中； 2、投标人需仔细勘察施工现场，包括现有房屋内部结构布局、室外场地情况以及周围环境情况，结合设计图纸和招标工程量清单，在投标报价时需综合考虑； 3、进场施工前，施工单位项目负责人应与建设单位项目负责人对接确认需要实施的施工范围，施工单位严格按现行施工规范要求施工； 4、工程量清单中每一项目工程量为合同招标工程量，结算时，按现场实际发生的工程量并经建设单位、监理单位和跟踪审计单位相关人员签字认可为准； 5、所有主要材料进场前需提供物料样品，经建设单位、监理确认后方可采购进场施工，否则不予计量； 6、中标人有义务配合招标人做好相关单位的协调工作； 7、本工程未设预留金，详见清单； 8、单位工程中分部分项清单的项目特征描述按清单项目特征描述及设计图纸综合考虑，清单综合单价是清单项目全部内容的价格体现，结算时投标人不得以项目特征描述不全为由调整清综合单价，无设计图纸的清单项按招标清单项目特征描述考虑报价； 9、总价措施项目费中不可竞争费用应按照相关文件计取基本费用，发包价文件中未计取的总价措施项目均不再增加，单价措施项目中已综合考虑单价措施项目，投标人认为需要增补的应自行添加，结算时不再单价增加措施项目； 10、用于本工程的所有装饰材料需满足环保要求（E0级）。 工程材料推荐品牌表 序号 材料名称 品牌 1 镀锌钢管 上海银河、无锡湖光、上海劳动 2 醇酸防锈漆 昆山红牌、南京长江牌、华润 3 电线、电缆 远东、宝胜、天源 4 开关、插座 飞利浦、西门子、公牛 5 照明、配电箱 ABB、松日、施耐德 6 灯具 飞利浦、欧普、公牛 7 金属软管 公元、友发、中财 8 轻钢龙骨 龙牌、可耐福、锡建 9 集成吊顶 奥普、奥华、今顶 10 纸面石膏板 龙牌、可耐福、拉法基 11 复合地板 圣象、升达、大自然
表-01
总 说 明
工程名称：南京市六合区龙池小学消险改造提升工程建设项目 | 第2页 共2页
12 木工板 莫干山、兔宝宝、绿野 13 植筋胶 无锡智鑫、武汉大筑、海拓 14 铝材 亚铝、凤铝、明宇 15 玻璃 耀皮、新宁耀、蓝星 16 门窗五金 坚朗、立新、诺托 17 钢质防盗门 盼盼、扬子、 新多 18 商品混凝土 鹿晶、金海宁、欧力德 19 钢筋 南钢、马钢、沙钢 20 墙、地瓷砖 萨米特、意利宝、欧神诺 21 水泥 天宝山、海螺、双龙 22 内外墙乳胶漆 多乐士、立邦、华润 23 结构胶、碳纤维布 固加、悍马、天力信 24 PVC地板 LG、KCC、阿姆斯壮 25 配电箱 施耐德、德力西、正泰
表-01

## 2.1封-1 招标工程量清单封面(单项工程)
| 南京市六合区龙池小学消险改造提升工程建设项目 |  | 工程
招标工程量清单
招 标 人：
（单位盖章）
造价咨询人：
（单位盖章）
2025年04月30日
封-1

## 3.1封-1 招标工程量清单封面(单位工程)
| 维修工程 |  | 工程
招标工程量清单
招 标 人：
（单位盖章）
造价咨询人：
（单位盖章）
2025年04月30日
封-1

## 3.2扉-1 招标工程量清单扉页(单位工程)
| 维修工程 |  |  | 工程
招标工程量清单
招 标 人： |  |  | 造价咨询人：
|  | （单位盖章） |  | （单位资质专用章）
法定代表人 或其授权人： |  |  | 法定代表人 或其授权人：
|  | （签字或盖章） |  | （签字或盖章）
编 制 人： |  |  | 复 核 人：
|  | （造价人员签字盖专用章） |  | （造价工程师签字盖专用章）
编制时间： |  | 2025年04月30日 | 复核时间： | 2025年04月30日
扉-1

## 3.3表-08 分部分项工程和单价措施项目清单与计价表
分部分项工程和单价措施项目清单与计价表
工程名称：维修工程 | [5 empty] | 第1页 共2页
序 号 | 项目编码 | 项目名称 | 项目特征描述 | 计量 单位 | 工程量 | 金 额(元)
[6 empty] | 综合单价 | 合价 | 其中
暂估价
|  | A. 维修工程 |  |  | 1
|  | A.1 拆除工程 |  |  | 1
1 | 041001001001 | 面层铲除 | 1、工程范围内的所有需要铲除砂浆面层、涂料面层部位 2、结合现场 综合报价 | 项 | 1
2 | 041001001002 | 拆除块料路面 | 1、拆除铺装道路，具体位置由甲方确定后施工 2、含：面层 ：面包砖/花岗岩5cm，基层：混凝土厚度10cm 3、结合现场 综合报价 | m2 | 1297.5
3 | 041001001003 | 拆除路面 | 1、拆除沥青道路，具体位置由甲方确定后施工 2、含面层 ：沥青混凝土6cm，基层：厚度20cm 3、结合现场 综合报价 | m2 | 14.8
|  | A.1 土方工程 |  |  | 1
4 | 010101003001 | 挖沟槽土方 | 1.部位：挖沟槽土方 2.土壤类别:自行考虑 3.挖土深度:自行考虑 4.自行考虑挖土方式 | m3 | 40
5 | 010101002001 | 挖一般土方 | 1.部位：一般土方开挖 2.土壤类别:自行考虑 3.挖土深度:自行考虑 4.自行考虑挖土方式 | m3 | 20
6 | 010103001001 | 回填方 | 1.土方夯实回填 2.压实度满足设计要求 | m3 | 35
7 | 010103002001 | 余方弃置 | 1.工程范围内建筑垃圾、余土外运，运距自行考虑 2.详见设计图纸 | 项 | 1
8 | 040103001001 | 中粗砂回填 | 1.填方材料品种:中粗砂回填 360°包封，回填至管顶50cm | m3 | 6.2
|  | A.1 建筑工程 |  |  | 1
9 | 010404001001 | 路面恢复 | 1.200厚C20素砼基层 2.细粒式沥青混凝土5cm 3.详见设计图纸 | m2 | 10.95
10 | 011604001001 | 连廊立柱消险处理 | 1.立柱块料饰面（贴面高1.2m） 2.铲除原涂料面层 ，1:3水泥砂浆，瓷砖铺贴，瓷砖样式由甲方确认 3.具体位置由甲方确认后施工 | m2 | 650
11 | 040203007001 | 水泥混凝土 | 1.铺装基层 2.100mm厚C20混凝土基础 3.具体位置由甲方确认后施工 | m2 | 1137.5
12 | 040204002001 | 人行道 | 1.400*200*55厚仿石陶瓷透水砖 2.30 厚1:3干硬性水泥砂浆 3.详见设计图纸 | m2 | 671
本页小计
合 计
未来软件编制
表-08
分部分项工程和单价措施项目清单与计价表
工程名称：维修工程 | [5 empty] | 第2页 共2页
序 号 | 项目编码 | 项目名称 | 项目特征描述 | 计量 单位 | 工程量 | 金 额(元)
[6 empty] | 综合单价 | 合价 | 其中
暂估价
13 | 050201001001 | 铺装道路 | 1.600*300*30厚烧面芝麻灰花岗岩 2.30 厚1:3干硬性水泥砂浆 3.具体位置由甲方确认后施工 | m2 | 666.5
14 | 011201001001 | 围墙基层修补 | 1.砂浆层粉刷 2.底层厚度、砂浆配合比:20mm 1:3水泥砂浆抹灰层 3.具体位置由甲方确认后施工 | m2 | 350
15 | 011201001002 | 围墙面层 | 1.真石漆 颜色与原墙体一致 2.原破损部位铲除 3.具体位置由甲方确认后施工 | m2 | 450
16 | 011108003001 | 花坛出新 | 1.部位：花坛破损严重位置 2.材质：花岗岩面层重新铺设 3.破损部分铲除 4.具体位置由甲方确认后施工 | m2 | 100
17 | 011207001001 | 食堂走廊顶棚 | 1.食堂走廊顶棚 2.喷涂乳胶漆二道，刷涂封闭底漆一道，腻子三遍 3.含拆除原饰面层 4.投标人自行考察现场，综合报价 | m2 | 216
18 | 040602013001 | 不锈钢油水分离器 | 1.更换成品不锈钢油水分离器，容量大于5m3、椭圆型、三隔，三开孔 2.原污水池投标人自行处理 | 项 | 1
19 | 011101005001 | pvc地板 | 1.位置：教学楼走廊 2.材质：运动地板 3.厚度：3.5mm宝石纹 4.含基层清洁、修补和打磨等 5.详见设计图纸 | m2 | 3992
20 | 011101005002 | pvc楼梯专用地板 | 1.位置：楼梯 2.材质：pvc 3.厚度：最厚处≥3.5mm 4.含基层清洁、修补和打磨等 5.详见设计图纸 | m2 | 624
分部分项合计
21 | 011701003001 | 脚手架 | 1.食堂走廊顶棚施工所需脚手架等 2.搭设高度小于等于12米 3.投标人自行考察现场，综合报价 | 项 | 1
单价措施合计
本页小计
合 计
未来软件编制
表-08

## 3.4表-11 总价措施项目清单与计价表
总价措施项目清单与计价表
工程名称：维修工程 |  |  |  | 标段： |  |  | 第1页 共3页
序号 | 项目编码 | 项 目 名 称 | 计算基础 | 费率(%) | 金额(元) | 调整 费率(%) |  | 调整后 金额(元) | 备注
1 | 041109001001 | 安全文明施工
1.1 | 1.1 | 基本费 | 分部分项清单合价+单价措施清单合价-分部分项除税工程设备费-单价措施除税工程设备费 | 1.5 |  |  |  |  | 不取费时将“费率”置0；
1.2 | 1.2 | 增加费 | 分部分项清单合价+单价措施清单合价-分部分项除税工程设备费-单价措施除税工程设备费 | 0 |  |  |  |  | 1星0.4%/2星0.44%/3星0.48%
1.3 | 1.3 | 扬尘污染防治增加费 | 分部分项清单合价+单价措施清单合价-分部分项除税工程设备费-单价措施除税工程设备费 | 0.31
2 | 041109002001 | 夜间施工 | 分部分项清单合价+单价措施清单合价-分部分项除税工程设备费-单价措施除税工程设备费 | [5 empty] | 0.05～0.15%
3 | 041109003001 | 二次搬运 | 分部分项清单合价+单价措施清单合价-分部分项除税工程设备费-单价措施除税工程设备费
4 | 041109004001 | 冬雨季施工 | 分部分项清单合价+单价措施清单合价-分部分项除税工程设备费-单价措施除税工程设备费 | [5 empty] | 0.1～0.3%
未来软件编制
表-11
总价措施项目清单与计价表
工程名称：维修工程 |  |  |  | 标段： |  |  | 第2页 共3页
序号 | 项目编码 | 项 目 名 称 | 计算基础 | 费率(%) | 金额(元) | 调整 费率(%) |  | 调整后 金额(元) | 备注
5 | 041109005001 | 行车、行人干扰 | 分部分项清单合价+单价措施清单合价-分部分项除税工程设备费-单价措施除税工程设备费
6 | 041109006001 | 地上、地下设施、建筑物的临时保护设施 | 分部分项清单合价+单价措施清单合价-分部分项除税工程设备费-单价措施除税工程设备费
7 | 041109007001 | 已完成工程及设备保护 | 分部分项清单合价+单价措施清单合价-分部分项除税工程设备费-单价措施除税工程设备费 | [5 empty] | 0～0.02%
8 | 041109008001 | 临时设施 | 分部分项清单合价+单价措施清单合价-分部分项除税工程设备费-单价措施除税工程设备费 | [5 empty] | 1.1～2.2%
9 | 041109009001 | 赶工措施 | 分部分项清单合价+单价措施清单合价-分部分项除税工程设备费-单价措施除税工程设备费 | [5 empty] | 0.5～2.2%
10 | 041109010001 | 工程按质论价 | 分部分项清单合价+单价措施清单合价-分部分项除税工程设备费-单价措施除税工程设备费 | 0 |  |  |  |  | 市优结构0.6%/市优0.8%/省优1.1%/国优1.3%
未来软件编制
表-11
总价措施项目清单与计价表
工程名称：维修工程 |  |  |  | 标段： |  |  | 第3页 共3页
序号 | 项目编码 | 项 目 名 称 | 计算基础 | 费率(%) | 金额(元) | 调整 费率(%) |  | 调整后 金额(元) | 备注
11 | 041109011001 | 建筑工人实名制费用 | 分部分项清单合价+单价措施清单合价-分部分项除税工程设备费-单价措施除税工程设备费 | [5 empty] | 0.03%
12 | 041109015001 | 智慧工地费用 | 分部分项清单合价+单价措施清单合价-分部分项除税工程设备费-单价措施除税工程设备费 | [5 empty] | 0.02～0.04%
合 计
未来软件编制
表-11

## 3.5表-12 其他项目清单与计价汇总表
其他项目清单与计价汇总表
工程名称：维修工程 |  | 标段： |  | 第1页 共1页
序号 | 项 目 名 称 | 金额(元) | 结算金额(元) |  | 备注
1 | 暂列金额 | 0.00 |  |  | 明细详见表-12-1
2 | 暂估价 | 0.00
2.1 | 材料(工程设备)暂估价 | — |  |  | 明细详见表-12-2
2.2 | 专业工程暂估价 | 0.00 |  |  | 明细详见表-12-3
3 | 计日工 |  |  |  | 明细详见表-12-4
4 | 总承包服务费 |  |  |  | 明细详见表-12-5
合 计 |  |  |  |  | —
未来软件编制
表-12

## 3.6表-12-1 暂列金额明细表
暂列金额明细表
工程名称：维修工程 |  | 标段： |  | 第1页 共1页
序号 | 项 目 名 称 | 计量单位 | 暂定金额(元) |  | 备注
合 计 |  |  | 0.00 |  | —
未来软件编制
表-12-1

## 3.7表-12-2 材料(工程设备)暂估单价及调整表
材料(工程设备)暂估单价及调整表
工程名称：维修工程 | [5 empty] | 标段： |  |  |  | 第1页 共1页
序号 | 材料编码 | 材料(工程设备)名称、规格、型号 | 计量 单位 | 数量 |  |  | 暂估(元) |  | 确认(元) |  |  | 差额±(元) |  | 备注
|  |  |  | 投标 | 确认 |  | 单价 | 合价 | 单价 |  | 合价 | 单价 | 合价
合 计
未来软件编制
表-12-2

## 3.8表-12-3 专业工程暂估价及结算价表
专业工程暂估价及结算价表
工程名称：维修工程 |  |  | 标段： |  | 第1页 共1页
序号 | 工程名称 | 工程内容 | 暂估金额(元) | 结算金额(元) |  | 差额±(元) | 备注
合 计 |  |  | 0.00 |  |  |  | —
未来软件编制
表-12-3

## 3.9表-12-4 计日工表
计 日 工 表
工程名称：维修工程 |  |  |  | 标段： |  | 第1页 共1页
编号 | 项目名称 | 单位 | 暂定数量 | 实际数量 | 综合单价 (元) | 合价(元)
[6 empty] | 暂定 | 实际
一 | 人工
人工小计
二 | 材料
材料小计
三 | 施工机械
施工机械小计
四、企业管理费和利润
总 计
未来软件编制
表-12-4

## 3.10表-12-5 总承包服务费计价表
总承包服务费计价表
工程名称：维修工程 |  |  |  | 标段： |  | 第1页 共1页
序号 | 项 目 名 称 | 项目价值(元) | 服务内容 |  | 计算基础 | 费率(%) | 金额(元)
| 合 计 | — | — |  |  | —
未来软件编制
表-12-5

## 3.11表-13 规费、税金项目计价表
规费、税金项目计价表
工程名称：维修工程 |  |  | 标段： |  |  | 第1页 共1页
序号 | 项 目 名 称 | 计算基础 |  | 计算基数(元) | 计算费率(%) |  | 金额(元)
1 | 规费 | 分部分项工程费+措施项目费+其他项目费-除税工程设备费 |  |  | 100
1.1 | 社会保险费 |  |  |  | 2
1.2 | 住房公积金 |  |  |  | 0.34
1.3 | 环境保护税 |  |  |  | 0.1
2 | 税金 | 分部分项工程费+措施项目费+其他项目费+规费-(除税甲供材料费+除税甲供设备费)/1.01 |  |  | 9
合 计
未来软件编制
表-13

## 3.12表-13 规费、税金项目计价表(格式二)
规费、税金项目计价表
工程名称：维修工程 |  |  | 标段： |  |  | 第1页 共1页
序号 | 项 目 名 称 | 计算基础 |  | 计算基数(元) | 计算费率(%) |  | 金额(元)
1 | 规费 | 社会保险费+住房公积金+环境保护税 |  |  | 100
1.1 | 社会保险费 | 分部分项工程费+措施项目费+其他项目费-除税工程设备费 |  |  | 2
1.2 | 住房公积金 | 分部分项工程费+措施项目费+其他项目费-除税工程设备费 |  |  | 0.34
1.3 | 环境保护税 | 分部分项工程费+措施项目费+其他项目费-除税工程设备费 |  |  | 0.1
2 | 税金 | 分部分项工程费+措施项目费+其他项目费+规费-(除税甲供材料费+除税甲供设备费)/1.01 |  |  | 9
合 计
未来软件编制
表-13

## 3.13表-20 发包人提供材料和工程设备一览表
发包人提供材料和工程设备一览表
工程名称：维修工程 |  |  |  |  | 标段： |  |  | 第1页 共1页
序号 | 材料编码 | 材料(工程设备)名称、规格、型号 | 单位 | 数量 |  | 单价(元) | 合价(元) |  | 交货 方式 | 送达 地点 | 备注
合 计
未来软件编制
表-20

## 3.14表-21 承包人提供主要材料和工程设备一览表(造价信
承包人提供主要材料和工程设备一览表
(适用于造价信息差额调整法)
工程名称：维修工程 | [5 empty] | 标段： |  |  | 第1页 共1页
序号 | 材料编码 | 名称、规格、型号 | 单位 | 数量 | 风险系数 (%) |  | 基准单价(元) | 投标单价(元) |  | 发承包人确认单价(元) | 备注
未来软件编制
表-21

## 3.15表-21 承包人提供主要材料和工程设备一览表(含厂家
承包人提供主要材料和工程设备一览表
(适用于造价信息差额调整法)
工程名称：维修工程 | [5 empty] | 标段： |  |  |  | 第1页 共1页
序号 | 材料编码 | 名称、规格、型号 | 单位 | 数量 | 风险系数 (%) |  | 基准单价(元) | 投标单价(元) | 发承包人确认单价(元) |  | 厂家 | 品牌 | 备注
未来软件编制
表-21

## 3.16表-22 承包人提供主要材料和工程设备一览表(价格指
承包人提供主要材料和工程设备一览表
(适用于价格指数差额调整法)
工程名称：维修工程 |  |  |  |  | 标段： |  |  | 第1页 共1页
序号 | 材料编码 | 名称、规格、型号 | 单位 | 变值权重B |  | 基本价格指数Fo | 现行价格指数Ft |  | 备注
定值权重A |  |  |  | 1 |  | — | —
合 计 |  |  |  | 1 |  | — | —
未来软件编制
表-22

## 4.1封-1 招标工程量清单封面(单位工程)
| 教学楼消险改造工程 |  | 工程
招标工程量清单
招 标 人：
（单位盖章）
造价咨询人：
（单位盖章）
2025年04月30日
封-1

## 4.2扉-1 招标工程量清单扉页(单位工程)
| 教学楼消险改造工程 |  |  | 工程
招标工程量清单
招 标 人： |  |  | 造价咨询人：
|  | （单位盖章） |  | （单位资质专用章）
法定代表人 或其授权人： |  |  | 法定代表人 或其授权人：
|  | （签字或盖章） |  | （签字或盖章）
编 制 人： |  |  | 复 核 人：
|  | （造价人员签字盖专用章） |  | （造价工程师签字盖专用章）
编制时间： |  | 2025年04月30日 | 复核时间： | 2025年04月30日
扉-1

## 4.3表-08 分部分项工程和单价措施项目清单与计价表
分部分项工程和单价措施项目清单与计价表
工程名称：教学楼消险改造工程 | [5 empty] | 第1页 共12页
序 号 | 项目编码 | 项目名称 | 项目特征描述 | 计量 单位 | 工程量 | 金 额(元)
[6 empty] | 综合单价 | 合价 | 其中
暂估价
|  | A. 教学楼消险改造工程 |  |  | 1
|  | A.1 拆除工程 |  |  | 1
1 | 041001001001 | 面层铲除 | 1、工程范围内的所有需要铲除砂浆面层、涂料面层部位 2、详见设计图纸 | 项 | 1
2 | 010103002001 | 建筑垃圾弃置 | 1.工程范围内建筑垃圾，运距自行考虑 2.详见设计图纸 | 项 | 1
|  | A.12.1 教学楼一层 |  |  | 1
3 | 011207001001 | 1号教学楼一层墙（南1） | 1.1号教学楼一层墙（南1） 2.彩色乳胶漆/18厚木饰面板胶粘 3.20*40木龙骨 4.含5+3亚克力造型装饰板、定制实木相框等 5.现面层需铲除 6.详见设计图纸 综合报价 | m2 | 28.05
4 | 011207001002 | 1号教学楼一层墙（南2） | 1.1号教学楼一层墙（南2） 2.50*30型钢龙骨/4厚木纹铝塑板 3.含5+3亚克力、pvc造型装饰板、定制实木相框等 4.详见设计图纸 综合报价 | m2 | 28.05
5 | 011207001003 | 1号教学楼一层墙（南3） | 1.1号教学楼一层墙（南3） 2.50*30型钢龙骨/4厚木纹铝塑板/彩色乳胶漆 3.含5+3亚克力、PVC造型装饰板、定制实木相框等 4.详见设计图纸 综合报价 | m2 | 37.95
6 | 01120700004 | 1号教学楼一层墙（南4） | 1.1号教学楼一层墙（南4） 2.50*80*1.0铝方通@75 3.5+3亚克力造型装饰板、造型字、实木相框 4.详见设计图纸 综合报价 | m2 | 28.05
7 | 011207001004 | 1号教学楼一层墙（南5） | 1.1号教学楼一层墙（南5） 2.乳胶漆饰面/18厚细木饰面胶粘 3.1.5厚不锈钢板烤漆造型 4.5+3亚克力造型装饰板、定制实木相框 5.详见设计图纸 综合报价 | m2 | 28.05
8 | 011207001005 | 楼角墙A | 1.楼角背景墙A 2.12厚纸面石膏板/18厚木饰板 3.面柜/相框 4.详见设计图纸 综合报价 | m2 | 27.34
9 | 011207001006 | 楼角墙B | 1.楼角背景墙B 2.12厚纸面石膏板 3.18厚木饰板 4.扎板造型装饰板、相框、木隔板 5.详见设计图纸 综合报价 | m2 | 20.4
本页小计
合 计
未来软件编制
表-08
分部分项工程和单价措施项目清单与计价表
工程名称：教学楼消险改造工程 | [5 empty] | 第2页 共12页
序 号 | 项目编码 | 项目名称 | 项目特征描述 | 计量 单位 | 工程量 | 金 额(元)
[6 empty] | 综合单价 | 合价 | 其中
暂估价
10 | 011208001001 | 柱（梁）面装饰 | 1.立柱装饰（高3.3m） 2.50*50型钢龙骨/1.5厚铝瓦楞板及1.5厚铝板/1.5厚镀锌钢板烤漆造型（双面） 3.亚克力造型装饰板 4.详见设计图纸 综合报价 | m2 | 102.96
11 | 011507001001 | 连廊吊饰 | 1.5+5亚克力吊饰 2.钢丝吊装、吊装高度2400-3100 3.尺寸420*300 | 个 | 30
|  | A.12.1 教学楼二层 |  |  | 1
12 | 011207001007 | 1号楼教学楼二层墙（南4）01 | 1.1号楼教学楼二层墙（南4）01 2.定制壁布饰面/乳胶漆饰面 3.亚克力造型装饰板/5+3亚克力发光字/15+5亚克力发光字 4.现面层需铲除 5.详见设计图纸 综合报价 | m2 | 36.8
13 | 011207001008 | 1号楼教学楼二层墙（南4）02 | 1.1号楼教学楼二层墙（南4）02 2.乳胶漆饰面/定制壁布饰面/12mm纸面石膏板+18厚细木工板基层 3.亚克力造型装饰板/5+3亚克力发光字/15+5亚克力发光字/暗藏灯带 4.不锈钢踢脚线 5.详见设计图纸 综合报价 | m2 | 27.2
14 | 011207001009 | 1号楼教学楼二层墙（南2） | 1.1号楼教学楼二层墙（南2） 2.白色乳胶漆墙面 3.亚克力造型装饰板 4.详见设计图纸 综合报价 | m2 | 27.2
15 | 011207001010 | 1号楼教学楼二层墙（南5）01 | 1.1号楼教学楼二层墙（南5）01 2.定制壁布饰面/乳胶漆墙面/12mm纸面石膏板+18厚细木工板基层 3.亚克力造型装饰板/5+3亚克力发光字/15+5亚克力发光字/暗藏灯带/相框/ 4.不锈钢踢脚线 5.现面层需铲除 6.详见设计图纸 综合报价 | m2 | 27.2
16 | 011207001011 | 1号楼教学楼二层墙（南5）02 | 1.1号楼教学楼二层墙（南5）02 2.定制壁布饰面/12mm纸面石膏板+18厚细木工板基层/乳胶漆饰面 3.亚克力造型装饰板/5+3亚克力发光字/15+5亚克力发光字/暗藏灯带/相框/不锈钢管 4.不锈钢踢脚线 5.详见设计图纸 综合报价 | m2 | 27.2
17 | 011207001012 | 1号楼教学楼二层墙（南1） | 1.1号楼教学楼二层墙（南1） 2.定制壁布饰面 3.亚克力造型装饰板/5+3亚克力发光字 4.现面层需铲除 5.详见设计图纸 综合报价 | m2 | 24
本页小计
合 计
未来软件编制
表-08
分部分项工程和单价措施项目清单与计价表
工程名称：教学楼消险改造工程 | [5 empty] | 第3页 共12页
序 号 | 项目编码 | 项目名称 | 项目特征描述 | 计量 单位 | 工程量 | 金 额(元)
[6 empty] | 综合单价 | 合价 | 其中
暂估价
18 | 011501020001 | 造型沙发 | 1.定制布艺造型沙发 2.高度550mm 3.详见设计图纸 综合报价 | 套 | 4
19 | 011302001001 | 天花 | 1.行政楼二楼东南侧天花 2.双层石膏板吊顶（裸顶下返200） 3.5厚亚克力造型板 4.详见设计图纸 综合报价 | m2 | 16
20 | 011207001013 | 行政楼二楼东南侧楼角墙01 | 1.行政楼二楼东南侧楼角墙01 2.彩色乳胶漆墙面+12mm纸面石膏板+18厚细木工板基层 3.5+3亚克力字/亚克力造型装饰板 4.不锈钢踢脚线 5.详见设计图纸 综合报价 | m2 | 31.06
21 | 011207001014 | 行政楼二楼东南侧楼角墙02 | 1.行政楼二楼东南侧楼角背景墙02 2.彩色乳胶漆墙面+12mm纸面石膏板+18厚细木工板基层 3.亚克力造型装饰板 4.不锈钢踢脚线 5.18厚免漆板书柜（进深250mm） 6.详见设计图纸 综合报价 | m2 | 19.42
22 | 011207001015 | 科学室成品休闲桌椅 | 1.成品木质休闲桌椅，桌子直径1000mm，椅子500*550，一桌四椅/套 2.详见设计图纸 综合报价 | 套 | 3
23 | 011501006001 | 书柜 | 1.18厚免漆板书柜，宽350*高900 2.详见设计图纸 综合报价 | m2 | 11.31
24 | 011302001002 | 吊顶天棚 | 1.行政楼二楼西南侧楼角天棚 2.50*100mm铝方通（木纹转印）吊顶+双层石膏板吊顶收边 3.详见设计图纸 综合报价 | m2 | 64
25 | 011207001016 | 行政楼二楼西南侧楼角01 | 1.行政楼二楼西南侧楼角01 2.18厚木饰面/仿真植物墙面/白色乳胶漆墙面 3.亚克力造型装饰板/亚克力字 4.详见设计图纸 综合报价 | m2 | 27.2
26 | 011207001017 | 行政楼二楼西南侧楼角02 | 1.行政楼二楼西南侧楼角02 2.18厚木饰面/仿真植物墙面/白色乳胶漆墙面/亚克力字 3.不锈钢踢脚线 4.详见设计图纸 综合报价 | m2 | 28.03
27 | 011207001018 | 行政楼二楼西南侧楼角03 | 1.行政楼二楼西南侧楼角03 2.18厚免漆板书柜，宽350mm高900mm 3.详见设计图纸 综合报价 | m2 | 13.59
28 | 011501001001 | 成品木质休闲桌椅 | 1.随心绘谷 2.成品木质休闲桌椅，桌子直径1000mm，椅子500*550，一桌四椅/套 3.详见设计图纸 综合报价 | 个 | 5
本页小计
合 计
未来软件编制
表-08
分部分项工程和单价措施项目清单与计价表
工程名称：教学楼消险改造工程 | [5 empty] | 第4页 共12页
序 号 | 项目编码 | 项目名称 | 项目特征描述 | 计量 单位 | 工程量 | 金 额(元)
[6 empty] | 综合单价 | 合价 | 其中
暂估价
29 | 011302001003 | 天棚 | 1.功能室楼二层东北侧吊顶天棚 2.木饰面吊顶/黑色乳胶漆顶棚 3.详见设计图纸 综合报价 | m2 | 80
30 | 011207001019 | 功能室楼二层东北侧楼角01 | 1.功能室楼二层东北侧楼角01 2.白色乳胶漆墙面+12mm纸面石膏板+18厚细木工板基层 3.5+3亚克力字+pvc造型装饰板+相框 4.不锈钢踢脚线 5.详见设计图纸 综合报价 | m2 | 27.84
31 | 011207001020 | 功能室楼二层东北侧楼角02 | 1.功能室楼二层东北侧楼角02 2.彩色乳胶漆墙面 3.18厚免漆置物板 4.不锈钢踢脚线 5.详见设计图纸 综合报价 | m2 | 21.92
|  | A.12.1 教学楼三层 |  |  | 1
32 | 011207001021 | 1号教学楼三层墙（南1） | 1.1号教学楼三层墙（南1） 2.白色乳胶漆墙面/12mm纸面石膏板+18厚细木工板基层 3.亚克力造型装饰板/5+3亚克力发光字/暗藏灯带 4.18厚免漆板书柜 5.不锈钢踢脚线 6. 现面层需需铲除 7.详见设计图纸 综合报价 | m2 | 27.2
33 | 011207001022 | 1号教学楼三层墙（南2） | 1.1号教学楼三层墙（南2） 2.白色乳胶漆墙面/12mm纸面石膏板+18厚细木工板基层/不锈钢造型 3.亚克力造型装饰板/5+3亚克力发光字/暗藏灯带 4.18厚免漆板书柜 5.不锈钢踢脚线 6.详见设计图纸 综合报价 | m2 | 41.98
34 | 011207001023 | 1号教学楼三层墙（南3） | 1.1号教学楼三层墙（南3） 2.乳胶漆饰面/定制壁布饰面/12mm纸面石膏板+18厚细木工板基层 3.亚克力造型装饰板/5+3亚克力发光字/实木相框 4.不锈钢踢脚线 5.详见设计图纸 综合报价 | m2 | 27.2
35 | 011207001024 | 1号行政楼三层墙（南4） | 1.1号行政楼三层背景墙（南4） 2.乳胶漆饰面/定制壁布饰面/12mm纸面石膏板+18厚细木工板基层 3.PVC造型装饰板/5+3亚克力字/实木相框 4.不锈钢踢脚线 5.详见设计图纸 综合报价 | m2 | 27.2
本页小计
合 计
未来软件编制
表-08
分部分项工程和单价措施项目清单与计价表
工程名称：教学楼消险改造工程 | [5 empty] | 第5页 共12页
序 号 | 项目编码 | 项目名称 | 项目特征描述 | 计量 单位 | 工程量 | 金 额(元)
[6 empty] | 综合单价 | 合价 | 其中
暂估价
36 | 011207001025 | 1号教学楼三层墙（南5） | 1.1号教学楼三层背墙（南5） 2.白色乳胶漆墙面/定制壁布饰面/12mm纸面石膏板+18厚细木工板基层/木格栅饰面 3.PVC造型装饰板/5+3亚克力字/实木相框 4.实木踢脚线 5.详见设计图纸 综合报价 | m2 | 27.2
37 | 011501001002 | 成品木质休闲桌椅 | 1.行政楼三楼西南侧楼角 2.成品木质休闲桌椅，桌子直径1000mm，椅子500*550，一桌四椅/套 3.详见设计图纸 综合报价 | 套 | 3
38 | 011302001004 | 行政楼三楼西南侧楼角天花01 | 1.行政楼三楼西南侧楼角天花铝方通吊顶 2.50*100*1.0厚厚木纹色铝方通@75，U型配套38系列轻钢龙骨，双向中距小于等于1200，直径6吊杆 3.详见设计图纸 综合报价 | m2 | 41.1
39 | 011302001005 | 行政楼三楼西南侧楼角天花02 | 1.行政楼三楼西南侧楼角天花02石膏板吊顶 2.双层9.5厚石膏板吊顶 3.U型CB60*27系列配套轻钢龙骨 4.详见设计图纸 综合报价 | m2 | 12
40 | 011207001026 | 行政楼三楼西南侧楼角墙01 | 1.行政楼三楼西南侧楼角墙01 2.18厚细木工板/18厚木格栅/pvc造型装饰板 3.防水涂料二遍 4.30*30黑色氟碳漆方管装饰 5.详见设计图纸 综合报价 | m2 | 19.2
41 | 011207001027 | 行政楼三楼西南侧楼角02 | 1.行政楼三楼西南侧楼角01 2.白色乳胶漆墙面/定制壁布饰面/12mm纸面石膏板+18厚细木工板基层 3.PVC造型装饰板/仿真植物/5+3亚克力字/亚克力被喷板 4.30*30黑色氟碳漆方管装饰 5.详见设计图纸 综合报价 | m2 | 27.2
42 | 011501001003 | 成品木质休闲桌椅 | 1.教学楼楼角 2.成品木质休闲桌椅，桌子直径1000mm，椅子500*550，一桌四椅/套 3.详见设计图纸 综合报价 | 套 | 2
43 | 011302001006 | 行政楼三楼东南侧楼角天花01 | 1.行政楼三楼东南侧楼天花01铝方通吊顶 2.50*100*1.0厚厚木纹色铝方通@75，U型配套38系列轻钢龙骨，双向中距小于等于1200，直径6吊杆 3.吊顶侧面安装50高PVC装饰板一圈 4.详见设计图纸 综合报价 | m2 | 10.2
本页小计
合 计
未来软件编制
表-08
分部分项工程和单价措施项目清单与计价表
工程名称：教学楼消险改造工程 | [5 empty] | 第6页 共12页
序 号 | 项目编码 | 项目名称 | 项目特征描述 | 计量 单位 | 工程量 | 金 额(元)
[6 empty] | 综合单价 | 合价 | 其中
暂估价
44 | 011302001007 | 行政楼三楼东南侧楼角天花02 | 1.行政楼三楼东南侧楼角天花02 2.双层9.5厚石膏板吊顶+U型CB60*27系列配套轻钢龙骨 3.pvc造型装饰板 4.详见设计图纸 综合报价 | m2 | 43
45 | 011207001028 | 行政楼三楼东南侧楼角01 | 1.行政楼三楼东南侧楼角01 2.白色乳胶漆墙面/12mm纸面石膏板+18厚细木工板基层 3.18厚免漆板书柜/PVC造型装饰板/5+3亚克力字 4.不锈钢踢脚线 5.详见设计图纸 综合报价 | m2 | 32
46 | 011207001029 | 行政楼三楼东南侧楼角02 | 1.行政楼三楼东南侧楼角02 2.白色乳胶漆墙面/12mm纸面石膏板+18厚细木工板基层 3.PVC造型装饰板/5+3亚克力字 4.不锈钢踢脚线 5.详见设计图纸 综合报价 | m2 | 19.2
47 | 011501001004 | 功能室楼三层东北侧楼角 | 1.功能室楼三层东北侧楼角，18厚免漆板书柜，长2000*宽350*高1200 2.详见设计图纸 综合报价 | m2 | 2.4
48 | 011501001005 | 功能室楼三层东北侧楼角 | 1.功能室楼三层东北侧楼角18厚免漆板书柜，长3420*宽350*高1200 2.详见设计图纸 综合报价 | m2 | 4.1
49 | 011501001006 | 功能室楼三层东北侧楼角 | 1.功能室楼三层东北侧楼角 异性布艺沙发2000*400*550 2.详见设计图纸 综合报价 | 个 | 1
50 | 011207001030 | 功能室楼三层东北侧楼角01 | 1.功能室楼三层东北侧楼角01 2.PVC造型装饰板/亚克力造型装饰板 3.不锈钢踢脚线 4.详见设计图纸 综合报价 | m2 | 27.84
51 | 011207001031 | 功能室楼三层东北侧楼角02 | 1.功能室楼三层东北侧楼角02 2.18厚免漆板书柜 4.详见设计图纸 综合报价 | m2 | 3.08
|  | A.12.1 教学楼四层 |  |  | 1
52 | 011302001008 | 1号教学楼四层（南3）天花1 | 1.1号教学楼四层（南3）天花1铝方通吊顶 2.50*100*1.0厚厚木纹色铝方通@75，U型配套38系列轻钢龙骨，双向中距小于等于1200，直径6吊杆 3.原楼面喷漆 4.详见设计图纸 综合报价 | m2 | 36
53 | 011302001009 | 1号教学楼四层（南3）天花2 | 1.1号教学楼四层（南3）天花2石膏板吊顶 2.双层9.5厚石膏板吊顶 3.U型CB60*27系列配套轻钢龙骨 4.详见设计图纸 综合报价 | m2 | 12
本页小计
合 计
未来软件编制
表-08
分部分项工程和单价措施项目清单与计价表
工程名称：教学楼消险改造工程 | [5 empty] | 第7页 共12页
序 号 | 项目编码 | 项目名称 | 项目特征描述 | 计量 单位 | 工程量 | 金 额(元)
[6 empty] | 综合单价 | 合价 | 其中
暂估价
54 | 011207001032 | 1号教学楼四层墙（南3）A | 1.1号教学楼四层背景墙（南3）A 2.白色乳胶漆墙面/12mm纸面石膏板+18厚细木工板基层 3.PVC造型装饰板/5+3亚克力字/3M车贴画面 4.黑钛不锈钢踢脚线 5.详见设计图纸 综合报价 | m2 | 35.65
55 | 011207001033 | 1号教学楼四层墙（南3）B | 1.1号教学楼四层墙（南3）B 2.白色乳胶漆墙面/12mm纸面石膏板+18厚细木工板基层 3.PVC造型装饰板/亚克力造型装饰板/5+3亚克力字 4.黑钛不锈钢踢脚线 5.现面层需需铲除 6.详见设计图纸 综合报价 | m2 | 35.65
56 | 011207001034 | 1号教学楼四层墙（南2）A | 1.1号教学楼四层背景墙（南2）A 2.白色乳胶漆墙面/定制壁布墙面/12mm纸面石膏板+18厚细木工板基层 3.8厚透明钢化玻璃/1.5厚镀锌钢板烤漆LED暗藏灯带/5+3亚克力字 4.黑钛不锈钢踢脚线 5.详见设计图纸 综合报价 | m2 | 29.25
57 | 011207001035 | 1号教学楼四层墙（南1）B | 1.1号教学楼四层背景墙（南1）B 2.白色乳胶漆墙面/定制壁布墙面/12mm纸面石膏板+18厚细木工板基层 3.亚克力造型装饰板/LED暗藏灯带/5+3亚克力字 4.黑钛不锈钢踢脚线 5.详见设计图纸 综合报价 | m2 | 33.15
58 | 011302001010 | 1号教学楼四层墙（南4）天花1 | 1.1号教学楼四层背景墙（南4）天花1 2.50*100*1.0厚厚木纹色铝方通@75，U型配套38系列轻钢龙骨，双向中距小于等于1200，直径6吊杆 3.原楼面喷漆 4.详见设计图纸 综合报价 | m2 | 21.3
59 | 011302001011 | 1号教学楼四层墙（南4）天花2 | 1.1号教学楼四层背景墙（南4）天花2石膏板吊顶 2.双层9.5厚石膏板吊顶/乳胶漆饰面 3.U型CB60*27系列配套轻钢龙骨 4.详见设计图纸 综合报价 | m2 | 7.6
60 | 011207001036 | 1号教学楼四层墙（南4）A | 1.1号教学楼四层墙（南4）A 2.白色乳胶漆墙面/12mm纸面石膏板+18厚细木工板基层/18厚实木长城板 3.PVC造型装饰板/亚克力造型装饰板/5+3亚克力字 4.黑钛不锈钢踢脚线 5.详见设计图纸 综合报价 | m2 | 27.2
本页小计
合 计
未来软件编制
表-08
分部分项工程和单价措施项目清单与计价表
工程名称：教学楼消险改造工程 | [5 empty] | 第8页 共12页
序 号 | 项目编码 | 项目名称 | 项目特征描述 | 计量 单位 | 工程量 | 金 额(元)
[6 empty] | 综合单价 | 合价 | 其中
暂估价
61 | 011207001037 | 1号教学楼四层墙（南4）B | 1.1号教学楼四层墙（南4）B 2.白色乳胶漆墙面/12mm纸面石膏板+18厚细木工板基层/定制壁布/ 3.8厚透明钢化玻璃/PVC造型装饰板/亚克力造型装饰板/5+3亚克力字 4.黑钛不锈钢踢脚线 5.详见设计图纸 综合报价 | m2 | 27.2
62 | 011104002001 | 实木复合地板 | 1.舞蹈休闲地面 2.12厚实木复合地板+30宽铝合金收边条 3.3厚泡沫塑料衬垫 4.详见设计图纸 综合报价 | m2 | 33.2
63 | 011503002001 | 木扶手 | 1.定制专业舞蹈杆 2.材质：金属+实木 3.尺寸：7000mm长，高度可调节 4.详见设计文件，综合报价 | m | 7
64 | 011207001038 | 功能室楼四层东北侧楼角墙A | 1.功能室楼四层东北侧楼角墙A 2.定制壁布墙面（内墙3A) 3.pvc造型装饰板 4.黑钛不锈钢踢脚线 5.详见设计图纸 综合报价 | m2 | 27.84
65 | 011210002001 | 金属隔断 | 1.行政楼四楼东北侧楼角隔断墙 2.12厚钢化玻璃隔断墙+不锈钢边框内置钢龙骨+铝方通造型隔断墙 3.详见设计图纸 综合报价 | m2 | 40.64
66 | 010805005001 | 钢化玻璃门 | 1.12mm钢化玻璃平开地弹门，铝合金框 2.含门锁、拉手、地弹簧等必要的五金 3.详见设计图纸 综合报价 | m2 | 5.95
67 | 011501001007 | 单人布艺休闲沙发 | 1.教学楼楼角 2.单人布艺休闲沙发 3.详见设计图纸 综合报价 | 套 | 2
68 | 011501001008 | 实木茶几 | 1.教学楼楼角 2.实木茶几1000*1000*400mm 3.详见设计图纸 综合报价 | m2 | 1
69 | 011501006002 | 书柜 |  | m2 | 3.69
70 | 011501001009 | 双人布艺休闲沙发 | 1.教学楼楼角 2.双人布艺休闲沙发 3.详见设计图纸 综合报价 | 个 | 1
71 | 011302001012 | 行政楼四楼东北侧天花1 | 1.行政楼四楼东北侧天花1铝方通吊顶 2.50*100*1.0厚厚木纹色铝方通@75，U型配套38系列轻钢龙骨，双向中距小于等于1200，直径6吊杆 3.原楼面喷漆 4.详见设计图纸 综合报价 | m2 | 31.3
本页小计
合 计
未来软件编制
表-08
分部分项工程和单价措施项目清单与计价表
工程名称：教学楼消险改造工程 | [5 empty] | 第9页 共12页
序 号 | 项目编码 | 项目名称 | 项目特征描述 | 计量 单位 | 工程量 | 金 额(元)
[6 empty] | 综合单价 | 合价 | 其中
暂估价
72 | 011302001013 | 行政楼四楼东北侧天花2 | 1.行政楼四楼东北侧天花2石膏板吊顶 2.双层9.5厚石膏板吊顶/乳胶漆饰面 3.U型CB60*27系列配套轻钢龙骨 4.详见设计图纸 综合报价 | m2 | 14
73 | 011404012001 | 饰面乳胶漆 | 1.楼梯角顶棚 2.黑色乳胶漆两道 3.详见设计图纸 综合报价 | m2 | 9.5
74 | 011207001039 | 行政楼四楼东北侧墙A | 1.行政楼四楼东北侧墙A 2.木纹铝方通造型60*120*1.0mm@100 3.详见设计图纸 综合报价 | m2 | 33.15
75 | 011207001040 | 行政楼四楼东北侧墙B | 1.行政楼四楼东北侧墙B 2.白色乳胶漆墙面/12mm纸面石膏板+18厚细木工板基层/木纹铝方通造型60*120*1.0mm@100 3.定制长虹玻璃（铝型材边框）/8厚背漆钢化玻璃 4.18厚胡桃木饰面 5.详见设计图纸 综合报价 | m2 | 25.95
76 | 011207001041 | 行政楼四楼东北侧墙C | 1.行政楼四楼东北侧墙C 2.实木格栅100*40@100/18厚胡桃木饰面 3.定制喷绘拉珠卷帘 4.木饰面书柜 5.详见设计图纸 综合报价 | m2 | 32
|  | A.12.1 其他装饰工程 |  |  | 1
77 | 011207001042 | 景观墙 | 1.景观墙 2.60厚砂岩浮雕，打磨、喷漆，新做型钢龙骨与原有钢架焊接，竖向10#镀锌槽钢@800mm，横向角钢50*5镀锌角钢@600 3.1.5厚镀锌钢板烤漆定制造型 4.1.5厚不锈钢烤漆字，定制金属旋转门 5.含原墙面干挂30厚石材拆除 6.亚克力装饰板 7.详见设计图纸 综合报价 | m2 | 34.2
78 | 011207001043 | 室外长廊楹联 | 1.室外长廊楹联 2.定制1.5厚不锈钢烤漆造型楹联 3.含不锈钢烤漆字体 4.详见设计图纸 综合报价 | m2 | 3.58
79 | 011207001044 | 室外长廊挂件 | 1.室外长廊 2.定制成品风铃挂件 3.详见设计图纸 综合报价 | 个 | 30
80 | 011207001045 | 连廊1 | 1.三层教学楼至食堂连廊 2.pvc造型装饰板/亚克力造型装饰板/5+3亚克力字 3.详见设计图纸 综合报价 | m2 | 18.65
本页小计
合 计
未来软件编制
表-08
分部分项工程和单价措施项目清单与计价表
工程名称：教学楼消险改造工程 | [5 empty] | 第10页 共12页
序 号 | 项目编码 | 项目名称 | 项目特征描述 | 计量 单位 | 工程量 | 金 额(元)
[6 empty] | 综合单价 | 合价 | 其中
暂估价
81 | 011207001046 | 连廊2 | 1.一层教学楼至食堂连廊 2.5厚亚克力三角体/uv画面/尺寸500*350*200mm 3.详见设计图纸 综合报价 | m2 | 18.65
82 | 011207001047 | 连廊3 | 1.二层教学楼至食堂连廊 2.定制壁布墙面/pvc造型装饰板 3.详见设计图纸 综合报价 | m2 | 18.65
83 | 011208001002 | 一层连廊立柱 | 1.一层连廊立柱包封 2.4厚木纹铝塑板/钢龙骨 3.pvc造型装饰板/30厚铁艺烤漆楹联 4.详见设计图纸 综合报价 | m2 | 121.68
84 | 011501001010 | 成品防腐木坐凳 | 1.一层连廊 2.成品防腐木坐凳1500*400*400mm 3.详见设计图纸 综合报价 | 个 | 8
85 | 011207001048 | 二层连廊天花 | 1.二层食堂连廊 2.防水壁布顶棚（天棚5） 3.详见设计图纸 综合报价 | m2 | 128.5
86 | 011208001003 | 二层连廊立柱 | 1.二层食堂连廊立柱 2.pvc造型装饰板15块/亚克力造型装饰板10块 3.详见设计图纸 综合报价 | 项 | 1
87 | 011302001014 | 三层连廊天花 | 1.三层食堂连廊 2.4厚红色铝塑板/18厚细木工板基层/防火涂料两遍/40*20木龙骨@400 3.详见设计图纸 综合报价 | m2 | 128.5
88 | 011208001004 | 三层连廊立柱包封 | 1.三层连廊立柱 2.柱面贴文化砖（内墙13） 3.pvc造型装饰板/pvc造型装饰板 4.详见设计图纸 综合报价 | m2 | 81.12
89 | 011501001011 | 成品桌椅 | 1.报告厅 2.一桌四凳定制实木圆桌800*750/定制软包实木坐凳550*550*450 3.详见设计图纸 综合报价 | 套 | 4
90 | 011302001015 | 报告厅天花1 | 1.报告厅弧形造型吊顶1 2.双层9.5厚石膏板吊顶/乳胶漆饰面 3.U型CB60*27系列配套轻钢龙骨，直径10膨胀螺栓，双向中距≤1200,直径8吊杆 4.详见设计图纸 综合报价 | m2 | 140
91 | 011302001017 | 报告厅天花2 | 1.报告厅吊顶2 2.双层9.5厚石膏板吊顶/乳胶漆饰面 3.U型CB60*27系列配套轻钢龙骨，直径10膨胀螺栓，双向中距≤1200,直径8吊杆 4.详见设计图纸 综合报价 | m2 | 197
本页小计
合 计
未来软件编制
表-08
分部分项工程和单价措施项目清单与计价表
工程名称：教学楼消险改造工程 | [5 empty] | 第11页 共12页
序 号 | 项目编码 | 项目名称 | 项目特征描述 | 计量 单位 | 工程量 | 金 额(元)
[6 empty] | 综合单价 | 合价 | 其中
暂估价
92 | 011302001016 | 报告厅天花3 | 1.报告厅天花3 2.裸顶喷白漆 3.详见设计图纸 综合报价 | m2 | 43
93 | 011207001049 | 报告厅背景墙 | 1.报告厅背景墙A/B 2.壁布/12厚纸面石膏板/18厚细木工板 /防火涂料刷两遍 3.1.5厚镀锌钢板UV 画面/5+3亚克力字/亚克力发光字 4.镀锌方管氟碳漆喷面 5.详见设计图纸 综合报价 | m2 | 70.4
94 | 011207001050 | 立柱包封 | 1.报告厅立柱包封 2.12厚纸面石膏板/18厚细木工板 /防火涂料刷两遍/50*50木龙骨 3.详见设计图纸 综合报价 | m2 | 30.91
95 | 011205001001 | 石材柱面 | 1.报告厅立柱包封 2.低顶各600mm高25厚深咖啡大理石 3. 详见设计图纸 综合报价 | m2 | 8.06
96 | 011207001051 | 石膏板展板 | 1.石膏板展板 2.双面石膏板造型墙UV画面/18厚细木工板/防火涂料2遍/40*20木龙骨@450/20*20木方@50 3.定制实木相框 4.每个造型底部安装两个万向轮，厂家深化设计 5.详见设计图纸 综合报价 | m2 | 39
97 | 050301005001 | 点风景石 | 1.雪浪石 2.尺寸：（800-1300）*（500-700）*150 3.详见设计图纸 综合报价 | 块 | 4
98 | 050301007001 | 卵石铺设 | 1.卵石铺设 2.粒径20-50白色鹅卵石满铺 3.1.5镀锌钢板条收边 4.详见设计图纸 综合报价 | m2 | 9
99 | 050101001001 | 仿真绿植 | 1.仿真绿植 2.直径400-200mm 3.详见设计图纸 综合报价 | 株 | 6
100 | 011207001052 | 报告厅墙C | 1.报告厅背景墙C 2.定制壁布饰面/12mm纸面石膏板+18厚细木工板基层+防火涂料两遍 3.5+3亚克力字 4.详见设计图纸 综合报价 | m2 | 85.26
101 | 011207001053 | 报告厅墙D | 1.报告厅背景墙D 2.12mm纸面石膏板+18厚细木工板基层+防火涂料两遍 3.5+3亚克力字/定制实木相框/双层PVC造型装饰板/亚克力造型装饰板 4.详见设计图纸 综合报价 | m2 | 37.24
本页小计
合 计
未来软件编制
表-08
分部分项工程和单价措施项目清单与计价表
工程名称：教学楼消险改造工程 | [5 empty] | 第12页 共12页
序 号 | 项目编码 | 项目名称 | 项目特征描述 | 计量 单位 | 工程量 | 金 额(元)
[6 empty] | 综合单价 | 合价 | 其中
暂估价
102 | 011505010001 | 实木相框 | 1.实木相框 2.尺寸：1200*700/1200*600 详见设计图纸，综合报价 | 个 | 24
103 | 011505010002 | 5+3亚克力字 | 1.5+3亚克力字 2.单字小于0.2m2 3.详见设计图纸，综合报价 | 个 | 12
分部分项合计
104 | 011701003001 | 脚手架 | 1.本项目装饰施工所需脚手架 2.含报告厅满堂脚手架 3.详见设计图纸，综合报价 | 项 | 1
单价措施合计
本页小计
合 计
未来软件编制
表-08

## 4.4表-11 总价措施项目清单与计价表
总价措施项目清单与计价表
工程名称：教学楼消险改造工程 |  |  |  | 标段： |  |  | 第1页 共3页
序号 | 项目编码 | 项 目 名 称 | 计算基础 | 费率(%) | 金额(元) | 调整 费率(%) |  | 调整后 金额(元) | 备注
1 | 011707001001 | 安全文明施工
1.1 | 1.1 | 基本费 | 分部分项清单合价+单价措施清单合价-分部分项除税工程设备费-单价措施除税工程设备费 | 1.7 |  |  |  |  | 不取费时将“费率”置0；
1.2 | 1.2 | 增加费 | 分部分项清单合价+单价措施清单合价-分部分项除税工程设备费-单价措施除税工程设备费 | 0 |  |  |  |  | 1星0.4%/2星0.44%/3星0.48%
1.3 | 1.3 | 扬尘污染防治增加费 | 分部分项清单合价+单价措施清单合价-分部分项除税工程设备费-单价措施除税工程设备费 | 0.22
2 | 011707002001 | 夜间施工 | 分部分项清单合价+单价措施清单合价-分部分项除税工程设备费-单价措施除税工程设备费 | [5 empty] | 0～0.1%
3 | 011707003001 | 非夜间施工照明 | 分部分项清单合价+单价措施清单合价-分部分项除税工程设备费-单价措施除税工程设备费 | [5 empty] | 0.2%
4 | 011707004001 | 二次搬运 | 分部分项清单合价+单价措施清单合价-分部分项除税工程设备费-单价措施除税工程设备费
未来软件编制
表-11
总价措施项目清单与计价表
工程名称：教学楼消险改造工程 |  |  |  | 标段： |  |  | 第2页 共3页
序号 | 项目编码 | 项 目 名 称 | 计算基础 | 费率(%) | 金额(元) | 调整 费率(%) |  | 调整后 金额(元) | 备注
5 | 011707005001 | 冬雨季施工 | 分部分项清单合价+单价措施清单合价-分部分项除税工程设备费-单价措施除税工程设备费 | [5 empty] | 0.05～0.1%
6 | 011707006001 | 地上、地下设施、建筑物的临时保护设施 | 分部分项清单合价+单价措施清单合价-分部分项除税工程设备费-单价措施除税工程设备费
7 | 011707007001 | 已完成工程及设备保护 | 分部分项清单合价+单价措施清单合价-分部分项除税工程设备费-单价措施除税工程设备费 | [5 empty] | 0～0.1%
8 | 011707008001 | 临时设施 | 分部分项清单合价+单价措施清单合价-分部分项除税工程设备费-单价措施除税工程设备费 | [5 empty] | 0.3～1.3%
9 | 011707009001 | 赶工措施 | 分部分项清单合价+单价措施清单合价-分部分项除税工程设备费-单价措施除税工程设备费 | [5 empty] | 0.5～2.2%
10 | 011707010001 | 工程按质论价 | 分部分项清单合价+单价措施清单合价-分部分项除税工程设备费-单价措施除税工程设备费 | 0 |  |  |  |  | 市优0.8%/省优1.1%/国优专业1.2%/国优1.3%
未来软件编制
表-11
总价措施项目清单与计价表
工程名称：教学楼消险改造工程 |  |  |  | 标段： |  |  | 第3页 共3页
序号 | 项目编码 | 项 目 名 称 | 计算基础 | 费率(%) | 金额(元) | 调整 费率(%) |  | 调整后 金额(元) | 备注
11 | 011707011001 | 住宅分户验收 | 分部分项清单合价+单价措施清单合价-分部分项除税工程设备费-单价措施除税工程设备费 | [5 empty] | 0.1%
12 | 011707012001 | 建筑工人实名制费用 | 分部分项清单合价+单价措施清单合价-分部分项除税工程设备费-单价措施除税工程设备费 | [5 empty] | 0.03%
13 | 011707015001 | 智慧工地费用 | 分部分项清单合价+单价措施清单合价-分部分项除税工程设备费-单价措施除税工程设备费 | [5 empty] | 0.04～0.08%
合 计
未来软件编制
表-11

## 4.5表-12 其他项目清单与计价汇总表
其他项目清单与计价汇总表
工程名称：教学楼消险改造工程 |  | 标段： |  | 第1页 共1页
序号 | 项 目 名 称 | 金额(元) | 结算金额(元) |  | 备注
1 | 暂列金额 | 0.00 |  |  | 明细详见表-12-1
2 | 暂估价 | 0.00
2.1 | 材料(工程设备)暂估价 | — |  |  | 明细详见表-12-2
2.2 | 专业工程暂估价 | 0.00 |  |  | 明细详见表-12-3
3 | 计日工 |  |  |  | 明细详见表-12-4
4 | 总承包服务费 |  |  |  | 明细详见表-12-5
合 计 |  |  |  |  | —
未来软件编制
表-12

## 4.6表-12-1 暂列金额明细表
暂列金额明细表
工程名称：教学楼消险改造工程 |  | 标段： |  | 第1页 共1页
序号 | 项 目 名 称 | 计量单位 | 暂定金额(元) |  | 备注
合 计 |  |  | 0.00 |  | —
未来软件编制
表-12-1

## 4.7表-12-2 材料(工程设备)暂估单价及调整表
材料(工程设备)暂估单价及调整表
工程名称：教学楼消险改造工程 | [5 empty] | 标段： |  |  |  | 第1页 共1页
序号 | 材料编码 | 材料(工程设备)名称、规格、型号 | 计量 单位 | 数量 |  |  | 暂估(元) |  | 确认(元) |  |  | 差额±(元) |  | 备注
|  |  |  | 投标 | 确认 |  | 单价 | 合价 | 单价 |  | 合价 | 单价 | 合价
合 计
未来软件编制
表-12-2

## 4.8表-12-3 专业工程暂估价及结算价表
专业工程暂估价及结算价表
工程名称：教学楼消险改造工程 |  |  | 标段： |  | 第1页 共1页
序号 | 工程名称 | 工程内容 | 暂估金额(元) | 结算金额(元) |  | 差额±(元) | 备注
合 计 |  |  | 0.00 |  |  |  | —
未来软件编制
表-12-3

## 4.9表-12-4 计日工表
计 日 工 表
工程名称：教学楼消险改造工程 |  |  |  | 标段： |  | 第1页 共1页
编号 | 项目名称 | 单位 | 暂定数量 | 实际数量 | 综合单价 (元) | 合价(元)
[6 empty] | 暂定 | 实际
一 | 人工
人工小计
二 | 材料
材料小计
三 | 施工机械
施工机械小计
四、企业管理费和利润
总 计
未来软件编制
表-12-4

## 4.10表-12-5 总承包服务费计价表
总承包服务费计价表
工程名称：教学楼消险改造工程 |  |  |  | 标段： |  | 第1页 共1页
序号 | 项 目 名 称 | 项目价值(元) | 服务内容 |  | 计算基础 | 费率(%) | 金额(元)
| 合 计 | — | — |  |  | —
未来软件编制
表-12-5

## 4.11表-13 规费、税金项目计价表
规费、税金项目计价表
工程名称：教学楼消险改造工程 |  |  | 标段： |  |  | 第1页 共1页
序号 | 项 目 名 称 | 计算基础 |  | 计算基数(元) | 计算费率(%) |  | 金额(元)
1 | 规费 | 分部分项工程费+措施项目费+其他项目费-除税工程设备费 |  |  | 100
1.1 | 社会保险费 |  |  |  | 2.4
1.2 | 住房公积金 |  |  |  | 0.42
1.3 | 环境保护税 |  |  |  | 0.1
2 | 税金 | 分部分项工程费+措施项目费+其他项目费+规费-(除税甲供材料费+除税甲供设备费)/1.01 |  |  | 9
合 计
未来软件编制
表-13

## 4.12表-13 规费、税金项目计价表(格式二)
规费、税金项目计价表
工程名称：教学楼消险改造工程 |  |  | 标段： |  |  | 第1页 共1页
序号 | 项 目 名 称 | 计算基础 |  | 计算基数(元) | 计算费率(%) |  | 金额(元)
1 | 规费 | 社会保险费+住房公积金+环境保护税 |  |  | 100
1.1 | 社会保险费 | 分部分项工程费+措施项目费+其他项目费-除税工程设备费 |  |  | 2.4
1.2 | 住房公积金 | 分部分项工程费+措施项目费+其他项目费-除税工程设备费 |  |  | 0.42
1.3 | 环境保护税 | 分部分项工程费+措施项目费+其他项目费-除税工程设备费 |  |  | 0.1
2 | 税金 | 分部分项工程费+措施项目费+其他项目费+规费-(除税甲供材料费+除税甲供设备费)/1.01 |  |  | 9
合 计
未来软件编制
表-13

## 4.13表-20 发包人提供材料和工程设备一览表
发包人提供材料和工程设备一览表
工程名称：教学楼消险改造工程 |  |  |  |  | 标段： |  |  | 第1页 共1页
序号 | 材料编码 | 材料(工程设备)名称、规格、型号 | 单位 | 数量 |  | 单价(元) | 合价(元) |  | 交货 方式 | 送达 地点 | 备注
合 计
未来软件编制
表-20

## 4.14表-21 承包人提供主要材料和工程设备一览表(造价信
承包人提供主要材料和工程设备一览表
(适用于造价信息差额调整法)
工程名称：教学楼消险改造工程 | [5 empty] | 标段： |  |  | 第1页 共1页
序号 | 材料编码 | 名称、规格、型号 | 单位 | 数量 | 风险系数 (%) |  | 基准单价(元) | 投标单价(元) |  | 发承包人确认单价(元) | 备注
未来软件编制
表-21

## 4.15表-21 承包人提供主要材料和工程设备一览表(含厂家
承包人提供主要材料和工程设备一览表
(适用于造价信息差额调整法)
工程名称：教学楼消险改造工程 | [5 empty] | 标段： |  |  |  | 第1页 共1页
序号 | 材料编码 | 名称、规格、型号 | 单位 | 数量 | 风险系数 (%) |  | 基准单价(元) | 投标单价(元) | 发承包人确认单价(元) |  | 厂家 | 品牌 | 备注
未来软件编制
表-21

## 4.16表-22 承包人提供主要材料和工程设备一览表(价格指
承包人提供主要材料和工程设备一览表
(适用于价格指数差额调整法)
工程名称：教学楼消险改造工程 |  |  |  |  | 标段： |  |  | 第1页 共1页
序号 | 材料编码 | 名称、规格、型号 | 单位 | 变值权重B |  | 基本价格指数Fo | 现行价格指数Ft |  | 备注
定值权重A |  |  |  | 1 |  | — | —
合 计 |  |  |  | 1 |  | — | —
未来软件编制
表-22

## 5.1封-1 招标工程量清单封面(单位工程)
| 室外消险改造工程 |  | 工程
招标工程量清单
招 标 人：
（单位盖章）
造价咨询人：
（单位盖章）
2025年04月30日
封-1

## 5.2扉-1 招标工程量清单扉页(单位工程)
| 室外消险改造工程 |  |  | 工程
招标工程量清单
招 标 人： |  |  | 造价咨询人：
|  | （单位盖章） |  | （单位资质专用章）
法定代表人 或其授权人： |  |  | 法定代表人 或其授权人：
|  | （签字或盖章） |  | （签字或盖章）
编 制 人： |  |  | 复 核 人：
|  | （造价人员签字盖专用章） |  | （造价工程师签字盖专用章）
编制时间： |  | 2025年04月30日 | 复核时间： | 2025年04月30日
扉-1

## 5.3表-08 分部分项工程和单价措施项目清单与计价表
分部分项工程和单价措施项目清单与计价表
工程名称：室外消险改造工程 | [5 empty] | 第1页 共5页
序 号 | 项目编码 | 项目名称 | 项目特征描述 | 计量 单位 | 工程量 | 金 额(元)
[6 empty] | 综合单价 | 合价 | 其中
暂估价
|  | E 景观工程 |  |  | 1
|  | A.16 拆除工程 |  |  | 1
1 | 041001001001 | 面层铲除 | 1、工程范围内的所有需要铲除砂浆面层、涂料面层部位 2、详见设计图纸 | 项 | 1
2 | 041001001002 | 拆除块料路面 | 1、拆除铺装场地 2、面层 ：铺装，基层：混凝土厚度10cm 3、详见设计图纸 | m2 | 150
|  | E.2 土方工程 |  |  | 1
3 | 010101003001 | 挖沟槽土方 | 1.部位：工程范围内的所有沟槽土方 2.土壤类别:自行考虑 3.挖土深度:自行考虑 4.自行考虑挖土方式 | 项 | 1
4 | 010101002001 | 挖一般土方 | 1.部位：工程范围内的所有一般土方开挖 2.土壤类别:自行考虑 3.挖土深度:自行考虑 4.自行考虑挖土方式 5.详见设计图纸 | 项 | 1
5 | 010103001001 | 回填方 | 1.工程范围内所有土方夯实回填 2.压实度满足设计要求 3.详见设计图纸 | 项 | 1
6 | 010103002001 | 余方弃置 | 1.工程范围内建筑垃圾、余土外运，运距自行考虑 2.详见设计图纸 | 项 | 1
|  | E.2 入口工程 |  |  | 1
7 | 011102002001 | 卵石 | 1.100厚粒径10-30暖色卵石竖砌 2.60厚细石混凝土嵌砌 3.100厚C20混凝土垫层 4.50厚级配碎石垫层 5.详见设计图纸 | m2 | 12
8 | 011102001001 | 块料铺装 | 1.水池花岗岩面板 2.在现面层上用100-160mm万能支撑器，抬高200mm铺设600*600*30光面芝麻黑花岗岩 3.详见设计图纸 | m2 | 160
|  | E.2 运动雕塑小品工程 |  |  | 1
9 | 011505002001 | 操场运动小品 | 1.操场运动小品 2.不锈钢8200*300*1800 3.详见设计图纸 | 组 | 2
|  | E.2 网球场工程 |  |  | 1
本页小计
合 计
未来软件编制
表-08
分部分项工程和单价措施项目清单与计价表
工程名称：室外消险改造工程 | [5 empty] | 第2页 共5页
序 号 | 项目编码 | 项目名称 | 项目特征描述 | 计量 单位 | 工程量 | 金 额(元)
[6 empty] | 综合单价 | 合价 | 其中
暂估价
10 | 011103001001 | 硅PU地面 | 1.5mm硅PU塑胶面层、含划线 2.封闭底涂处理 3.基层清理 4.执行标准：GB 36246-2018《中小学合成材料面层运动场地》，现场切样送检 5.详见设计图纸 | m2 | 1090
|  | E.2 劳动实践种植基地工程 |  |  | 1
11 | 010404001001 | 碎石垫层 | 1.100厚碎石垫层 2.详见设计图纸 | m3 | 1.7
12 | 010404001002 | 混凝土垫层 | 1.100厚C20素砼垫层 2.详见设计图纸 | m3 | 1.42
13 | 010501003001 | 独立基础 | 1.C25混凝土 2.详见设计图纸 | m3 | 3.14
14 | 010515001001 | 现浇构件钢筋 | 1.钢筋种类、规格:Φ≤12 | t | 0.725
15 | 010601001001 | 钢结构 | 1.新建入口门头、文化栏和花架 2.木纹氟碳漆饰面 3.含预埋件 4.详见设计图纸 | t | 1.55
16 | 011103001002 | 硅PU地面 | 1.5mm硅PU塑胶面层、含划线 2.封闭底涂处理 3.基层清理 4.执行标准：GB 36246-2018《中小学合成材料面层运动场地》，现场切样送检 5.详见设计图纸 | m2 | 94
17 | 011104002001 | 块料铺装 | 1.600*300*18厚仿芝麻灰石英砖 2.30 厚1:3干硬性水泥砂浆 3.100厚C20混凝士垫层 4.100厚碎石垫层 5.素土夯实 夯实度>93% 6.详见设计图纸 | m2 | 308
18 | 050201001002 | 汀步 | 1.600*300*30厚自然面青石板 2.30 厚1:3干硬性水泥砂浆 3.100厚级配碎石垫层 4.素土夯实 夯实度>93% 5.详见设计图纸 | m2 | 48
19 | 011501017001 | 装饰小品 | 1.含门头花架装饰小品 2.含稻草人装饰（3个、高1.0m）、风车装饰(5个、35~100cm高） 3.详见设计图纸 | 项 | 1
20 | 011501017002 | 工具房 | 1.铝合金工具房 2.尺寸130x41x185cm高 3.详见设计图纸 | 个 | 2
21 | 011501017003 | 成品水泥护栏 | 1.成品水泥护栏（厚度30mm） 2.埋入100深 ，底部200*100厚C20混凝土卧牢，缝隙水泥填补 3.详见设计图纸 | m | 185
本页小计
合 计
未来软件编制
表-08
分部分项工程和单价措施项目清单与计价表
工程名称：室外消险改造工程 | [5 empty] | 第3页 共5页
序 号 | 项目编码 | 项目名称 | 项目特征描述 | 计量 单位 | 工程量 | 金 额(元)
[6 empty] | 综合单价 | 合价 | 其中
暂估价
|  | E.2 校园一角（一）（二）（三） |  |  | 1
22 | 040204002002 | 块料铺设 | 1.校园一角 2.花岗岩面层600*200*30厚烧面芝麻灰 3.50 厚1:3干硬性水泥砂浆 4.详见设计图纸 | m2 | 185
23 | 050305004001 | 成品坐凳 | 1.成品坐凳 2.详见设计图纸 | 个 | 4
24 | 050305004002 | 特色字母坐凳 | 1.特色字母坐凳 2.详见设计图纸 | 个 | 7
25 | 011302002001 | 格栅 | 1.150*80*4/150x40x3/100*40*2厚铝合金格栅 2.厂家烤漆，栗色氟碳漆饰面 3.详见设计图纸 综合报价 | m2 | 166.86
|  | E.2 悦动园工程 |  |  | 1
|  | E.2.1 儿童活动设施 |  |  | 1
26 | 010404001007 | 碎石垫层 | 1.100厚碎石垫层 2.详见设计图纸 | m3 | 1.05
27 | 010404001008 | 混凝土垫层 | 1.100厚C20素砼垫层 2.详见设计图纸 | m3 | 1.47
28 | 010401012001 | 零星砌砖 | 1.部位:砖砌 2.砖品种、规格、强度等级:MU10 3.砂浆强度等级、配合比:M7.5水泥砂浆 4.详见设计图纸 | m3 | 1.76
29 | 010507007001 | 混凝土板 | 1.混凝土种类:商品砼 2.混凝土强度等级:C25 3.详见设计图纸 | m3 | 3.15
30 | 010515001004 | 现浇构件钢筋 | 1.钢筋种类、规格:Φ≤12 | t | 0.104
31 | 011507004001 | 不锈钢直筒 | 1.不锈钢直筒，内径800mm，厚度3mm 2.部位：成品钻山洞 | m | 3.6
32 | 010606008001 | 成品攀爬设施 | 1.成品攀爬架、攀爬网、攀爬环、攀爬绳、攀爬球 2.详见设计图纸 | 项 | 1
|  | E.2.1 地面 |  |  | 1
33 | 011103001003 | 新建塑胶地面 | 1.13厚塑胶EPDM地面 2.100厚C25混凝土垫层、含模板制作与安拆 3.100厚级配碎石垫层 4.素土夯实，压实度≥93% | m2 | 60
34 | 011103001004 | 塑胶地面 | 1.13厚EPDM塑胶地面 2.含铲除后基层处理、缝隙灌浆处理、人工、材料及机械等全部费用 3.详见设计图纸 | m2 | 243
|  | E.2 立品园工程 |  |  | 1
本页小计
合 计
未来软件编制
表-08
分部分项工程和单价措施项目清单与计价表
工程名称：室外消险改造工程 | [5 empty] | 第4页 共5页
序 号 | 项目编码 | 项目名称 | 项目特征描述 | 计量 单位 | 工程量 | 金 额(元)
[6 empty] | 综合单价 | 合价 | 其中
暂估价
35 | 050201001003 | 园路 | 1.600*300*30厚烧面芝麻灰花岗岩 2.30 厚1:3干硬性水泥砂浆 3.100厚C20混凝土垫层 4.100厚级配碎石垫层 5.素土夯实 夯实度>93% 6.详见设计图纸 | m2 | 4.2
36 | 050201001004 | 铺装填充 | 1.600*200*30厚烧面芝麻灰花岗岩 2.30 厚1:3干硬性水泥砂浆 3.100厚C20混凝土垫层 4.100厚级配碎石垫层 5.素土夯实 夯实度>93% 6.详见设计图纸 | m2 | 15.6
37 | 050201001005 | 汀步 | 1.直径800*100 厚花岗岩仿石磨盘@1000 2.素土夯实 夯实度>93% 3.详见设计图纸 | m | 28
38 | 050307014001 | 牌匾、楹联 | 1.现有凉亭增加牌匾和楹联 2.不锈钢楹联尺寸2000*400*30厚一对，牌匾1500*600*30厚 一个 3.含字体 4.详见设计图纸 | m2 | 2.5
|  | E.2 怡史园工程 |  |  | 1
39 | 040204002003 | 块料铺设 | 1.文化地刻一、二 2.400*400*30厚烧面芝麻灰花岗岩地刻 阴刻2mm，字高500，隶书/阴刻2mm，字高400，仿宋 3.30 厚1:3干硬性水泥砂浆 4.详见设计图纸 | m2 | 34.1
40 | 011104002002 | 竹木铺装 | 1.140x20厚高耐竹木板 缝5 2.50x50x2.5镀锌钢龙骨@500 3.100厚C20混凝士垫层 4.50厚碎石垫层 5.素土夯实 夯实度>93% 6.详见设计图纸 | m2 | 4.6
41 | 010401001001 | 水下种植池 | 1.20厚1:2.5水泥砂浆结合层 2.MU10砖砌体，M7.5水泥砂浆砌筑 3.详见设计图纸 | m3 | 4.32
|  | E.2.1 水幕小品 |  |  | 1
42 | 010404001004 | 碎石垫层 | 1.100厚碎石垫层 2.详见设计图纸 | m3 | 0.2
43 | 010404001010 | 混凝土垫层 | 1.100厚C20素砼垫层 2.详见设计图纸 | m3 | 0.13
44 | 010501003002 | 基础 | 1.C25混凝土 2.详见设计图纸 | m3 | 0.22
45 | 010515001003 | 现浇构件钢筋 | 1.钢筋种类、规格:Φ≤12 | t | 0.3
46 | 010603003001 | 钢结构 | 1.50*50*3厚镀锌钢龙骨 2.内部龙骨支撑 3.需专业厂家二次深化 4.详见设计图纸 | t | 0.21
本页小计
合 计
未来软件编制
表-08
分部分项工程和单价措施项目清单与计价表
工程名称：室外消险改造工程 | [5 empty] | 第5页 共5页
序 号 | 项目编码 | 项目名称 | 项目特征描述 | 计量 单位 | 工程量 | 金 额(元)
[6 empty] | 综合单价 | 合价 | 其中
暂估价
47 | 011207001001 | 墙面装饰板 | 1.1.5厚深咖氟碳漆铝板外包 2.详见设计图纸 | m2 | 9.36
48 | 040202010001 | 排水系统 | 1.不锈钢钢水槽，两端封口处理 2,5厚镂空盖板，100厚粒径10-30白色砾石散置 2.详见设计图纸 | 项 | 1
|  | E.2 看台工程 |  |  | 1
49 | 011406001001 | 墙体彩绘 | 1.墙体彩绘（运动主题） 2.现真石漆面层拆除、腻子2遍找平 3.详见设计图纸 | m2 | 110
50 | 011407001001 | 真石漆面层 | 1.看台立面修补 2.真石漆面层 3.基面处理 4.详见设计图纸 | m2 | 300
51 | 050201001006 | 看台座位更换 | 1.看台座位更换 2.400*400*20厚烧面芝麻白花岗岩 3.30 厚1:3干硬性水泥砂浆 4.基面处理 5.详见设计图纸 | m2 | 292
52 | 050201001007 | 看台地面、楼梯面层更换 | 1.看台地面、楼梯面层更换 2.400*400*20厚烧面芝麻灰花岗岩 3.30 厚1:3干硬性水泥砂浆 4.基面处理 5.详见设计图纸 | m2 | 420
53 | 011101005001 | 看台前地面 | 1.看台前地面 2.绿色地坪漆喷涂 3.详见设计图纸 | m2 | 300
|  | E.2 绿化补植工程 |  |  | 1
54 | 010404001006 | 碎石铺设 | 1.100mm厚直径10-20白色砾石 2.下铺二层土工布 3.详见设计图纸 | m2 | 43
分部分项合计
55 | 021002001001 | 现浇混凝土矩形柱模板 |  | 项 | 1
56 | 050402001001 | 现浇混凝土模板 |  | 项 | 1
单价措施合计
本页小计
合 计
未来软件编制
表-08

## 5.4表-11 总价措施项目清单与计价表
总价措施项目清单与计价表
工程名称：室外消险改造工程 |  |  |  | 标段： |  |  | 第1页 共3页
序号 | 项目编码 | 项 目 名 称 | 计算基础 | 费率(%) | 金额(元) | 调整 费率(%) |  | 调整后 金额(元) | 备注
1 | 050405001001 | 安全文明施工
1.1 | 1.1 | 基本费 | 分部分项清单合价+单价措施清单合价-分部分项除税工程设备费-单价措施除税工程设备费 | 1 |  |  |  |  | 不取费时将“费率”置0；
1.2 | 1.2 | 增加费 | 分部分项清单合价+单价措施清单合价-分部分项除税工程设备费-单价措施除税工程设备费 | 0 |  |  |  |  | 不取费时将“费率”置0；
1.3 | 1.3 | 扬尘污染防治增加费 | 分部分项清单合价+单价措施清单合价-分部分项除税工程设备费-单价措施除税工程设备费 | 0.21
2 | 050405002001 | 夜间施工 | 分部分项清单合价+单价措施清单合价-分部分项除税工程设备费-单价措施除税工程设备费 | [5 empty] | 0～0.1%
3 | 050405003001 | 非夜间施工照明 | 分部分项清单合价+单价措施清单合价-分部分项除税工程设备费-单价措施除税工程设备费 | [5 empty] | 0.3%
4 | 050405004001 | 二次搬运 | 分部分项清单合价+单价措施清单合价-分部分项除税工程设备费-单价措施除税工程设备费
未来软件编制
表-11
总价措施项目清单与计价表
工程名称：室外消险改造工程 |  |  |  | 标段： |  |  | 第2页 共3页
序号 | 项目编码 | 项 目 名 称 | 计算基础 | 费率(%) | 金额(元) | 调整 费率(%) |  | 调整后 金额(元) | 备注
5 | 050405005001 | 冬雨季施工 | 分部分项清单合价+单价措施清单合价-分部分项除税工程设备费-单价措施除税工程设备费 | [5 empty] | 0.05～0.2%
6 | 050405006001 | 反季节栽植影响措施 | 分部分项清单合价+单价措施清单合价-分部分项除税工程设备费-单价措施除税工程设备费
7 | 050405007001 | 地上、地下设施、建筑物的临时保护设施 | 分部分项清单合价+单价措施清单合价-分部分项除税工程设备费-单价措施除税工程设备费
8 | 050405008001 | 已完成工程及设备保护 | 分部分项清单合价+单价措施清单合价-分部分项除税工程设备费-单价措施除税工程设备费 | [5 empty] | 0～0.1%
9 | 050405009001 | 临时设施 | 分部分项清单合价+单价措施清单合价-分部分项除税工程设备费-单价措施除税工程设备费 | [5 empty] | 0.3～0.8%
10 | 050405010001 | 赶工措施 | 分部分项清单合价+单价措施清单合价-分部分项除税工程设备费-单价措施除税工程设备费 | [5 empty] | 0.5～2.1%
未来软件编制
表-11
总价措施项目清单与计价表
工程名称：室外消险改造工程 |  |  |  | 标段： |  |  | 第3页 共3页
序号 | 项目编码 | 项 目 名 称 | 计算基础 | 费率(%) | 金额(元) | 调整 费率(%) |  | 调整后 金额(元) | 备注
11 | 050405011001 | 工程按质论价 | 分部分项清单合价+单价措施清单合价-分部分项除税工程设备费-单价措施除税工程设备费 | 0 |  |  |  |  | 市优0.8%/省优1.1%/国优专业1.2%/国优1.3%
12 | 050405012001 | 建筑工人实名制费用 | 分部分项清单合价+单价措施清单合价-分部分项除税工程设备费-单价措施除税工程设备费 | [5 empty] | 0.04%
13 | 050405015001 | 智慧工地费用 | 分部分项清单合价+单价措施清单合价-分部分项除税工程设备费-单价措施除税工程设备费 | [5 empty] | 0.02～0.04%
合 计
未来软件编制
表-11

## 5.5表-12 其他项目清单与计价汇总表
其他项目清单与计价汇总表
工程名称：室外消险改造工程 |  | 标段： |  | 第1页 共1页
序号 | 项 目 名 称 | 金额(元) | 结算金额(元) |  | 备注
1 | 暂列金额 | 0.00 |  |  | 明细详见表-12-1
2 | 暂估价 | 0.00
2.1 | 材料(工程设备)暂估价 | — |  |  | 明细详见表-12-2
2.2 | 专业工程暂估价 | 0.00 |  |  | 明细详见表-12-3
3 | 计日工 |  |  |  | 明细详见表-12-4
4 | 总承包服务费 |  |  |  | 明细详见表-12-5
合 计 |  |  |  |  | —
未来软件编制
表-12

## 5.6表-12-1 暂列金额明细表
暂列金额明细表
工程名称：室外消险改造工程 |  | 标段： |  | 第1页 共1页
序号 | 项 目 名 称 | 计量单位 | 暂定金额(元) |  | 备注
合 计 |  |  | 0.00 |  | —
未来软件编制
表-12-1

## 5.7表-12-2 材料(工程设备)暂估单价及调整表
材料(工程设备)暂估单价及调整表
工程名称：室外消险改造工程 | [5 empty] | 标段： |  |  |  | 第1页 共1页
序号 | 材料编码 | 材料(工程设备)名称、规格、型号 | 计量 单位 | 数量 |  |  | 暂估(元) |  | 确认(元) |  |  | 差额±(元) |  | 备注
|  |  |  | 投标 | 确认 |  | 单价 | 合价 | 单价 |  | 合价 | 单价 | 合价
合 计
未来软件编制
表-12-2

## 5.8表-12-3 专业工程暂估价及结算价表
专业工程暂估价及结算价表
工程名称：室外消险改造工程 |  |  | 标段： |  | 第1页 共1页
序号 | 工程名称 | 工程内容 | 暂估金额(元) | 结算金额(元) |  | 差额±(元) | 备注
合 计 |  |  | 0.00 |  |  |  | —
未来软件编制
表-12-3

## 5.9表-12-4 计日工表
计 日 工 表
工程名称：室外消险改造工程 |  |  |  | 标段： |  | 第1页 共1页
编号 | 项目名称 | 单位 | 暂定数量 | 实际数量 | 综合单价 (元) | 合价(元)
[6 empty] | 暂定 | 实际
一 | 人工
人工小计
二 | 材料
材料小计
三 | 施工机械
施工机械小计
四、企业管理费和利润
总 计
未来软件编制
表-12-4

## 5.10表-12-5 总承包服务费计价表
总承包服务费计价表
工程名称：室外消险改造工程 |  |  |  | 标段： |  | 第1页 共1页
序号 | 项 目 名 称 | 项目价值(元) | 服务内容 |  | 计算基础 | 费率(%) | 金额(元)
| 合 计 | — | — |  |  | —
未来软件编制
表-12-5

## 5.11表-13 规费、税金项目计价表
规费、税金项目计价表
工程名称：室外消险改造工程 |  |  | 标段： |  |  | 第1页 共1页
序号 | 项 目 名 称 | 计算基础 |  | 计算基数(元) | 计算费率(%) |  | 金额(元)
1 | 规费 | 分部分项工程费+措施项目费+其他项目费-除税工程设备费 |  |  | 100
1.1 | 社会保险费 |  |  |  | 3.3
1.2 | 住房公积金 |  |  |  | 0.55
1.3 | 环境保护税 |  |  |  | 0.1
2 | 税金 | 分部分项工程费+措施项目费+其他项目费+规费-(除税甲供材料费+除税甲供设备费)/1.01 |  |  | 9
合 计
未来软件编制
表-13

## 5.12表-13 规费、税金项目计价表(格式二)
规费、税金项目计价表
工程名称：室外消险改造工程 |  |  | 标段： |  |  | 第1页 共1页
序号 | 项 目 名 称 | 计算基础 |  | 计算基数(元) | 计算费率(%) |  | 金额(元)
1 | 规费 | 社会保险费+住房公积金+环境保护税 |  |  | 100
1.1 | 社会保险费 | 分部分项工程费+措施项目费+其他项目费-除税工程设备费 |  |  | 3.3
1.2 | 住房公积金 | 分部分项工程费+措施项目费+其他项目费-除税工程设备费 |  |  | 0.55
1.3 | 环境保护税 | 分部分项工程费+措施项目费+其他项目费-除税工程设备费 |  |  | 0.1
2 | 税金 | 分部分项工程费+措施项目费+其他项目费+规费-(除税甲供材料费+除税甲供设备费)/1.01 |  |  | 9
合 计
未来软件编制
表-13

## 5.13表-20 发包人提供材料和工程设备一览表
发包人提供材料和工程设备一览表
工程名称：室外消险改造工程 |  |  |  |  | 标段： |  |  | 第1页 共1页
序号 | 材料编码 | 材料(工程设备)名称、规格、型号 | 单位 | 数量 |  | 单价(元) | 合价(元) |  | 交货 方式 | 送达 地点 | 备注
合 计
未来软件编制
表-20

## 5.14表-21 承包人提供主要材料和工程设备一览表(造价信
承包人提供主要材料和工程设备一览表
(适用于造价信息差额调整法)
工程名称：室外消险改造工程 | [5 empty] | 标段： |  |  | 第1页 共1页
序号 | 材料编码 | 名称、规格、型号 | 单位 | 数量 | 风险系数 (%) |  | 基准单价(元) | 投标单价(元) |  | 发承包人确认单价(元) | 备注
未来软件编制
表-21

## 5.15表-21 承包人提供主要材料和工程设备一览表(含厂家
承包人提供主要材料和工程设备一览表
(适用于造价信息差额调整法)
工程名称：室外消险改造工程 | [5 empty] | 标段： |  |  |  | 第1页 共1页
序号 | 材料编码 | 名称、规格、型号 | 单位 | 数量 | 风险系数 (%) |  | 基准单价(元) | 投标单价(元) | 发承包人确认单价(元) |  | 厂家 | 品牌 | 备注
未来软件编制
表-21

## 5.16表-22 承包人提供主要材料和工程设备一览表(价格指
承包人提供主要材料和工程设备一览表
(适用于价格指数差额调整法)
工程名称：室外消险改造工程 |  |  |  |  | 标段： |  |  | 第1页 共1页
序号 | 材料编码 | 名称、规格、型号 | 单位 | 变值权重B |  | 基本价格指数Fo | 现行价格指数Ft |  | 备注
定值权重A |  |  |  | 1 |  | — | —
合 计 |  |  |  | 1 |  | — | —
未来软件编制
表-22

## 6.1封-1 招标工程量清单封面(单位工程)
| 绿化补植工程 |  | 工程
招标工程量清单
招 标 人：
（单位盖章）
造价咨询人：
（单位盖章）
2025年04月30日
封-1

## 6.2扉-1 招标工程量清单扉页(单位工程)
| 绿化补植工程 |  |  | 工程
招标工程量清单
招 标 人： |  |  | 造价咨询人：
|  | （单位盖章） |  | （单位资质专用章）
法定代表人 或其授权人： |  |  | 法定代表人 或其授权人：
|  | （签字或盖章） |  | （签字或盖章）
编 制 人： |  |  | 复 核 人：
|  | （造价人员签字盖专用章） |  | （造价工程师签字盖专用章）
编制时间： |  | 2025年04月30日 | 复核时间： | 2025年04月30日
扉-1

## 6.3表-08 分部分项工程和单价措施项目清单与计价表
分部分项工程和单价措施项目清单与计价表
工程名称：绿化补植工程 | [5 empty] | 第1页 共7页
序 号 | 项目编码 | 项目名称 | 项目特征描述 | 计量 单位 | 工程量 | 金 额(元)
[6 empty] | 综合单价 | 合价 | 其中
暂估价
|  | E.1 绿化工程 |  |  | 1
|  | E.1.1 绿地整理 |  |  | 1
1 | 050101010001 | 整理绿化用地 | 1.:树木（含根）、灌木（含根）、草皮（含根）等清理；各类垃圾清理，树坑及沟槽等回填 2.:装车、外运，外运距离投标人自行考虑 3.找平找坡要求:平整绿化地面符合图纸及规范图求 | m2 | 3000
2 | 050101009001 | 种植土回填 | 1、回填土质要求：种植土回填 2、取土运距：投标人自行考虑， 3、其他详见设计图纸 | m3 | 175.5
3 | 050101009002 | 营养土回(换)填 | 1、种植营养土 2、详见设计图纸 | m3 | 3.1
|  | E.1.2 栽植乔灌木 |  |  | 1
4 | 050102001001 | 移栽香樟 | 1.种类:移栽香樟 2.株高、冠径:高度：700-800cm,胸径30cm 3.养护期:第一年成活率养护，成活率100%，第二年Ⅱ级养护 4.备注:原食堂隔油池位置 5.详见设计图纸 | 株 | 1
5 | 050102001002 | 移栽合欢、早樱 | 1.种类:移栽合欢、早樱 2.株高、冠径:高度：400-600cm,胸径≤15cm 3.养护期:第一年成活率养护，成活率100%，第二年Ⅱ级养护 4.详见设计图纸 | 株 | 10
6 | 050102001003 | 栽植丛生朴树 | 1.种类:丛生朴树 2.株高、冠径:高度：700-800cm,冠幅大于500cm，每杆>15 3.养护期:第一年成活率养护，成活率100%，第二年Ⅱ级养护 4.备注:分枝数≥3，合杆杆径≥50，平均杆径≥15,树形优美，全冠移栽两年以上 5.选型由甲方、设计、建设和监理四方协定 6.详见设计图纸 | 株 | 1
7 | 050102001004 | 栽植丛生乌桕 | 1.种类:丛生乌桕 2.胸径或干径:大于等于12cm 3.株高、冠径:高度：600-700cm,冠幅500cm 4.养护期:第一年成活率养护，成活率100%，第二年Ⅱ级养护 5.备注:分枝数≥3，合杆杆径≥45，树形优美，全冠移栽两年以上 6.选型由甲方、设计、建设和监理四方协定 7.详见设计图纸 | 株 | 1
本页小计
合 计
未来软件编制
表-08
分部分项工程和单价措施项目清单与计价表
工程名称：绿化补植工程 | [5 empty] | 第2页 共7页
序 号 | 项目编码 | 项目名称 | 项目特征描述 | 计量 单位 | 工程量 | 金 额(元)
[6 empty] | 综合单价 | 合价 | 其中
暂估价
8 | 050102001005 | 栽植朴树 | 1.种类:朴树 2.胸径或干径:14-15cm 3.株高、冠径:高度：700-800cm,冠幅300cm，分枝点230-260 4.养护期:第一年成活率养护，成活率100%，第二年Ⅱ级养护 5.备注:全冠，杆直，树形优美 6.详见设计图纸 | 株 | 23
9 | 050102001006 | 栽植高杆晚樱 | 1.种类:高杆晚樱 2.地径:8-9cm 3.株高、冠径:高度：400-450cm；冠幅大于280cm，分枝点150-180 4.养护期:第一年成活率养护，成活率100%，第二年Ⅱ级养护 5.备注:全冠，原生冠，树形优美 6.详见设计图纸 | 株 | 2
10 | 050102001007 | 栽植晚樱 | 1.种类:晚樱 2.地径:6-7cm 3.株高、冠径:高度：250-300cm；冠幅大于250cm，分枝点60-90 4.养护期:第一年成活率养护，成活率100%，第二年Ⅱ级养护 5.备注:全冠，原生冠，树形优美 6.详见设计图纸 | 株 | 5
11 | 050102002001 | 栽植红枫 | 1.种类:红枫 2.地径:8-9cm 3.株高:200-250cm 4.蓬径:250cm，分枝点60-90 5.养护期:第一年成活率养护，成活率100%，第二年Ⅱ级养护 6.备注:非嫁接苗，全冠、树形优美 7.详见设计图纸 | 株 | 2
12 | 050102002002 | 栽植柿子树 | 1.种类:柿子树 2.地径:15-16cm 3.株高:300-400cm，分枝点120-150 4.蓬径:大于250cm 5.养护期:第一年成活率养护，成活率100%，第二年Ⅱ级养护 6.备注:全冠,原生冠，树形优美，牛心柿或磨盘柿品种 7.详见设计图纸 | 株 | 2
13 | 050102001008 | 栽植木绣球 | 1.种类:木绣球 2.地径:8-9cm 3.株高、冠径:高度：300-350cm,冠幅250cm，分枝点90-100 4.养护期:第一年成活率养护，成活率100%，第二年Ⅱ级养护 5.备注:麻叶木绣球，全冠 6.详见设计图纸 | 株 | 2
本页小计
合 计
未来软件编制
表-08
分部分项工程和单价措施项目清单与计价表
工程名称：绿化补植工程 | [5 empty] | 第3页 共7页
序 号 | 项目编码 | 项目名称 | 项目特征描述 | 计量 单位 | 工程量 | 金 额(元)
[6 empty] | 综合单价 | 合价 | 其中
暂估价
14 | 050102001009 | 栽植枇杷 | 1.种类:果枇杷 2.地径:9-10cm 3.株高、冠径:高度：300-350cm,冠幅250cm，分枝点90-100 4.养护期:第一年成活率养护，成活率100%，第二年Ⅱ级养护 5.备注:全冠,原生冠，树形优美 6.详见设计图纸 | 株 | 2
15 | 050102002003 | 栽植石榴 | 1.种类:果石榴 2.株高:220-240cm 3.蓬径:大于200cm，D8-9,分枝点60-80 4.养护期:第一年成活率养护，成活率100%，第二年Ⅱ级养护 5.备注:全冠,原生冠，树形优美，蒙阳红或大红袍品种 6.详见设计图纸 | 株 | 3
16 | 050102002004 | 栽植红叶石楠球 | 1.种类:红叶石楠球 2.株高:140-150cm 3.蓬径:140-150m 4.养护期:第一年成活率养护，成活率100%，第二年Ⅱ级养护 5.备注:光球、红萝宾 6.详见设计图纸 | 株 | 5
17 | 050102002005 | 栽植海桐球 | 1.种类:海桐球 2.株高:140-150cm 3.蓬径:140-150cm 4.养护期:第一年成活率养护，成活率100%，第二年Ⅱ级养护 5.备注:光球，冠形饱满 6.详见设计图纸 | 株 | 5
18 | 050102002006 | 栽植亮晶女贞球 | 1.种类:亮晶女贞球 2.株高:80-90m 3.蓬径:80-90cm 4.养护期:第一年成活率养护，成活率100%，第二年Ⅱ级养护 5.备注:光球，冠形饱满 6.详见设计图纸 | 株 | 5
19 | 050102002007 | 栽植黄金构骨球 | 1.种类:黄金构骨球 2.株高:60-70m 3.蓬径:60-70cm 4.养护期:第一年成活率养护，成活率100%，第二年Ⅱ级养护 5.备注:光球，冠形饱满 6.详见设计图纸 | 株 | 8
|  | E.1.2 栽植花木（地被植物） |  |  | 1
本页小计
合 计
未来软件编制
表-08
分部分项工程和单价措施项目清单与计价表
工程名称：绿化补植工程 | [5 empty] | 第4页 共7页
序 号 | 项目编码 | 项目名称 | 项目特征描述 | 计量 单位 | 工程量 | 金 额(元)
[6 empty] | 综合单价 | 合价 | 其中
暂估价
20 | 050102005001 | 栽植金森女贞 | 1.种类:金森女贞 2.篱高:25-30cm 3.蓬径:25-30cm 4.单位面积株数:49 5.养护期:第一年成活率养护，成活率100%，第二年Ⅱ级养护 6.备注:营养钵，密植不露土，修剪高度25cm 7.详见设计图纸 | m2 | 21
21 | 050102005002 | 栽植金边黄杨 | 1.种类:金边黄杨 2.篱高:30-35 3.蓬径:25-30cm 4.单位面积株数:49 5.养护期:第一年成活率养护，成活率100%，第二年Ⅱ级养护 6.备注:密植不露土，修剪高度30cm 7.详见设计图纸 | m2 | 52
22 | 050102005003 | 栽植火焰南天竹 | 1.种类:火焰南天竹 2.篱高:20-25 3.蓬径:15-20cm 4.单位面积株数:64 5.养护期:第一年成活率养护，成活率100%，第二年Ⅱ级养护 6.备注:密植不漏土 7.详见设计图纸 | m2 | 164
23 | 050102005004 | 栽植八仙花 | 1.种类:八仙花 2.篱高:40-45cm 3.蓬径:35cm 4.单位面积株数:64 5.养护期:第一年成活率养护，成活率100%，第二年Ⅱ级养护 6.备注:密植,品字形种植,不露土 | m2 | 19
24 | 050102005005 | 栽植海桐 | 1.种类:海桐 2.篱高:40-50cm 3.蓬径:35cm 4.单位面积株数:36 5.养护期:第一年成活率养护，成活率100%，第二年Ⅱ级养护 6.备注:密植,品字形种植,不露土 | m2 | 4
25 | 050102005006 | 栽植大吴风草 | 1.种类:大吴风草 2.篱高:30-35cm 3.蓬径:30-35 cm 4.单位面积株数:49 5.养护期:第一年成活率养护，成活率100%，第二年Ⅱ级养护 6.备注:5芽以上/丛 7.详见设计图纸 | m2 | 64
本页小计
合 计
未来软件编制
表-08
分部分项工程和单价措施项目清单与计价表
工程名称：绿化补植工程 | [5 empty] | 第5页 共7页
序 号 | 项目编码 | 项目名称 | 项目特征描述 | 计量 单位 | 工程量 | 金 额(元)
[6 empty] | 综合单价 | 合价 | 其中
暂估价
26 | 050102002008 | 栽植花叶蔓长春 | 1.种类 花叶蔓长春 2 种植密度：49丛/平方米 3. 养护期:第一年成活率养护，成活率100%，第二年Ⅱ级养护 4.4-5枝/丛，藤条长50cm以上 5.详见设计图纸 | m2 | 119
27 | 050102002009 | 栽植花叶络石 | 1.种类 花叶络石 2 种植密度：64株/平方米 3. 养护期:第一年成活率养护，成活率100%，第二年Ⅱ级养护 4.直径16cm营养钵，藤条长20-25cm以上 5.详见设计图纸 | m2 | 62
28 | 050102002010 | 栽植鸢尾 | 1.种类 鸢尾 2. 蓬径：20--25cm 3. 高度：30--40cm 4. 种植密度：64株/平方米 5. 三芽以上/丛，蓝花 6.养护期:第一年成活率养护，成活率100%，第二年Ⅱ级养护 7.详见设计图纸 | m2 | 123
29 | 050102002011 | 栽植丛生福禄考 | 1.种类 丛生福禄考 4. 种植密度：64株/平方米 5. 密植不裸土，1加仑盆 6.养护期:第一年成活率养护，成活率100%，第二年Ⅱ级养护 7.详见设计图纸 | m2 | 5
30 | 050102002012 | 栽植花叶玉簪 | 1.种类 花叶玉簪 2. 种植密度：64株/平方米 3. 密植不裸土 5芽以上/盆 4.养护期:第一年成活率养护，成活率100%，第二年Ⅱ级养护 5.详见设计图纸 | m2 | 14
31 | 050102008001 | 栽植麦冬及石蒜 | 1.花卉种类:细叶麦冬+石蒜 2.单位面积株数:64丛（麦冬）+9球/m2 3.养护期:第一年成活率养护，成活率100%，第二年Ⅱ级养护 4.备注:细叶麦冬5芽以上/丛，红花石蒜9球/㎡ 5.详见设计图纸 | m2 | 322
32 | 050102009001 | 栽植葱兰 | 1.植物种类 葱兰 2. 单位面积株数：64丛/m2 密植不露土，3芽以上/丛 3.养护期:第一年成活率养护，成活率100%，第二年Ⅱ级养护 4.详见设计图纸 | m2 | 6
本页小计
合 计
未来软件编制
表-08
分部分项工程和单价措施项目清单与计价表
工程名称：绿化补植工程 | [5 empty] | 第6页 共7页
序 号 | 项目编码 | 项目名称 | 项目特征描述 | 计量 单位 | 工程量 | 金 额(元)
[6 empty] | 综合单价 | 合价 | 其中
暂估价
33 | 050102009002 | 栽植再力花 | 1.植物种类 再力花 2. 高度：80--100cm 3. 冠幅 4. 种植密度：36丛/平方米 5. 3--5芽/丛， 营养钵 6.养护期:第一年成活率养护，成活率100%，第二年Ⅱ级养护 7.详见设计图纸 | m2 | 4
34 | 050102009003 | 栽植水生鸢尾 | 1.植物种类 水生鸢尾 2. 3--5芽/丛 单位面积株数：36丛/m2 3.养护期:第一年成活率养护，成活率100%，第二年Ⅱ级养护 4.详见设计图纸 | m2 | 3
35 | 050102009004 | 栽植旱伞草 | 1.植物种类 旱伞草 2. 3--5芽/丛 营养钵 单位面积株数：49丛/m2 3.养护期:第一年成活率养护，成活率100%，第二年Ⅱ级养护 4.详见设计图纸 | m2 | 7
36 | 050102009005 | 栽植千屈菜 | 1.植物种类 千屈菜 2. 3芽/丛 蓝花 单位面积株数：36丛/m2 3.养护期:第一年成活率养护，成活率100%，第二年Ⅱ级养护 4.详见设计图纸 | m2 | 5
37 | 050102009006 | 栽植泽泻 | 1.植物种类 泽泻 2.营养钵，5芽以上/盆 单位面积株数：49丛/m2 3.养护期:第一年成活率养护，成活率100%，第二年Ⅱ级养护 4.详见设计图纸 | m2 | 5
38 | 050102003001 | 栽植法青篱 | 1.植物种类 法青篱 2.170-180高，蓬径40-50 4株/米，密植，修剪后高度170cm 3.养护期:第一年成活率养护，成活率100%，第二年Ⅱ级养护 4.详见设计图纸 | m | 120
39 | 050102009007 | 栽植迎春花 | 1.植物种类 迎春花 2. 高度：45-50cm 3. 冠幅:25-30 4. 备注：一排，6株/米，密植 5.养护期:第一年成活率养护，成活率100%，第二年Ⅱ级养护 6.详见设计图纸 | m2 | 50
40 | 050102009008 | 栽植常绿吉祥草 | 1.常绿吉祥草 2. 64丛/平方米，10芽以上/丛 3.养护期:第一年成活率养护，成活率100%，第二年Ⅱ级养护 4.详见设计图纸 | m2 | 50
本页小计
合 计
未来软件编制
表-08
分部分项工程和单价措施项目清单与计价表
工程名称：绿化补植工程 | [5 empty] | 第7页 共7页
序 号 | 项目编码 | 项目名称 | 项目特征描述 | 计量 单位 | 工程量 | 金 额(元)
[6 empty] | 综合单价 | 合价 | 其中
暂估价
41 | 050102009009 | 栽植红花酢浆草 | 1.红花酢浆草 2. 64丛/平方米，10芽以上/丛 3.养护期:第一年成活率养护，成活率100%，第二年Ⅱ级养护 4.详见设计图纸 | m2 | 30
42 | 050102012001 | 铺种草皮 | 1.草皮种类:马尼拉草皮 2.铺种方式:满铺 3.养护期:第一年成活率养护，成活率100%，第二年Ⅱ级养护 4.详见设计图纸 | m2 | 1500
分部分项合计
43 | 011705001001 | 大型机械设备进出场及安拆 | 1.机械设备名称:履带式挖掘机 2.机械设备规格型号:1m3以内 | 项 | 1
44 | 050403001001 | 树木支撑架 | 1.支撑类型、材质:1、支撑类型、材质：三脚桩 | 株 | 53
45 | 050403001002 | 树木支撑架 | 1.支撑类型、材质:1、支撑类型、材质：扁担桩 | 株 | 24
46 | 050403002001 | 草绳绕树干 | 1.胸径(干径):15cm以内 2.草绳所绕树干高度:1m | 株 | 53
单价措施合计
本页小计
合 计
未来软件编制
表-08

## 6.4表-11 总价措施项目清单与计价表
总价措施项目清单与计价表
工程名称：绿化补植工程 |  |  |  | 标段： |  |  | 第1页 共3页
序号 | 项目编码 | 项 目 名 称 | 计算基础 | 费率(%) | 金额(元) | 调整 费率(%) |  | 调整后 金额(元) | 备注
1 | 050405001001 | 安全文明施工
1.1 | 1.1 | 基本费 | 分部分项清单合价+单价措施清单合价-分部分项除税工程设备费-单价措施除税工程设备费 | 1 |  |  |  |  | 不取费时将“费率”置0；
1.2 | 1.2 | 增加费 | 分部分项清单合价+单价措施清单合价-分部分项除税工程设备费-单价措施除税工程设备费 | 0 |  |  |  |  | 不取费时将“费率”置0；
1.3 | 1.3 | 扬尘污染防治增加费 | 分部分项清单合价+单价措施清单合价-分部分项除税工程设备费-单价措施除税工程设备费 | 0.21
2 | 050405002001 | 夜间施工 | 分部分项清单合价+单价措施清单合价-分部分项除税工程设备费-单价措施除税工程设备费 | [5 empty] | 0～0.1%
3 | 050405003001 | 非夜间施工照明 | 分部分项清单合价+单价措施清单合价-分部分项除税工程设备费-单价措施除税工程设备费 | [5 empty] | 0.3%
4 | 050405004001 | 二次搬运 | 分部分项清单合价+单价措施清单合价-分部分项除税工程设备费-单价措施除税工程设备费
未来软件编制
表-11
总价措施项目清单与计价表
工程名称：绿化补植工程 |  |  |  | 标段： |  |  | 第2页 共3页
序号 | 项目编码 | 项 目 名 称 | 计算基础 | 费率(%) | 金额(元) | 调整 费率(%) |  | 调整后 金额(元) | 备注
5 | 050405005001 | 冬雨季施工 | 分部分项清单合价+单价措施清单合价-分部分项除税工程设备费-单价措施除税工程设备费 | [5 empty] | 0.05～0.2%
6 | 050405006001 | 反季节栽植影响措施 | 分部分项清单合价+单价措施清单合价-分部分项除税工程设备费-单价措施除税工程设备费
7 | 050405007001 | 地上、地下设施、建筑物的临时保护设施 | 分部分项清单合价+单价措施清单合价-分部分项除税工程设备费-单价措施除税工程设备费
8 | 050405008001 | 已完成工程及设备保护 | 分部分项清单合价+单价措施清单合价-分部分项除税工程设备费-单价措施除税工程设备费 | [5 empty] | 0～0.1%
9 | 050405009001 | 临时设施 | 分部分项清单合价+单价措施清单合价-分部分项除税工程设备费-单价措施除税工程设备费 | [5 empty] | 0.3～0.8%
10 | 050405010001 | 赶工措施 | 分部分项清单合价+单价措施清单合价-分部分项除税工程设备费-单价措施除税工程设备费 | [5 empty] | 0.5～2.1%
未来软件编制
表-11
总价措施项目清单与计价表
工程名称：绿化补植工程 |  |  |  | 标段： |  |  | 第3页 共3页
序号 | 项目编码 | 项 目 名 称 | 计算基础 | 费率(%) | 金额(元) | 调整 费率(%) |  | 调整后 金额(元) | 备注
11 | 050405011001 | 工程按质论价 | 分部分项清单合价+单价措施清单合价-分部分项除税工程设备费-单价措施除税工程设备费 | 0 |  |  |  |  | 市优0.8%/省优1.1%/国优专业1.2%/国优1.3%
12 | 050405012001 | 建筑工人实名制费用 | 分部分项清单合价+单价措施清单合价-分部分项除税工程设备费-单价措施除税工程设备费 | [5 empty] | 0.04%
13 | 050405015001 | 智慧工地费用 | 分部分项清单合价+单价措施清单合价-分部分项除税工程设备费-单价措施除税工程设备费 | [5 empty] | 0.02～0.04%
合 计
未来软件编制
表-11

## 6.5表-12 其他项目清单与计价汇总表
其他项目清单与计价汇总表
工程名称：绿化补植工程 |  | 标段： |  | 第1页 共1页
序号 | 项 目 名 称 | 金额(元) | 结算金额(元) |  | 备注
1 | 暂列金额 | 0.00 |  |  | 明细详见表-12-1
2 | 暂估价 | 0.00
2.1 | 材料(工程设备)暂估价 | — |  |  | 明细详见表-12-2
2.2 | 专业工程暂估价 | 0.00 |  |  | 明细详见表-12-3
3 | 计日工 |  |  |  | 明细详见表-12-4
4 | 总承包服务费 |  |  |  | 明细详见表-12-5
合 计 |  |  |  |  | —
未来软件编制
表-12

## 6.6表-12-1 暂列金额明细表
暂列金额明细表
工程名称：绿化补植工程 |  | 标段： |  | 第1页 共1页
序号 | 项 目 名 称 | 计量单位 | 暂定金额(元) |  | 备注
合 计 |  |  | 0.00 |  | —
未来软件编制
表-12-1

## 6.7表-12-2 材料(工程设备)暂估单价及调整表
材料(工程设备)暂估单价及调整表
工程名称：绿化补植工程 | [5 empty] | 标段： |  |  |  | 第1页 共1页
序号 | 材料编码 | 材料(工程设备)名称、规格、型号 | 计量 单位 | 数量 |  |  | 暂估(元) |  | 确认(元) |  |  | 差额±(元) |  | 备注
|  |  |  | 投标 | 确认 |  | 单价 | 合价 | 单价 |  | 合价 | 单价 | 合价
合 计
未来软件编制
表-12-2

## 6.8表-12-3 专业工程暂估价及结算价表
专业工程暂估价及结算价表
工程名称：绿化补植工程 |  |  | 标段： |  | 第1页 共1页
序号 | 工程名称 | 工程内容 | 暂估金额(元) | 结算金额(元) |  | 差额±(元) | 备注
合 计 |  |  | 0.00 |  |  |  | —
未来软件编制
表-12-3

## 6.9表-12-4 计日工表
计 日 工 表
工程名称：绿化补植工程 |  |  |  | 标段： |  | 第1页 共1页
编号 | 项目名称 | 单位 | 暂定数量 | 实际数量 | 综合单价 (元) | 合价(元)
[6 empty] | 暂定 | 实际
一 | 人工
人工小计
二 | 材料
材料小计
三 | 施工机械
施工机械小计
四、企业管理费和利润
总 计
未来软件编制
表-12-4

## 6.10表-12-5 总承包服务费计价表
总承包服务费计价表
工程名称：绿化补植工程 |  |  |  | 标段： |  | 第1页 共1页
序号 | 项 目 名 称 | 项目价值(元) | 服务内容 |  | 计算基础 | 费率(%) | 金额(元)
| 合 计 | — | — |  |  | —
未来软件编制
表-12-5

## 6.11表-13 规费、税金项目计价表
规费、税金项目计价表
工程名称：绿化补植工程 |  |  | 标段： |  |  | 第1页 共1页
序号 | 项 目 名 称 | 计算基础 |  | 计算基数(元) | 计算费率(%) |  | 金额(元)
1 | 规费 | 分部分项工程费+措施项目费+其他项目费-除税工程设备费 |  |  | 100
1.1 | 社会保险费 |  |  |  | 3.3
1.2 | 住房公积金 |  |  |  | 0.55
1.3 | 环境保护税 |  |  |  | 0.1
2 | 税金 | 分部分项工程费+措施项目费+其他项目费+规费-(除税甲供材料费+除税甲供设备费)/1.01 |  |  | 9
合 计
未来软件编制
表-13

## 6.12表-13 规费、税金项目计价表(格式二)
规费、税金项目计价表
工程名称：绿化补植工程 |  |  | 标段： |  |  | 第1页 共1页
序号 | 项 目 名 称 | 计算基础 |  | 计算基数(元) | 计算费率(%) |  | 金额(元)
1 | 规费 | 社会保险费+住房公积金+环境保护税 |  |  | 100
1.1 | 社会保险费 | 分部分项工程费+措施项目费+其他项目费-除税工程设备费 |  |  | 3.3
1.2 | 住房公积金 | 分部分项工程费+措施项目费+其他项目费-除税工程设备费 |  |  | 0.55
1.3 | 环境保护税 | 分部分项工程费+措施项目费+其他项目费-除税工程设备费 |  |  | 0.1
2 | 税金 | 分部分项工程费+措施项目费+其他项目费+规费-(除税甲供材料费+除税甲供设备费)/1.01 |  |  | 9
合 计
未来软件编制
表-13

## 6.13表-20 发包人提供材料和工程设备一览表
发包人提供材料和工程设备一览表
工程名称：绿化补植工程 |  |  |  |  | 标段： |  |  | 第1页 共1页
序号 | 材料编码 | 材料(工程设备)名称、规格、型号 | 单位 | 数量 |  | 单价(元) | 合价(元) |  | 交货 方式 | 送达 地点 | 备注
合 计
未来软件编制
表-20

## 6.14表-21 承包人提供主要材料和工程设备一览表(造价信
承包人提供主要材料和工程设备一览表
(适用于造价信息差额调整法)
工程名称：绿化补植工程 | [5 empty] | 标段： |  |  | 第1页 共1页
序号 | 材料编码 | 名称、规格、型号 | 单位 | 数量 | 风险系数 (%) |  | 基准单价(元) | 投标单价(元) |  | 发承包人确认单价(元) | 备注
未来软件编制
表-21

## 6.15表-21 承包人提供主要材料和工程设备一览表(含厂家
承包人提供主要材料和工程设备一览表
(适用于造价信息差额调整法)
工程名称：绿化补植工程 | [5 empty] | 标段： |  |  |  | 第1页 共1页
序号 | 材料编码 | 名称、规格、型号 | 单位 | 数量 | 风险系数 (%) |  | 基准单价(元) | 投标单价(元) | 发承包人确认单价(元) |  | 厂家 | 品牌 | 备注
未来软件编制
表-21

## 6.16表-22 承包人提供主要材料和工程设备一览表(价格指
承包人提供主要材料和工程设备一览表
(适用于价格指数差额调整法)
工程名称：绿化补植工程 |  |  |  |  | 标段： |  |  | 第1页 共1页
序号 | 材料编码 | 名称、规格、型号 | 单位 | 变值权重B |  | 基本价格指数Fo | 现行价格指数Ft |  | 备注
定值权重A |  |  |  | 1 |  | — | —
合 计 |  |  |  | 1 |  | — | —
未来软件编制
表-22

## 7.1封-1 招标工程量清单封面(单位工程)
| 安装工程 |  | 工程
招标工程量清单
招 标 人：
（单位盖章）
造价咨询人：
（单位盖章）
2025年04月30日
封-1

## 7.2扉-1 招标工程量清单扉页(单位工程)
| 安装工程 |  |  | 工程
招标工程量清单
招 标 人： |  |  | 造价咨询人：
|  | （单位盖章） |  | （单位资质专用章）
法定代表人 或其授权人： |  |  | 法定代表人 或其授权人：
|  | （签字或盖章） |  | （签字或盖章）
编 制 人： |  |  | 复 核 人：
|  | （造价人员签字盖专用章） |  | （造价工程师签字盖专用章）
编制时间： |  | 2025年04月30日 | 复核时间： | 2025年04月30日
扉-1

## 7.3表-08 分部分项工程和单价措施项目清单与计价表
分部分项工程和单价措施项目清单与计价表
工程名称：安装工程 | [5 empty] | 第1页 共5页
序 号 | 项目编码 | 项目名称 | 项目特征描述 | 计量 单位 | 工程量 | 金 额(元)
[6 empty] | 综合单价 | 合价 | 其中
暂估价
|  | A. 安装工程 |  |  | 1
|  | A.1 维修工程 |  |  | 1
1 | 040501004001 | HDPE管DN300 | 1.材质及规格:HDPE缠绕管DN300 2.连接形式:橡胶圈接口 | m | 7.4
|  | A.2 景观工程 |  |  | 1
|  | C.10 种植基地小品 |  |  | 1
2 | 031001006001 | 塑料管 | 1.安装部位:室外埋地 2.介质:水 3.材质、规格:pe管De25 4.详见设计图纸 | m | 120
3 | 031003001001 | 螺纹阀门 | 1.类型:快速取水阀 2.材质:De25 3.详见设计图纸 | 个 | 9
|  | C.10 水帘小品 |  |  | 1
4 | 031001006002 | PE管 | 1.安装部位:穿套 2.介质:给水 3.材质、规格:PE管De50，不锈钢U型卡固定 4.连接形式:热熔连接 | m | 11
5 | 031001006003 | PE管 | 1.安装部位:明敷 2.介质:给水 3.材质、规格:PE管De80 4.连接形式:热熔连接 | m | 8
6 | 030901003001 | 水喷淋（雾）喷头 | 1.水帘喷头M10 2. 详见设计图纸 | 套 | 90
7 | 030109012001 | 其他泵 | 1.不锈钢喷泉专用潜水泵 2.功率2.2kw 3.详见设计图纸 | 台 | 1
8 | 030109012002 | 不锈钢水帘拉线 | 1.不锈钢水帘拉线 2mm 2.详见设计图纸 | m | 300
9 | 030109012003 | 不锈钢蓄水槽 | 1.不锈钢匀水蓄水槽100*100 2.详见设计图纸 | m | 5
10 | 030609003001 | 不锈钢管 | 1.不锈钢管DN50*3mm 2.详见设计图纸 | m | 5
11 | 040502005001 | 球阀 | 1.不锈钢球阀DN50 2.详见设计图纸 | 个 | 1
12 | 040502005002 | 不锈钢丝头 | 1.不锈钢丝头DN50 2.详见设计图纸 | 个 | 6
13 | 040502005003 | 不锈钢弯头 | 1.不锈钢弯头活接DN50 2.详见设计图纸 | 个 | 4
14 | 040502005004 | 其他附件 | 1.水帘中其他附件 2.详见设计图纸 | 项 | 1
本页小计
合 计
未来软件编制
表-08
分部分项工程和单价措施项目清单与计价表
工程名称：安装工程 | [5 empty] | 第2页 共5页
序 号 | 项目编码 | 项目名称 | 项目特征描述 | 计量 单位 | 工程量 | 金 额(元)
[6 empty] | 综合单价 | 合价 | 其中
暂估价
15 | 030408001001 | 电力电缆 | 1、名称：防水电缆 2、型号：YJV-3*2.5+1 3、材质：铜 4、敷设方式、部位：管内穿线 | m | 50
|  | C.10 忆史园喷泉工程 |  |  | 1
16 | 030411001001 | 配管 | 1、配管DN25 | m | 150
17 | 030408001002 | 电力电缆 | 1、名称：防水电缆 2、型号：YJV-3*2.5+1 3、材质：铜 4、敷设方式、部位：管内穿线 | m | 100
18 | 030408001003 | 电力电缆 | 1、名称：防水电缆 2、型号：2*2.5 3、材质：铜 4、敷设方式、部位：管内穿线 | m | 50
19 | 030404016001 | 控制箱 | 1.控制箱 2.详见设计图纸 | 台 | 1
20 | 030218002001 | 凝聚澄清过滤系统 | 1.凝聚澄清过滤系统 2.水帘和忆史园使用一个过滤系统 3.详见设计图纸 | 套 | 1
21 | 030901003002 | 水喷淋（雾）喷头 | 1.雪松喷头DN25 2. 详见设计图纸 | 套 | 8
22 | 030109012004 | 其他泵 | 1.不锈钢喷泉专用潜水泵 2.功率2.2kw 3.详见设计图纸 | 台 | 2
23 | 030901003003 | 水喷淋（雾）喷头 | 1.万向直流喷头DN20 2. 详见设计图纸 | 套 | 36
24 | 030609003002 | 不锈钢管 | 1.不锈钢管DN65*3mm 2.详见设计图纸 | m | 46
25 | 030609003003 | 不锈钢管 | 1.不锈钢管DN32*3mm 2.详见设计图纸 | m | 46
26 | 040502005005 | 球阀 | 1.不锈钢球阀DN20 2.详见设计图纸 | 个 | 36
27 | 040502005006 | 球阀 | 1.不锈钢球阀DN25 2.详见设计图纸 | 个 | 8
28 | 040502005007 | 不锈钢丝头 | 1.不锈钢单双丝头DN25/20 2.详见设计图纸 | 个 | 88
29 | 040502005008 | 不锈钢弯头 | 1.不锈钢弯头活接DN80/65 2.详见设计图纸 | 个 | 6
30 | 040502006001 | 不锈钢法兰 | 1.不锈钢法兰盘DN80 | 个 | 10
31 | 040502005009 | 其他附件 | 1.忆史园中其他附件 2.详见设计图纸 | 项 | 1
|  | C.10 大门前喷泉改造工程 |  |  | 1
32 | 030411001002 | 配管 | 1、配管DN25 2、详见设计图纸 | m | 300
本页小计
合 计
未来软件编制
表-08
分部分项工程和单价措施项目清单与计价表
工程名称：安装工程 | [5 empty] | 第3页 共5页
序 号 | 项目编码 | 项目名称 | 项目特征描述 | 计量 单位 | 工程量 | 金 额(元)
[6 empty] | 综合单价 | 合价 | 其中
暂估价
33 | 030408001004 | 电力电缆 | 1、名称：防水电缆 2、型号：YJV-3*2.5+1 3、材质：铜 4、敷设方式、部位：管内穿线 | m | 50
34 | 030408001005 | 电力电缆 | 1、名称：防水电缆 2、型号：3*1.5+1 3、材质：铜 4、敷设方式、部位：管内穿线 | m | 250
35 | 030404016002 | 控制箱 | 1.室内控制箱 2.详见设计图纸 | 台 | 1
36 | 030901003004 | 水喷淋（雾）喷头 | 1.直流喷头DN15 2. 详见设计图纸 | 套 | 90
37 | 030901003005 | 水喷淋（雾）喷头 | 1.花柱喷头DN25 2. 详见设计图纸 | 套 | 8
38 | 030901003006 | 水喷淋（雾）喷头 | 1.半球喇叭花喷头DN25 2. 详见设计图纸 | 套 | 9
39 | 030901003007 | 水喷淋（雾）喷头 | 1.集束直上DN25 2. 详见设计图纸 | 套 | 9
40 | 030109012005 | 其他泵 | 1.不锈钢喷泉专用潜水泵 2.功率2.2kw 3.详见设计图纸 | 台 | 1
41 | 030109012006 | 其他泵 | 1.不锈钢喷泉专用潜水泵 2.功率1.5kw 3.详见设计图纸 | 台 | 5
42 | 030609003004 | 不锈钢管 | 1.不锈钢管DN65*3mm 2.详见设计图纸 | m | 26
43 | 030609003005 | 不锈钢管 | 1.不锈钢管DN50*3mm 2.详见设计图纸 | m | 30
44 | 030609003006 | 不锈钢管 | 1.不锈钢管DN32*3mm 2.详见设计图纸 | m | 20
45 | 040502005010 | 球阀 | 1.不锈钢球阀DN15 2.详见设计图纸 | 个 | 90
46 | 040502005011 | 球阀 | 1.不锈钢球阀DN25 2.详见设计图纸 | 个 | 22
47 | 040502005012 | 不锈钢丝头 | 1.不锈钢单双丝头DN25/15 2.详见设计图纸 | 个 | 224
48 | 040502005013 | 不锈钢弯头 | 1.不锈钢弯头活接DN80/65 2.详见设计图纸 | 个 | 1
49 | 040502006002 | 不锈钢法兰 | 1.不锈钢法兰盘DN80/65 2.详见设计图纸 | 个 | 20
50 | 040502005014 | 其他附件 | 1.其他附件 2.详见设计图纸 | 项 | 1
|  | A.3 装饰工程 |  |  | 1
51 | 030411001003 | 配管 | 1、配管DN25 2、吊顶或墙内敷设 | m | 789
本页小计
合 计
未来软件编制
表-08
分部分项工程和单价措施项目清单与计价表
工程名称：安装工程 | [5 empty] | 第4页 共5页
序 号 | 项目编码 | 项目名称 | 项目特征描述 | 计量 单位 | 工程量 | 金 额(元)
[6 empty] | 综合单价 | 合价 | 其中
暂估价
52 | 030411004001 | 配线 | 1、配线WDZB- BYJ-3 *2 .5 2、穿管或桥架内敷设 | m | 789
53 | 030404034001 | 照明开关 | 1、单联开关 | 个 | 6
54 | 030404034002 | 照明开关 | 1、双联开关 | 个 | 10
55 | 030404035001 | 插座 | 1、五孔插座安装 | 个 | 2
56 | 030412001001 | 条形吊灯1 | 1.条形吊灯 3800x100x80 2.20W 6000K 3.护眼、防眩晕、无频闪符合设计要求及规范 4.甲方选型 | 套 | 9
57 | 030412001002 | 条形吊灯2 | 1.条形吊灯 1800x100x80 2.20W 6000K 3.护眼、防眩晕、无频闪符合设计要求及规范 4.甲方选型 | 套 | 10
58 | 030412001003 | 条形吊灯3 | 1.条形吊灯 1500x100x80 2.20W 6000K 3.护眼、防眩晕、无频闪符合设计要求及规范 4.甲方选型 | 套 | 43
59 | 030412001004 | 星球灯 | 1.成品星球灯 2.直径400-600 3.护眼、防眩晕、无频闪符合设计要求及规范 4.甲方选型 | 套 | 44
60 | 030412001005 | 亚克力灯球 | 1.亚克力灯箱24w 2.直径600-800 3.护眼、防眩晕、无频闪符合设计要求及规范 4.甲方选型 | 套 | 12
61 | 030412001007 | 亚克力灯箱 | 1.亚克力灯箱24w 2.尺寸：300*300*500 3.护眼、防眩晕、无频闪符合设计要求及规范 4.甲方选型 | 套 | 110
62 | 030412004001 | 筒灯 | 1、名称 LED筒灯(4寸） 2、安装形式 吸顶 3、甲方选型 | 套 | 134
63 | 030412004002 | 方形筒灯 | 1、名称 方形LED筒灯(20w） 2、安装形式 明装 3、尺寸95*95*150 4、甲方选型 | 套 | 8
64 | 030412004003 | 射灯 | 1.3个黑色轨道射灯36v 2.甲方选型 | 套 | 3
65 | 030412004004 | LED灯带 | 1.LED灯带 2.甲方选型 | m | 588
66 | 030412001006 | 斗胆灯 | 1.暗装双头斗胆灯,18W 2.甲方选型 | 套 | 14
本页小计
合 计
未来软件编制
表-08
分部分项工程和单价措施项目清单与计价表
工程名称：安装工程 | [5 empty] | 第5页 共5页
序 号 | 项目编码 | 项目名称 | 项目特征描述 | 计量 单位 | 工程量 | 金 额(元)
[6 empty] | 综合单价 | 合价 | 其中
暂估价
分部分项合计
67 | 011701003001 | 脚手架 | 1.本项目施工所需脚手架 | 项 | 1
单价措施合计
本页小计
合 计
未来软件编制
表-08

## 7.4表-11 总价措施项目清单与计价表
总价措施项目清单与计价表
工程名称：安装工程 |  |  |  | 标段： |  |  | 第1页 共3页
序号 | 项目编码 | 项 目 名 称 | 计算基础 | 费率(%) | 金额(元) | 调整 费率(%) |  | 调整后 金额(元) | 备注
1 | 031302001001 | 安全文明施工
1.1 | 1.1 | 基本费 | 分部分项清单合价+单价措施清单合价-分部分项除税工程设备费-单价措施除税工程设备费 | 1.5 |  |  |  |  | 不取费时将“费率”置0；
1.2 | 1.2 | 增加费 | 分部分项清单合价+单价措施清单合价-分部分项除税工程设备费-单价措施除税工程设备费 | 0 |  |  |  |  | 1星0.3%/2星0.33%/3星0.36%
1.3 | 1.3 | 扬尘污染防治增加费 | 分部分项清单合价+单价措施清单合价-分部分项除税工程设备费-单价措施除税工程设备费 | 0.21
2 | 031302002001 | 夜间施工 | 分部分项清单合价+单价措施清单合价-分部分项除税工程设备费-单价措施除税工程设备费 | [5 empty] | 0～0.1%
3 | 031302003001 | 非夜间施工照明 | 分部分项清单合价+单价措施清单合价-分部分项除税工程设备费-单价措施除税工程设备费 | [5 empty] | 0.30%
4 | 031302004001 | 二次搬运 | 分部分项清单合价+单价措施清单合价-分部分项除税工程设备费-单价措施除税工程设备费
未来软件编制
表-11
总价措施项目清单与计价表
工程名称：安装工程 |  |  |  | 标段： |  |  | 第2页 共3页
序号 | 项目编码 | 项 目 名 称 | 计算基础 | 费率(%) | 金额(元) | 调整 费率(%) |  | 调整后 金额(元) | 备注
5 | 031302005001 | 冬雨季施工 | 分部分项清单合价+单价措施清单合价-分部分项除税工程设备费-单价措施除税工程设备费 | [5 empty] | 0.05～0.1%
6 | 031302006001 | 已完成工程及设备保护 | 分部分项清单合价+单价措施清单合价-分部分项除税工程设备费-单价措施除税工程设备费 | [5 empty] | 0～0.05%
7 | 031302008001 | 临时设施 | 分部分项清单合价+单价措施清单合价-分部分项除税工程设备费-单价措施除税工程设备费 | [5 empty] | 0.6～1.6%
8 | 031302009001 | 赶工措施 | 分部分项清单合价+单价措施清单合价-分部分项除税工程设备费-单价措施除税工程设备费 | [5 empty] | 0.5～2.1%
9 | 031302010001 | 工程按质论价 | 分部分项清单合价+单价措施清单合价-分部分项除税工程设备费-单价措施除税工程设备费 | 0 |  |  |  |  | 市优0.8%/省优1.1%/国优专业1.2%/国优1.3%
10 | 031302011001 | 住宅分户验收 | 分部分项清单合价+单价措施清单合价-分部分项除税工程设备费-单价措施除税工程设备费 | [5 empty] | 0.10%
未来软件编制
表-11
总价措施项目清单与计价表
工程名称：安装工程 |  |  |  | 标段： |  |  | 第3页 共3页
序号 | 项目编码 | 项 目 名 称 | 计算基础 | 费率(%) | 金额(元) | 调整 费率(%) |  | 调整后 金额(元) | 备注
11 | 031302012001 | 建筑工人实名制费用 | 分部分项清单合价+单价措施清单合价-分部分项除税工程设备费-单价措施除税工程设备费 | [5 empty] | 0.03%
12 | 031302015001 | 智慧工地费用 | 分部分项清单合价+单价措施清单合价-分部分项除税工程设备费-单价措施除税工程设备费 | [5 empty] | 0.04～0.08%
合 计
未来软件编制
表-11

## 7.5表-12 其他项目清单与计价汇总表
其他项目清单与计价汇总表
工程名称：安装工程 |  | 标段： |  | 第1页 共1页
序号 | 项 目 名 称 | 金额(元) | 结算金额(元) |  | 备注
1 | 暂列金额 | 0.00 |  |  | 明细详见表-12-1
2 | 暂估价 | 0.00
2.1 | 材料(工程设备)暂估价 | — |  |  | 明细详见表-12-2
2.2 | 专业工程暂估价 | 0.00 |  |  | 明细详见表-12-3
3 | 计日工 |  |  |  | 明细详见表-12-4
4 | 总承包服务费 |  |  |  | 明细详见表-12-5
合 计 |  |  |  |  | —
未来软件编制
表-12

## 7.6表-12-1 暂列金额明细表
暂列金额明细表
工程名称：安装工程 |  | 标段： |  | 第1页 共1页
序号 | 项 目 名 称 | 计量单位 | 暂定金额(元) |  | 备注
合 计 |  |  | 0.00 |  | —
未来软件编制
表-12-1

## 7.7表-12-2 材料(工程设备)暂估单价及调整表
材料(工程设备)暂估单价及调整表
工程名称：安装工程 | [5 empty] | 标段： |  |  |  | 第1页 共1页
序号 | 材料编码 | 材料(工程设备)名称、规格、型号 | 计量 单位 | 数量 |  |  | 暂估(元) |  | 确认(元) |  |  | 差额±(元) |  | 备注
|  |  |  | 投标 | 确认 |  | 单价 | 合价 | 单价 |  | 合价 | 单价 | 合价
合 计
未来软件编制
表-12-2

## 7.8表-12-3 专业工程暂估价及结算价表
专业工程暂估价及结算价表
工程名称：安装工程 |  |  | 标段： |  | 第1页 共1页
序号 | 工程名称 | 工程内容 | 暂估金额(元) | 结算金额(元) |  | 差额±(元) | 备注
合 计 |  |  | 0.00 |  |  |  | —
未来软件编制
表-12-3

## 7.9表-12-4 计日工表
计 日 工 表
工程名称：安装工程 |  |  |  | 标段： |  | 第1页 共1页
编号 | 项目名称 | 单位 | 暂定数量 | 实际数量 | 综合单价 (元) | 合价(元)
[6 empty] | 暂定 | 实际
一 | 人工
人工小计
二 | 材料
材料小计
三 | 施工机械
施工机械小计
四、企业管理费和利润
总 计
未来软件编制
表-12-4

## 7.10表-12-5 总承包服务费计价表
总承包服务费计价表
工程名称：安装工程 |  |  |  | 标段： |  | 第1页 共1页
序号 | 项 目 名 称 | 项目价值(元) | 服务内容 |  | 计算基础 | 费率(%) | 金额(元)
| 合 计 | — | — |  |  | —
未来软件编制
表-12-5

## 7.11表-13 规费、税金项目计价表
规费、税金项目计价表
工程名称：安装工程 |  |  | 标段： |  |  | 第1页 共1页
序号 | 项 目 名 称 | 计算基础 |  | 计算基数(元) | 计算费率(%) |  | 金额(元)
1 | 规费 | 分部分项工程费+措施项目费+其他项目费-除税工程设备费 |  |  | 100
1.1 | 社会保险费 |  |  |  | 2.4
1.2 | 住房公积金 |  |  |  | 0.42
1.3 | 环境保护税 |  |  |  | 0.1
2 | 税金 | 分部分项工程费+措施项目费+其他项目费+规费-(除税甲供材料费+除税甲供设备费)/1.01 |  |  | 9
合 计
未来软件编制
表-13

## 7.12表-13 规费、税金项目计价表(格式二)
规费、税金项目计价表
工程名称：安装工程 |  |  | 标段： |  |  | 第1页 共1页
序号 | 项 目 名 称 | 计算基础 |  | 计算基数(元) | 计算费率(%) |  | 金额(元)
1 | 规费 | 社会保险费+住房公积金+环境保护税 |  |  | 100
1.1 | 社会保险费 | 分部分项工程费+措施项目费+其他项目费-除税工程设备费 |  |  | 2.4
1.2 | 住房公积金 | 分部分项工程费+措施项目费+其他项目费-除税工程设备费 |  |  | 0.42
1.3 | 环境保护税 | 分部分项工程费+措施项目费+其他项目费-除税工程设备费 |  |  | 0.1
2 | 税金 | 分部分项工程费+措施项目费+其他项目费+规费-(除税甲供材料费+除税甲供设备费)/1.01 |  |  | 9
合 计
未来软件编制
表-13

## 7.13表-20 发包人提供材料和工程设备一览表
发包人提供材料和工程设备一览表
工程名称：安装工程 |  |  |  |  | 标段： |  |  | 第1页 共1页
序号 | 材料编码 | 材料(工程设备)名称、规格、型号 | 单位 | 数量 |  | 单价(元) | 合价(元) |  | 交货 方式 | 送达 地点 | 备注
合 计
未来软件编制
表-20

## 7.14表-21 承包人提供主要材料和工程设备一览表(造价信
承包人提供主要材料和工程设备一览表
(适用于造价信息差额调整法)
工程名称：安装工程 | [5 empty] | 标段： |  |  | 第1页 共1页
序号 | 材料编码 | 名称、规格、型号 | 单位 | 数量 | 风险系数 (%) |  | 基准单价(元) | 投标单价(元) |  | 发承包人确认单价(元) | 备注
未来软件编制
表-21

## 7.15表-21 承包人提供主要材料和工程设备一览表(含厂家
承包人提供主要材料和工程设备一览表
(适用于造价信息差额调整法)
工程名称：安装工程 | [5 empty] | 标段： |  |  |  | 第1页 共1页
序号 | 材料编码 | 名称、规格、型号 | 单位 | 数量 | 风险系数 (%) |  | 基准单价(元) | 投标单价(元) | 发承包人确认单价(元) |  | 厂家 | 品牌 | 备注
未来软件编制
表-21

## 7.16表-22 承包人提供主要材料和工程设备一览表(价格指
承包人提供主要材料和工程设备一览表
(适用于价格指数差额调整法)
工程名称：安装工程 |  |  |  |  | 标段： |  |  | 第1页 共1页
序号 | 材料编码 | 名称、规格、型号 | 单位 | 变值权重B |  | 基本价格指数Fo | 现行价格指数Ft |  | 备注
定值权重A |  |  |  | 1 |  | — | —
合 计 |  |  |  | 1 |  | — | —
未来软件编制
表-22