## 1.1封-1 招标工程量清单封面
| 南京一中明发滨江分校2025年暑期改造工程 |  | 工程
招标工程量清单
招 标 人：
（单位盖章）
造价咨询人：
（单位盖章）
2025年06月04日
封-1

## 1.2扉-1 招标工程量清单扉页
| 南京一中明发滨江分校2025年暑期改造工程 |  |  | 工程
招标工程量清单
招 标 人： |  |  | 造价咨询人：
|  | （单位盖章） |  | （单位资质专用章）
法定代表人 或其授权人： |  |  | 法定代表人 或其授权人：
|  | （签字或盖章） |  | （签字或盖章）
编 制 人： |  |  | 复 核 人：
|  | （造价人员签字盖专用章） |  | （造价工程师签字盖专用章）
编制时间： |  | 2025年06月04日 | 复核时间： | 2025年06月04日
扉-1

## 3.1表-08 分部分项工程和单价措施项目清单与计价表
分部分项工程和单价措施项目清单与计价表
工程名称：装修工程 | [5 empty] | 第1页 共11页
序 号 | 项目编码 | 项目名称 | 项目特征描述 | 计量 单位 | 工程量 | 金 额(元)
[6 empty] | 综合单价 | 合价 | 其中
暂估价
|  | A.1 区域一改造工程 |  |  | 1
1 | 011601001001 | 区域一内整体拆除 | 部位：区域一，详见图纸范围 1、原地面地胶、舞台木地板（材料利旧）、原座椅、原台阶及基层全部拆除 2、玻璃隔断全部拆除 3、隔断拆除 4、原蹲坑台阶拆除 5、男女卫墙顶地、隔断、洁具等全部拆除 6、器材、广播、储藏室、控制室墙面涂料及基层铲除 7、含此区域一内所有图纸要求的构件拆除、内倒、装车、外运、消纳等一切费用，投标人综合考虑，此费用为包干价 8、拆除时应注意现场现有装饰保护，投标人应在勘察现场后自行考虑保护方案，计入投标报价中，如因投标人原因导致现场现有装饰破损的，投标人应予以修复，修复费用由投标人自行承担 | 项 | 1
2 | 011210002001 | 金属隔断 | 1、75系列轻钢龙骨，内填充隔音棉 2、天地龙骨与原结构固定 3、单层双面12mm厚纸面石膏板，板缝贴胶带，钉眼刷防锈漆 4、详参见03J111-1-22及图纸设计 | m2 | 22.01
3 | 010802003001 | 钢质防火门 | 1、更换防火门(含门套、五金配件） 2、见图纸设计要求 | m2 | 6.6
4 | 011104004001 | 防静电活动地板 | 1.控制室地面新增抗静电地板 2.地面防尘、防水、保温处理后铺设防静电地板，地板600*600*35无边框,钢板厚度要求：1.2mm,贴面耐磨系数≥10000转，含支架和封边条等所有材料 3.其他见图纸设计要求 | m2 | 15.71
5 | 011104002002 | 竹、木（复合）地板 | 1.舞台地面原拆除木地板材料利旧重新安装 2.投标单位自行考虑利旧材料损耗，如损耗过大重新购买木地板的费用综合考虑此项单价内 3.其他见图纸设计要求 | m2 | 72.54
6 | 011406001001 | 抹灰面油漆 | 1.水泥砂浆无机涂料 2.一底两度无机涂料面层 3.2厚与产品配套腻子满批三遍 4.原墙涂料腻子铲除（单独列项在拆除费中） 5.部位：器材、广播、储藏室 | m2 | 299.53
本页小计
合 计
未来软件编制 | [5 empty] | 2025年6月4日
表-08
分部分项工程和单价措施项目清单与计价表
工程名称：装修工程 | [5 empty] | 第2页 共11页
序 号 | 项目编码 | 项目名称 | 项目特征描述 | 计量 单位 | 工程量 | 金 额(元)
[6 empty] | 综合单价 | 合价 | 其中
暂估价
7 | 011102003001 | 块料楼地面 | 1.防滑地砖楼面 2.10厚防滑地砖,白水泥擦缝 3.10厚建筑胶水泥沙浆结合层 4.30厚素水泥浆结合层一道(内掺建筑胶)(有地漏房间1:3水泥砂浆1%找坡向地漏) 5.部位：储藏间区域地面修复铺设600*600地砖 | m2 | 15.12
8 | 011105003001 | 块料踢脚线 | 1.地砖踢脚线 2.100高配套砖踢脚 3.8厚配套砖贴脚 4.12厚1:2水泥砂浆,赶光 5.部位：储藏间区域墙面修复踢脚线 | m | 44.96
9 | 011406001002 | 抹灰面油漆 | 1.无机涂料平顶 2.白色无机涂料二度 3.2厚与产品配套腻子满批三道 4.部位:储藏间、广播室、器材室区域新增顶面 | m2 | 131.53
10 | 010903004001 | 墙面变形缝 | 1.墙面变形缝修复固定 2.其他见图纸设计要求 | m | 3.9
11 | 010904004001 | 楼（地）面变形缝 | 1.地面变形缝修复固定 2.其他见图纸设计要求 | m | 3.3
12 | 011103001001 | 橡胶板楼地面 | 1.PVC地胶地面 2.3mm厚同质透心PVC地胶 3.PVC地胶专用粘接剂 4.水泥自流平一道 5.40厚防水砂浆找平层 6.水泥浆一道(内掺建筑胶) | m2 | 626.44
13 | 080802013001 | 标识牌 | 1.名称:新增安全出口标识(配电) 2.型号：应急指示灯、电压：100V-240V、功率：5W及以下、应急时间：≥90min、尺寸：13.5*31.5cm 3.规格:详见图纸设计 | 块 | 3
14 | 011302001001 | 铝合金方板吊顶 | 1.铝扣板吊顶 2.1.2mm厚铝扣板 3.专用扣板吊顶龙骨及收边条 4.φ8镀锌全丝牙吊杆,双向吊点(中距900一个) 5.部位：控制室新增顶面600*600铝扣板吊顶 | m2 | 29.83
15 | 011406001003 | 抹灰面油漆 | 1.水泥砂浆无机涂料 2.一底两度无机涂料面层 3.2厚与产品配套腻子满批三遍 4.原墙涂料腻子铲除（单独列项在拆除费中） 5.部位：控制室墙面 | m2 | 91.8
本页小计
合 计
未来软件编制 | [5 empty] | 2025年6月4日
表-08
分部分项工程和单价措施项目清单与计价表
工程名称：装修工程 | [5 empty] | 第3页 共11页
序 号 | 项目编码 | 项目名称 | 项目特征描述 | 计量 单位 | 工程量 | 金 额(元)
[6 empty] | 综合单价 | 合价 | 其中
暂估价
16 | 011105006001 | 金属踢脚线 | 1.1.2mm不锈钢踢脚 2.50高不锈钢踢脚 3.15mm厚A级防火基层板 4.原墙基层处理 5.部位：控制室墙面新增踢脚线 | m | 30
17 | 011207001001 | 墙面装饰板 | 1.吸音板墙面 2.B1吸音板配套专用挂件配件收口 3.15mm厚A级防火基层板 4.38卡式龙骨@400mm/配套龙骨 5.膨胀螺栓 固定 6.原墙基层处理 7.部位：区域内原墙面吸音板修复 | m2 | 40
|  | A.2 区域二改造工程 |  |  | 1
18 | 011601001002 | 区域二内整体拆除 | 部位：区域二（大队部、普通教室），详见图纸范围 1、区域内原玻璃隔断全部拆除 2、区域内原地板及基层全部拆除 3、原墙面装饰面及基层拆除 4、墙面腻子涂料及基层铲除 5、区域内原灯具拆除,风扇保留 6、含此区域二内所有图纸要求的构件拆除、内倒、装车、外运、消纳等一切费用，投标人综合考虑，此费用为包干价 7、拆除时应注意现场现有装饰保护，投标人应在勘察现场后自行考虑保护方案，计入投标报价中，如因投标人原因导致现场现有装饰破损的，投标人应予以修复，修复费用由投标人自行承担 | 项 | 1
19 | 010402001002 | 砌块墙 | 1.砌块品种、规格、强度等级:轻集料空心砌块 2.墙体类型:内墙 3.砂浆强度等级:M5混合砂浆 4.详参见03J114-1-16 | m3 | 11.46
20 | 010502002001 | 构造柱 | 1.混凝土种类:商品砼 2.混凝土强度等级:C20非泵送 3.含模板、钢筋费用 | m3 | 0.31
21 | 010503004001 | 圈梁 | 1.混凝土种类:商品砼 2.混凝土强度等级:C20非泵送 3.含模板、钢筋费用 | m3 | 0.63
22 | 011810001001 | 植筋 | 1、植筋钢筋:直径12以内，综合考虑各种规格 2、钻空方向：垂直 3、植筋胶采用 A级胶,植筋胶应符合《工程结构加固材料安全性鉴定技术规范》GB 50728-2011第 4.2.2条的要求 4、详见设计图纸 5、所有选材、施工工序、施工工艺满足甲方、设计及施工规范要求 | 根 | 8
本页小计
合 计
未来软件编制 | [5 empty] | 2025年6月4日
表-08
分部分项工程和单价措施项目清单与计价表
工程名称：装修工程 | [5 empty] | 第4页 共11页
序 号 | 项目编码 | 项目名称 | 项目特征描述 | 计量 单位 | 工程量 | 金 额(元)
[6 empty] | 综合单价 | 合价 | 其中
暂估价
23 | 010515001001 | 现浇构件钢筋 | 1、砌体加固钢筋，三级钢ф6 2、详见设计图纸 3、所有选材、施工工序、施工工艺满足甲方、设计及施工规范要求 | t | 0.01
24 | 011201001001 | 墙面一般抹灰 | 1.墙体类型:内墙面 2.20mm厚1:3水泥砂浆 | m2 | 124.03
25 | 011204003001 | 块料墙面 | 瓷砖墙面 1.10厚瓷砖贴面,同色水泥擦缝(墙裙金属收边条)，300*600墙砖 2.陶瓷粘结剂粘结 3.界面剂一道 4.15厚1:3水泥砂浆打底 5.原墙瓷砖铲除（单独列项在拆除费中） | m2 | 28.32
26 | 011406001010 | 抹灰面油漆 | 1.水泥砂浆无机涂料 2.一底两度无机涂料面层 3.2厚与产品配套腻子满批三遍 4.新砌墙面 | m2 | 149.13
27 | 011105006002 | 金属收口线 | 1.1.2mm不锈钢线条 2.墙裙上收口 3.详见图纸设计 | m | 30
28 | 011207001003 | 墙面装饰板 | 1.增加书写绿板合金边框(尺寸4m*1.2m) 2.膨胀螺丝固定 | 块 | 2
|  | A.3 区域三改造工程 |  |  | 1
29 | 011601001003 | 区域三内整体拆除 | 部位：区域三（初二1、初二2、班级作品展），详见图纸范围 1、原玻璃隔断全部拆除 2、原灯具全部拆除、风扇保留 3、原墙面地面拆除、 4、墙面腻子涂料及基层铲除 5、含此区域三内所有图纸要求的构件拆除、内倒、装车、外运、消纳等一切费用，投标人综合考虑，此费用为包干价 6、拆除时应注意现场现有装饰保护，投标人应在勘察现场后自行考虑保护方案，计入投标报价中，如因投标人原因导致现场现有装饰破损的，投标人应予以修复，修复费用由投标人自行承担 | 项 | 1
30 | 010402001003 | 砌块墙 | 1.砌块品种、规格、强度等级:轻集料空心砌块 2.墙体类型:内墙 3.砂浆强度等级:M5混合砂浆 4.详参见03J114-1-16 | m3 | 7.18
31 | 010502002002 | 构造柱 | 1.混凝土种类:商品砼 2.混凝土强度等级:C20非泵送 3.含模板、钢筋费用 | m3 | 0.16
本页小计
合 计
未来软件编制 | [5 empty] | 2025年6月4日
表-08
分部分项工程和单价措施项目清单与计价表
工程名称：装修工程 | [5 empty] | 第5页 共11页
序 号 | 项目编码 | 项目名称 | 项目特征描述 | 计量 单位 | 工程量 | 金 额(元)
[6 empty] | 综合单价 | 合价 | 其中
暂估价
32 | 010503004002 | 圈梁 | 1.混凝土种类:商品砼 2.混凝土强度等级:C20非泵送 3.含模板、钢筋费用 | m3 | 0.32
33 | 011810001002 | 植筋 | 1、植筋钢筋:直径12以内，综合考虑各种规格 2、钻空方向：垂直 3、植筋胶采用 A级胶,植筋胶应符合《工程结构加固材料安全性鉴定技术规范》GB 50728-2011第 4.2.2条的要求 4、详见设计图纸 5、所有选材、施工工序、施工工艺满足甲方、设计及施工规范要求 | 根 | 4
34 | 010515001002 | 现浇构件钢筋 | 1、砌体加固钢筋，三级钢ф6 2、详见设计图纸 3、所有选材、施工工序、施工工艺满足甲方、设计及施工规范要求 | t | 0.01
35 | 011201001002 | 墙面一般抹灰 | 1.墙体类型:内墙面 2.20mm厚1:3水泥砂浆 | m2 | 62.41
36 | 011102003003 | 块料楼地面 | 1.防滑地砖楼面 2.10厚防滑地砖,白水泥擦缝 3.10厚建筑胶水泥沙浆结合层 4.30厚素水泥浆结合层一道(内掺建筑胶)(有地漏房间1:3水泥砂浆1%找坡向地漏) 5.部位：储藏间区域地面修复铺设600*600地砖 | m2 | 5
37 | 011204003002 | 块料墙面 | 瓷砖墙面 1.10厚瓷砖贴面,同色水泥擦缝(墙裙金属收边条)，300*600墙砖 2.陶瓷粘结剂粘结 3.界面剂一道 4.15厚1:3水泥砂浆打底 | m2 | 35.28
38 | 011406001005 | 抹灰面油漆 | 1.水泥砂浆无机涂料 2.一底两度无机涂料面层 3.2厚与产品配套腻子满批三遍 | m2 | 103.48
39 | 011105006003 | 金属收口线 | 1.1.2mm不锈钢线条 2.墙裙上收口 3.详见图纸设计 | m | 17.6
40 | 011302001002 | 铝合金方板吊顶 | 1.铝扣板吊顶 2.1.2mm厚铝扣板 3.专用扣板吊顶龙骨及收边条 4.φ8镀锌全丝牙吊杆,双向吊点(中距900一个) | m2 | 177.25
41 | 011104002001 | 竹、木（复合）地板 | 1.地面新增复合地板铺设 2.规格：8mm，面层材质：三氧化二铝涂层及胡桃木色进口专业耐磨纸，基层材质：18mm防潮高密度纤维板（符合国际E1标准），底层材质：高密度树脂平衡层 3.详见图纸设计 | m2 | 32.79
本页小计
合 计
未来软件编制 | [5 empty] | 2025年6月4日
表-08
分部分项工程和单价措施项目清单与计价表
工程名称：装修工程 | [5 empty] | 第6页 共11页
序 号 | 项目编码 | 项目名称 | 项目特征描述 | 计量 单位 | 工程量 | 金 额(元)
[6 empty] | 综合单价 | 合价 | 其中
暂估价
42 | 010810002001 | 木窗帘盒 | 1.窗帘盒材质、规格:15mm双层阻燃板、9.5mm石膏板 2.窗帘盒宽度：200+200mm 3.3遍腻子，3遍无机涂料 | m | 3.2
43 | 011210003001 | 玻璃隔断 | 1.区域内新增成品玻璃隔断 2.单层透明玻璃隔断，采用10MM钢化玻璃 3.含门、门套、五金配件等 4.详见图纸设计 | m2 | 19.78
44 | 011207001006 | 墙面装饰板 | 1.增加书写绿板合金边框(尺寸4m*1.2m) 2.膨胀螺丝固定 | 块 | 2
|  | A.4 区域四改造工程 |  |  | 1
45 | 011601001004 | 区域四内整体拆除 | 部位：区域四（多功能教室），详见图纸范围 1、区域内原灯具拆除,风扇保留 2、墙面腻子涂料及基层铲除 3、含此区域四内所有图纸要求的构件拆除、内倒、装车、外运、消纳等一切费用，投标人综合考虑，此费用为包干价 4、拆除时应注意现场现有装饰保护，投标人应在勘察现场后自行考虑保护方案，计入投标报价中，如因投标人原因导致现场现有装饰破损的，投标人应予以修复，修复费用由投标人自行承担 | 项 | 1
46 | 011406001014 | 抹灰面油漆 | 1.水泥砂浆无机涂料 2.一底两度无机涂料面层 3.2厚与产品配套腻子满批三遍 | m2 | 110.52
47 | 011302001003 | 铝合金方板吊顶 | 1.铝扣板吊顶 2.1.2mm厚铝扣板 3.专用扣板吊顶龙骨及收边条 4.φ8镀锌全丝牙吊杆,双向吊点(中距900一个) | m2 | 68.33
48 | 010810002002 | 木窗帘盒 | 1.窗帘盒材质、规格:15mm双层阻燃板、9.5mm石膏板 2.窗帘盒宽度：200+200mm 3.3遍腻子，3遍无机涂料 | m | 5.75
49 | 011207001007 | 墙面装饰板 | 1.增加书写绿板合金边框(尺寸4m*1.2m) 2.膨胀螺丝固定 | 块 | 1
|  | A.5 区域五改造工程 |  |  | 1
本页小计
合 计
未来软件编制 | [5 empty] | 2025年6月4日
表-08
分部分项工程和单价措施项目清单与计价表
工程名称：装修工程 | [5 empty] | 第7页 共11页
序 号 | 项目编码 | 项目名称 | 项目特征描述 | 计量 单位 | 工程量 | 金 额(元)
[6 empty] | 综合单价 | 合价 | 其中
暂估价
50 | 011608002001 | 铲除涂料面 | 1.铲除原墙面腻子乳胶漆 2.垃圾清理、归堆、内倒、装车、外运（运距自行考虑）、消纳等一切费用，投标人综合考虑 3.拆除时应注意现场现有装饰保护，投标人应在勘察现场后自行考虑保护方案，计入投标报价中，如因投标人原因导致现场现有装饰破损的，投标人应予以修复，修复费用由投标人自行承担 | m2 | 439.49
51 | 011406001015 | 抹灰面油漆 | 1.水泥砂浆无机涂料 2.一底两度无机涂料面层 3.2厚与产品配套腻子满批三遍 4.铲除重做出新部分 | m2 | 439.49
52 | 011406001016 | 抹灰面油漆 | 1.无机涂料一遍 2.空鼓起皮处铲除 3.墙面空鼓起皮修复部分 4.此单价包含起皮铲除及垃圾内倒外运消纳费用 | m2 | 439.49
53 | 011302001004 | 铝合金方板吊顶 | 1.铝扣板吊顶 2.1.2mm厚铝扣板 3.专用扣板吊顶龙骨及收边条 4.φ8镀锌全丝牙吊杆,双向吊点(中距900一个) | m2 | 101
54 | 010810002003 | 木窗帘盒 | 1.窗帘盒材质、规格:15mm双层阻燃板、9.5mm石膏板 2.窗帘盒宽度：200+200mm 3.3遍腻子，3遍无机涂料 | m | 14.8
|  | A.6 区域六改造工程 |  |  | 1
55 | 011601001007 | 区域六内整体拆除 | 部位：区域六，共计5层WC3合计10间厕所，详见图纸范围 1、2F男厕、3F男女厕 、4F男女厕原地面装饰层及基层拆除 2、2F男厕、3F男女厕 、4F男女厕原蹲坑台阶拆除 3、2F男厕、3F男女厕 、4F男女厕原蹲坑隔断拆除，女厕隔断需保护性拆除 4、部分洁具拆除 5、具体详见WC3改造内容表 6、含此区域六内所有图纸要求的构件拆除、内倒、装车、外运、消纳等一切费用，投标人综合考虑，此费用为包干价 7、拆除时应注意现场现有装饰保护，投标人应在勘察现场后自行考虑保护方案，计入投标报价中，如因投标人原因导致现场现有装饰破损的，投标人应予以修复，修复费用由投标人自行承担 | 项 | 1
本页小计
合 计
未来软件编制 | [5 empty] | 2025年6月4日
表-08
分部分项工程和单价措施项目清单与计价表
工程名称：装修工程 | [5 empty] | 第8页 共11页
序 号 | 项目编码 | 项目名称 | 项目特征描述 | 计量 单位 | 工程量 | 金 额(元)
[6 empty] | 综合单价 | 合价 | 其中
暂估价
56 | 010401012003 | 零星砌砖 | 1.零星砌砖名称、部位:蹲坑地台 2.砖品种、规格、强度等级:170mm厚轻质砖+陶粒混凝土 3.砂浆强度等级、配合比:M5砌筑砂浆 | m3 | 9.79
57 | 010904002003 | 楼（地）面涂膜防水 | 1、2厚双层JS防水涂料 2、20厚防水砂浆保护层 | m2 | 174.8
58 | 010903002003 | 墙面涂膜防水 | 1、2厚双层JS防水涂料,沿墙上翻1500mm 2、20厚防水砂浆保护层 | m2 | 205.95
59 | 011102003005 | 块料楼地面 | 1. 防水地砖地面 2.10厚防滑地砖,白水泥擦缝 3.10厚建筑胶水泥沙浆结合层 4.30厚素水泥浆结合层一道(内掺建筑胶)(有地漏房间1:3水泥砂浆1%找坡向地漏) 5.170mm厚轻质砖+陶粒混凝土(蹲坑地台) (单独列项） 6.20厚防水砂浆保护层 (单独列项） 7.2.0厚双层JS防水涂料,沿墙上翻1500 (单独列项） | m2 | 174.8
60 | 011204003005 | 块料墙面 | 1.瓷砖墙面(贴面)/卫生间 2.10厚瓷砖贴面,同色水泥擦缝 3.陶瓷粘结剂粘结 4.界面剂一道 6.2.0厚双层JS防水涂料,沿墙上翻1500 (单独列项） 6.15厚1:3水泥砂浆打底 | m2 | 13.32
61 | 011302001007 | 铝合金方板吊顶 | 1.铝扣板吊顶 2.1.2mm厚铝扣板 3.专用扣板吊顶龙骨及收边条 4.φ8镀锌全丝牙吊杆,双向吊点(中距900一个) | m2 | 20
62 | 011210005005 | 成品隔断 | 1、12mm厚抗倍特卫生间隔板 2、具体做法详见图纸 3、成品卫生间隔断 4、新做 | 间 | 18
63 | 011210005007 | 成品隔断 | 1、12mm厚抗倍特卫生间隔板 2、具体做法详见图纸 3、成品卫生间隔断 4、利旧安装 | 间 | 26
64 | 011505001003 | 洗漱台 | 1.定制架空式洗手台 2.20mm厚白色人造石台面 3.其他详见图纸设计 | m2 | 16.23
|  | A.7 区域七改造工程 |  |  | 1
本页小计
合 计
未来软件编制 | [5 empty] | 2025年6月4日
表-08
分部分项工程和单价措施项目清单与计价表
工程名称：装修工程 | [5 empty] | 第9页 共11页
序 号 | 项目编码 | 项目名称 | 项目特征描述 | 计量 单位 | 工程量 | 金 额(元)
[6 empty] | 综合单价 | 合价 | 其中
暂估价
65 | 011601001006 | 区域七内整体拆除 | 部位：区域七，共计5层WC4合计10间厕所，详见图纸范围 1、3F男厕、4F男厕原地面装饰层及基层拆除 2、3F男厕、4F男厕原蹲坑台阶拆除 3、3F男厕、4F男厕原蹲坑隔断拆除 4、部分洁具拆除 5、具体详见WC4改造内容表 6、含此区域六内所有图纸要求的构件拆除、内倒、装车、外运、消纳等一切费用，投标人综合考虑，此费用为包干价 7、拆除时应注意现场现有装饰保护，投标人应在勘察现场后自行考虑保护方案，计入投标报价中，如因投标人原因导致现场现有装饰破损的，投标人应予以修复，修复费用由投标人自行承担 | 项 | 1
66 | 010401012002 | 零星砌砖 | 1.零星砌砖名称、部位:蹲坑地台 2.砖品种、规格、强度等级:170mm厚轻质砖+陶粒混凝土 3.砂浆强度等级、配合比:M5砌筑砂浆 | m3 | 2.5
67 | 010904002002 | 楼（地）面涂膜防水 | 1、2厚双层JS防水涂料 2、20厚防水砂浆保护层 | m2 | 38.7
68 | 010903002002 | 墙面涂膜防水 | 1、2厚双层JS防水涂料,沿墙上翻1500mm 2、20厚防水砂浆保护层 | m2 | 58.2
69 | 011102003004 | 块料楼地面 | 1. 防水地砖地面 2.10厚防滑地砖,白水泥擦缝 3.10厚建筑胶水泥沙浆结合层 4.30厚素水泥浆结合层一道(内掺建筑胶)(有地漏房间1:3水泥砂浆1%找坡向地漏) 5.170mm厚轻质砖+陶粒混凝土(蹲坑地台) (单独列项） 6.20厚防水砂浆保护层 (单独列项） 7.2.0厚双层JS防水涂料,沿墙上翻1500 (单独列项） | m2 | 38.7
70 | 011204003004 | 块料墙面 | 1.瓷砖墙面(贴面)/卫生间 2.10厚瓷砖贴面,同色水泥擦缝 3.陶瓷粘结剂粘结 4.界面剂一道 6.2.0厚双层JS防水涂料,沿墙上翻1500 (单独列项） 6.15厚1:3水泥砂浆打底 | m2 | 1
本页小计
合 计
未来软件编制 | [5 empty] | 2025年6月4日
表-08
分部分项工程和单价措施项目清单与计价表
工程名称：装修工程 | [5 empty] | 第10页 共11页
序 号 | 项目编码 | 项目名称 | 项目特征描述 | 计量 单位 | 工程量 | 金 额(元)
[6 empty] | 综合单价 | 合价 | 其中
暂估价
71 | 011302001006 | 铝合金方板吊顶 | 1.铝扣板吊顶 2.1.2mm厚铝扣板 3.专用扣板吊顶龙骨及收边条 4.φ8镀锌全丝牙吊杆,双向吊点(中距900一个) | m2 | 10
72 | 011210005003 | 成品隔断 | 1、12mm厚抗倍特卫生间隔板 2、具体做法详见图纸 3、成品卫生间隔断 | 间 | 10
73 | 011505001002 | 洗漱台 | 1.定制架空式洗手台 2.20mm厚白色人造石台面 3.其他详见图纸设计 | m2 | 16.23
|  | A.8 其他零星工程 |  |  | 1
74 | 011605001001 | 平面块料拆除 | 1.原花岗岩地面地面拆除（含基层）拆除 2.垃圾清理、归堆、内倒、装车、外运（运距自行考虑）、消纳等一切费用，投标人综合考虑 3.拆除时应注意现场现有装饰保护，投标人应在勘察现场后自行考虑保护方案，计入投标报价中，如因投标人原因导致现场现有装饰破损的，投标人应予以修复，修复费用由投标人自行承担 4.部位：室外6号楼南侧地面下沉维修 | m2 | 180
75 | 040203008001 | 块料面层 | 1.重新20厚300*600麻面花岗岩 2.30厚素水泥浆结合层一道(内掺建筑胶) 3.C12@200单层双向钢筋网 4.C25混凝土垫层100mm 5.部位：室外6号楼南侧地面下沉维修 | m2 | 180
76 | 050307014001 | 外窗空调位清理 | 1.1号楼外所有空调位花箱拆除,下水管路疏通(共36处空调位,空调位尺寸3.5m*0.5m*1m,每处空调位约2-3个花箱) 2.不区分尺寸规格差异 3.垃圾清理、归堆、内倒、装车、外运（运距自行考虑）、消纳等一切费用，投标人综合考虑 4.拆除时应注意现场现有装饰保护，投标人应在勘察现场后自行考虑保护方案，计入投标报价中，如因投标人原因导致现场现有装饰破损的，投标人应予以修复，修复费用由投标人自行承担 5.所有清理拆除费用及相关措施费用均含在本清单综合单价内 | 处 | 36
本页小计
合 计
未来软件编制 | [5 empty] | 2025年6月4日
表-08
分部分项工程和单价措施项目清单与计价表
工程名称：装修工程 | [5 empty] | 第11页 共11页
序 号 | 项目编码 | 项目名称 | 项目特征描述 | 计量 单位 | 工程量 | 金 额(元)
[6 empty] | 综合单价 | 合价 | 其中
暂估价
77 | 011608002002 | 铲除涂料面 | 1.铲除原墙面、顶面（含基层）腻子乳胶漆 2.部位：校内公共区域墙面、顶面出新 3.垃圾清理、归堆、内倒、装车、外运（运距自行考虑）、消纳等一切费用，投标人综合考虑 4.拆除时应注意现场现有装饰保护，投标人应在勘察现场后自行考虑保护方案，计入投标报价中，如因投标人原因导致现场现有装饰破损的，投标人应予以修复，修复费用由投标人自行承担 | m2 | 1000
78 | 011406001008 | 抹灰面油漆 | 1.水泥砂浆无机涂料 2.一底两度无机涂料面层 3.2厚与产品配套腻子满批三遍 4.部位：校内公共区域墙面出新 | m2 | 500
79 | 011406001009 | 抹灰面油漆 | 1. 无机涂料平顶 2.白色无机涂料二度 3.2厚与产品配套腻子满批三道 4.部位：校内公共区域顶面出新 | m2 | 500
80 | 011207001002 | 装饰面板封堵 | 1、75系列轻钢龙骨，内填充隔音棉 2、天地龙骨与原结构固定 3、单层双面12mm厚纸面石膏板，板缝贴胶带，钉眼刷防锈漆 4、2号楼2楼书画展室连接拱门装饰面板封堵 | m2 | 35
分部分项合计
81 | 011701001002 | 墙面活动脚手架 | 1、墙面活动脚手架 2、搭设高度自行考虑 | m2 | 2318.63
82 | 011701001003 | 天棚活动脚手架 | 1、天棚活动脚手架 2、搭设高度自行考虑 | m2 | 970.84
83 | 011703001001 | 垂直运输 | 垂直运输 | 项 | 1
84 | 011705001001 | 大型机械设备进出场及安拆 | 大型机械设备进出场及安拆 | 项 | 1
单价措施合计
本页小计
合 计
未来软件编制 | [5 empty] | 2025年6月4日
表-08

## 3.2表-11 总价措施项目清单与计价表
总价措施项目清单与计价表
工程名称：装修工程 |  |  |  |  | 标段： |  |  | 第1页 共3页
序号 | 项目编码 | 项 目 名 称 | 计算基础 |  | 费率(%) | 金额(元) | 调整 费率(%) |  | 调整后 金额(元) | 备注
1 | 011707001001 | 安全文明施工
1.1 | 1.1 | 基本费 | 分部分项清单合价+单价措施清单合价-分部分项除税工程设备费-单价措施除税工程设备费 |  | 1.7 |  |  |  |  | 不取费时将“费率”置0；
1.2 | 1.2 | 增加费 | 分部分项清单合价+单价措施清单合价-分部分项除税工程设备费-单价措施除税工程设备费 |  | 0 |  |  |  |  | 1星0.4%/2星0.44%/3星0.48%
1.3 | 1.3 | 扬尘污染防治增加费 | 分部分项清单合价+单价措施清单合价-分部分项除税工程设备费-单价措施除税工程设备费 |  | 0.22
2 | 011707002001 | 夜间施工 | 分部分项清单合价+单价措施清单合价-分部分项除税工程设备费-单价措施除税工程设备费 | [6 empty] | 0～0.1%
3 | 011707003001 | 非夜间施工照明 | 分部分项清单合价+单价措施清单合价-分部分项除税工程设备费-单价措施除税工程设备费 | [6 empty] | 0.2%
4 | 011707004001 | 二次搬运 | 分部分项清单合价+单价措施清单合价-分部分项除税工程设备费-单价措施除税工程设备费
编制人（造价人员）： |  |  |  | 复核人（造价工程师）：
未来软件编制 |  |  |  | 2025年6月4日
表-11
总价措施项目清单与计价表
工程名称：装修工程 |  |  |  |  | 标段： |  |  | 第2页 共3页
序号 | 项目编码 | 项 目 名 称 | 计算基础 |  | 费率(%) | 金额(元) | 调整 费率(%) |  | 调整后 金额(元) | 备注
5 | 011707005001 | 冬雨季施工 | 分部分项清单合价+单价措施清单合价-分部分项除税工程设备费-单价措施除税工程设备费 | [6 empty] | 0.05～0.1%
6 | 011707006001 | 地上、地下设施、建筑物的临时保护设施 | 分部分项清单合价+单价措施清单合价-分部分项除税工程设备费-单价措施除税工程设备费
7 | 011707007001 | 已完成工程及设备保护 | 分部分项清单合价+单价措施清单合价-分部分项除税工程设备费-单价措施除税工程设备费 | [6 empty] | 0～0.1%
8 | 011707008001 | 临时设施 | 分部分项清单合价+单价措施清单合价-分部分项除税工程设备费-单价措施除税工程设备费 | [6 empty] | 0.3～1.3%
9 | 011707009001 | 赶工措施 | 分部分项清单合价+单价措施清单合价-分部分项除税工程设备费-单价措施除税工程设备费 | [6 empty] | 0.5～2.2%
10 | 011707010001 | 工程按质论价 | 分部分项清单合价+单价措施清单合价-分部分项除税工程设备费-单价措施除税工程设备费 |  | 0 |  |  |  |  | 市优0.8%/省优1.1%/国优专业1.2%/国优1.3%
编制人（造价人员）： |  |  |  | 复核人（造价工程师）：
未来软件编制 |  |  |  | 2025年6月4日
表-11
总价措施项目清单与计价表
工程名称：装修工程 |  |  |  |  | 标段： |  |  | 第3页 共3页
序号 | 项目编码 | 项 目 名 称 | 计算基础 |  | 费率(%) | 金额(元) | 调整 费率(%) |  | 调整后 金额(元) | 备注
11 | 011707011001 | 住宅分户验收 | 分部分项清单合价+单价措施清单合价-分部分项除税工程设备费-单价措施除税工程设备费 | [6 empty] | 0.1%
12 | 011707012001 | 建筑工人实名制费用 | 分部分项清单合价+单价措施清单合价-分部分项除税工程设备费-单价措施除税工程设备费 | [6 empty] | 0.03%
13 | 011707015001 | 智慧工地费用 | 分部分项清单合价+单价措施清单合价-分部分项除税工程设备费-单价措施除税工程设备费 | [6 empty] | 0.04～0.08%
合 计
编制人（造价人员）： |  |  |  | 复核人（造价工程师）：
未来软件编制 |  |  |  | 2025年6月4日
表-11

## 3.3表-12 其他项目清单与计价汇总表
其他项目清单与计价汇总表
工程名称：装修工程 |  | 标段： |  | 第1页 共1页
序号 | 项 目 名 称 | 金额(元) | 结算金额(元) |  | 备注
1 | 暂列金额 | 34683.55 |  |  | 明细详见表-12-1
2 | 暂估价 | 0.00
2.1 | 材料(工程设备)暂估价 | — |  |  | 明细详见表-12-2
2.2 | 专业工程暂估价 | 0.00 |  |  | 明细详见表-12-3
3 | 计日工 |  |  |  | 明细详见表-12-4
4 | 总承包服务费 |  |  |  | 明细详见表-12-5
合 计 |  |  |  |  | —
未来软件编制 |  |  |  | 2025年6月4日
表-12

## 3.4表-12-1 暂列金额明细表
暂列金额明细表
工程名称：装修工程 |  | 标段： |  | 第1页 共1页
序号 | 项 目 名 称 | 计量单位 | 暂定金额(元) |  | 备注
1 | 暂列金 |  | 34683.55
合 计 |  |  | 34683.55 |  | —
未来软件编制 |  |  |  | 2025年6月4日
表-12-1

## 3.5表-12-2 材料(工程设备)暂估单价及调整表
材料(工程设备)暂估单价及调整表
工程名称：装修工程 | [5 empty] | 标段： |  |  |  | 第1页 共1页
序号 | 材料编码 | 材料(工程设备)名称、规格、型号 | 计量 单位 | 数量 |  |  | 暂估(元) |  | 确认(元) |  |  | 差额±(元) |  | 备注
|  |  |  | 投标 | 确认 |  | 单价 | 合价 | 单价 |  | 合价 | 单价 | 合价
合 计
未来软件编制 | [9 empty] | 2025年6月4日
表-12-2

## 3.6表-12-3 专业工程暂估价及结算价表
专业工程暂估价及结算价表
工程名称：装修工程 |  |  | 标段： |  | 第1页 共1页
序号 | 工程名称 | 工程内容 | 暂估金额(元) | 结算金额(元) |  | 差额±(元) | 备注
合 计 |  |  | 0.00 |  |  |  | —
未来软件编制 |  |  |  |  | 2025年6月4日
表-12-3

## 3.7表-12-4 计日工表
计 日 工 表
工程名称：装修工程 |  |  |  | 标段： |  | 第1页 共1页
编号 | 项目名称 | 单位 | 暂定数量 | 实际数量 | 综合单价 (元) | 合价(元)
[6 empty] | 暂定 | 实际
一 | 人工
人工小计
二 | 材料
材料小计
三 | 施工机械
施工机械小计
四、企业管理费和利润
总 计
未来软件编制 | [5 empty] | 2025年6月4日
表-12-4

## 3.8表-12-5 总承包服务费计价表
总承包服务费计价表
工程名称：装修工程 |  |  |  | 标段： |  | 第1页 共1页
序号 | 项 目 名 称 | 项目价值(元) | 服务内容 |  | 计算基础 | 费率(%) | 金额(元)
| 合 计 | — | — |  |  | —
未来软件编制 | [5 empty] | 2025年6月4日
表-12-5

## 3.9表-13 规费、税金项目计价表
规费、税金项目计价表
工程名称：装修工程 |  |  |  | 标段： |  |  | 第1页 共1页
序号 | 项 目 名 称 | 计算基础 |  |  | 计算基数(元) | 计算费率(%) |  | 金额(元)
1 | 规费 | 分部分项工程费+措施项目费+其他项目费-除税工程设备费 |  |  |  | 100
1.1 | 社会保险费 |  |  |  |  | 2.4
1.2 | 住房公积金 |  |  |  |  | 0.42
1.3 | 环境保护税 |  |  |  |  | 0.1
2 | 税金 | 分部分项工程费+措施项目费+其他项目费+规费-(除税甲供材料费+除税甲供设备费)/1.01 |  |  |  | 9
合 计
编制人（造价人员）： |  |  | 复核人（造价工程师）：
未来软件编制 |  |  | 2025年6月4日
表-13

## 4.1表-08 分部分项工程和单价措施项目清单与计价表
分部分项工程和单价措施项目清单与计价表
工程名称：安装工程 | [5 empty] | 第1页 共9页
序 号 | 项目编码 | 项目名称 | 项目特征描述 | 计量 单位 | 工程量 | 金 额(元)
[6 empty] | 综合单价 | 合价 | 其中
暂估价
|  | C 区域一 |  |  | 1
|  | C.4 日常照明空调维修 |  |  | 1
1 | 030412005001 | 荧光灯 | 1.名称:原线性灯拆除 2.安装形式:吸顶 | 套 | 91
2 | 030412004001 | 装饰灯 | 1.名称:原筒灯拆除 2.安装形式:嵌入式 | 套 | 188
3 | 030412005002 | 荧光灯 | 1.名称:线性灯 2.型号:1200*100 30W 5700K 3.安装形式:吸顶 | 套 | 91
4 | 030412004002 | 装饰灯 | 1.名称:筒灯 2.型号:LED天花灯 15W 面径108X74 开孔95 | 套 | 188
5 | 030412001001 | 普通灯具 | 1.名称:吸顶灯 2.型号:36W 5700K | 套 | 8
6 | 030412002001 | 工厂灯 | 1.名称:体育馆专用灯 2.型号:LED投光灯 150W 5700k | 套 | 20
7 | 030904008001 | 模块（模块箱） | 1.名称:智能照明模块 2.输出形式:输入输出 | 个 | 1
8 | 030404031001 | 小电器 | 1.名称:智能控制面板 | 套 | 1
9 | 030503006001 | 传感器 | 1.名称:空调控制套件 2.规格:1.通讯配置：支持标准Modbus通信协议；2.供电方式：DC 10-30V；3.标配红外信号发射探头，支持将空调开关、调节指令信号输送到空调红外接收端口；4.内置温湿度传感器，并提供本地端温湿度状态指标显示功能；5.具备红外通道学习成功指示灯功能；6.安装方式：支持壁挂机、柜机、吸顶机及风管机隐藏式安装。 | 支 | 12
10 | 030404031002 | 小电器 | 1.名称:空调集控情景面板 2.规格:通讯配置：支持标准Modbus通信协议；2.屏幕要求：≥7寸电容触摸屏；3.分辨率：≥1024*600；4.配置要求：处理器≥四核、内存≥1GB 、存储≥8GB；4.供电方式：AC/DC 12-24V； | 套 | 1
11 | 030804014001 | 报告厅空调维修 | 1.报告厅空调维修，主要涉及空调过滤网清洗、管道检查等 2.投标人现场探勘，包干价 | 项 | 1
12 | 030411004001 | 配线 | 1.名称:电气配线 2.配线形式:管内穿线 3.型号:WDZ-BYJ-2.5mm2 | m | 3300
13 | 030411004002 | 配线 | 1.名称:管内穿线 2.型号:RVS-4*1.0 | m | 300
本页小计
合 计
未来软件编制 | [5 empty] | 2025年6月4日
表-08
分部分项工程和单价措施项目清单与计价表
工程名称：安装工程 | [5 empty] | 第2页 共9页
序 号 | 项目编码 | 项目名称 | 项目特征描述 | 计量 单位 | 工程量 | 金 额(元)
[6 empty] | 综合单价 | 合价 | 其中
暂估价
14 | 030411001001 | 配管 | 1.名称:电气配管 2.材质:PVC管 3.规格:DN20 4.配置形式:明配 | m | 421.3
15 | 030413001001 | 铁构件 | 1.名称:铁构件 2.材质:型钢 | kg | 62
16 | 030404031003 | 小电器 | 1.名称:开关电源 2.型号:12V | 个 | 20
17 | 030404017001 | 配电箱 | 1.名称:照明配电箱改造 2.规格:1.原有配电箱，仅新增部分回路 | 台 | 1
18 | 030408001001 | 电力电缆 | 1.名称:电力电缆 2.规格:YJV-5*4 | m | 100
|  | C.4 广播室出新 |  |  | 1
19 | 030411001002 | 配管 | 1.名称:电气配管 2.材质:JDG 3.规格:DN20 4.配置形式:吊顶内 | m | 45
20 | 030411001003 | 配管 | 1.名称:电气配管 2.材质:JDG 3.规格:DN20 4.配置形式:暗配，含开槽修补 | m | 30
21 | 030411004003 | 配线 | 1.名称:电气配线 2.配线形式:管内穿线 3.型号:WDZ-BYJ-2.5mm2 | m | 262
22 | 030404034001 | 照明开关 单联单控开关 | 1.名称:单联单控照明开关 2.安装方式:暗装 | 个 | 2
23 | 030412005003 | LED平板灯 | 1.名称:600*600平板灯 2.型号:38W 3.规格:嵌入式 4.安装形式:成套型，胶片:乳白色 | 套 | 8
24 | 030404035001 | 插座 | 1.名称:2+3插座 2.规格:250V 3.安装方式:暗装，按设计说明 | 个 | 6
25 | 030411006001 | 接线盒 | 1、名称：开关盒 2、材质：铁质 | 个 | 6
|  | C.4 储藏室出新 |  |  | 1
26 | 030411001004 | 配管 | 1.名称:电气配管 2.材质:JDG 3.规格:DN20 4.配置形式:吊顶内 | m | 25
27 | 030411001005 | 配管 | 1.名称:电气配管 2.材质:JDG 3.规格:DN20 4.配置形式:暗配，含开槽修补 | m | 18
本页小计
合 计
未来软件编制 | [5 empty] | 2025年6月4日
表-08
分部分项工程和单价措施项目清单与计价表
工程名称：安装工程 | [5 empty] | 第3页 共9页
序 号 | 项目编码 | 项目名称 | 项目特征描述 | 计量 单位 | 工程量 | 金 额(元)
[6 empty] | 综合单价 | 合价 | 其中
暂估价
28 | 030411004004 | 配线 | 1.名称:电气配线 2.配线形式:管内穿线 3.型号:WDZ-BYJ-2.5mm2 | m | 154
29 | 030404034002 | 照明开关 单联单控开关 | 1.名称:单联单控照明开关 2.安装方式:暗装 | 个 | 1
30 | 030412005004 | LED平板灯 | 1.名称:600*600平板灯 2.型号:38W 3.规格:嵌入式 4.安装形式:成套型，胶片:乳白色 | 套 | 5
31 | 030404035002 | 插座 | 1.名称:2+3插座 2.规格:250V 3.安装方式:暗装，按设计说明 | 个 | 4
32 | 030411006002 | 接线盒 | 1、名称：开关盒 2、材质：铁质 | 个 | 4
|  | C.4 区域二 |  |  | 1
|  | C.1 3号楼1F大队部改教室 |  |  | 1
33 | 030411001006 | 配管 | 1.名称:电气配管 2.材质:JDG 3.规格:DN20 4.配置形式:吊顶内 | m | 66
34 | 030411001007 | 配管 | 1.名称:电气配管 2.材质:JDG 3.规格:DN20 4.配置形式:暗配，含开槽修补 | m | 36
35 | 030411004005 | 配线 | 1.名称:电气配线 2.配线形式:管内穿线 3.型号:WDZ-BYJ-2.5mm2 | m | 234
36 | 030404034003 | 照明开关 双联单控开关 | 1.名称:双联单控照明开关 2.安装方式:暗装 | 个 | 2
37 | 030404035003 | 插座 | 1.名称:2+3插座 2.规格:250V 3.安装方式:暗装，按设计说明 | 个 | 6
38 | 030411006003 | 接线盒 | 1、名称：开关盒 2、材质：铁质 | 个 | 6
39 | 030411006004 | 接线盒 | 1.名称:接线盒 2.材质:铁质 3.安装形式:明装 | 个 | 12
40 | 030502005001 | 双绞线缆 | 1.名称:六类非屏蔽4对线缆 2.规格:1.导体：23AWG，带宽达到250MHz；2.芯线：8根芯线采用单股软铜线，每根芯线带有彩色绝缘层；3.护套：紧护套结构，线对间十字隔离技术，全面提升线缆性能，PVC材质。 | m | 33
|  | C.4 区域三 |  |  | 1
|  | C.1 4号楼3F教室办公室改教室 |  |  | 1
本页小计
合 计
未来软件编制 | [5 empty] | 2025年6月4日
表-08
分部分项工程和单价措施项目清单与计价表
工程名称：安装工程 | [5 empty] | 第4页 共9页
序 号 | 项目编码 | 项目名称 | 项目特征描述 | 计量 单位 | 工程量 | 金 额(元)
[6 empty] | 综合单价 | 合价 | 其中
暂估价
41 | 030411001008 | 配管 | 1.名称:电气配管 2.材质:JDG 3.规格:DN20 4.配置形式:吊顶内 | m | 92
42 | 030411001009 | 配管 | 1.名称:电气配管 2.材质:JDG 3.规格:DN20 4.配置形式:暗配，含开槽修补 | m | 49
43 | 030411004006 | 配线 | 1.名称:电气配线 2.配线形式:管内穿线 3.型号:WDZ-BYJ-2.5mm2 | m | 342
44 | 030404034004 | 照明开关 双联单控开关 | 1.名称:双联单控照明开关 2.安装方式:暗装 | 个 | 2
45 | 030404035004 | 插座 | 1.名称:2+3插座 2.规格:250V 3.安装方式:暗装，按设计说明 | 个 | 8
46 | 030411006005 | 接线盒 | 1、名称：开关盒 2、材质：铁质 | 个 | 8
47 | 030411006006 | 接线盒 | 1.名称:接线盒 2.材质:铁质 3.安装形式:明装 | 个 | 24
48 | 030502005002 | 双绞线缆 | 1.名称:六类非屏蔽4对线缆 2.规格:1.导体：23AWG，带宽达到250MHz；2.芯线：8根芯线采用单股软铜线，每根芯线带有彩色绝缘层；3.护套：紧护套结构，线对间十字隔离技术，全面提升线缆性能，PVC材质。 | m | 68
|  | C.5.3 4号楼3F公共空间改办公室 |  |  | 1
49 | 030412001002 | 普通灯具 | 1.名称:吸顶灯 2.型号:36W 5700K | 套 | 8
50 | 030411001010 | 配管 | 1.名称:电气配管 2.材质:JDG 3.规格:DN20 4.配置形式:吊顶内 | m | 23
51 | 030411001011 | 配管 | 1.名称:电气配管 2.材质:JDG 3.规格:DN20 4.配置形式:暗配，含开槽修补 | m | 21
52 | 030411004007 | 配线 | 1.名称:电气配线 2.配线形式:管内穿线 3.型号:WDZ-BYJ-2.5mm2 | m | 90
53 | 030404034005 | 照明开关 双联单控开关 | 1.名称:双联单控照明开关 2.安装方式:暗装 | 个 | 1
54 | 030404035005 | 插座 | 1.名称:2+3插座 2.规格:250V 3.安装方式:暗装，按设计说明 | 个 | 6
本页小计
合 计
未来软件编制 | [5 empty] | 2025年6月4日
表-08
分部分项工程和单价措施项目清单与计价表
工程名称：安装工程 | [5 empty] | 第5页 共9页
序 号 | 项目编码 | 项目名称 | 项目特征描述 | 计量 单位 | 工程量 | 金 额(元)
[6 empty] | 综合单价 | 合价 | 其中
暂估价
55 | 030411006007 | 接线盒 | 1、名称：开关盒 2、材质：铁质 | 个 | 10
56 | 030411006008 | 接线盒 | 1.名称:接线盒 2.材质:铁质 3.安装形式:明装 | 个 | 8
57 | 030502005003 | 双绞线缆 | 1.名称:六类非屏蔽4对线缆 2.规格:1.导体：23AWG，带宽达到250MHz；2.芯线：8根芯线采用单股软铜线，每根芯线带有彩色绝缘层；3.护套：紧护套结构，线对间十字隔离技术，全面提升线缆性能，PVC材质。 | m | 32
58 | 030404035006 | 插座 | 1.名称:单口信息插座 2.安装方式:暗装 | 个 | 4
|  | C.4 区域四 |  |  | 1
|  | C.4 2号4F象棋室改教室 |  |  | 1
59 | 030411001012 | 配管 | 1.名称:电气配管 2.材质:JDG 3.规格:DN20 4.配置形式:吊顶内 | m | 51
60 | 030411001013 | 配管 | 1.名称:电气配管 2.材质:JDG 3.规格:DN20 4.配置形式:暗配，含开槽修补 | m | 33
61 | 030411004008 | 配线 | 1.名称:电气配线 2.配线形式:管内穿线 3.型号:WDZ-BYJ-2.5mm2 | m | 201
62 | 030404034006 | 照明开关 双联单控开关 | 1.名称:双联单控照明开关 2.安装方式:暗装 | 个 | 1
63 | 030404035007 | 插座 | 1.名称:2+3插座 2.规格:250V 3.安装方式:暗装，按设计说明 | 个 | 4
64 | 030411006009 | 接线盒 | 1、名称：开关盒 2、材质：铁质 | 个 | 4
65 | 030411006010 | 接线盒 | 1.名称:接线盒 2.材质:铁质 3.安装形式:明装 | 个 | 12
66 | 030502005004 | 双绞线缆 | 1.名称:六类非屏蔽4对线缆 2.规格:1.导体：23AWG，带宽达到250MHz；2.芯线：8根芯线采用单股软铜线，每根芯线带有彩色绝缘层；3.护套：紧护套结构，线对间十字隔离技术，全面提升线缆性能，PVC材质。 | m | 34
|  | C.4 区域五 |  |  | 1
|  | C.4 1号楼2F办公室改造 |  |  | 1
本页小计
合 计
未来软件编制 | [5 empty] | 2025年6月4日
表-08
分部分项工程和单价措施项目清单与计价表
工程名称：安装工程 | [5 empty] | 第6页 共9页
序 号 | 项目编码 | 项目名称 | 项目特征描述 | 计量 单位 | 工程量 | 金 额(元)
[6 empty] | 综合单价 | 合价 | 其中
暂估价
67 | 030412001003 | 普通灯具 | 1.名称:吸顶灯 2.型号:36W 5700K | 套 | 24
68 | 030411001014 | 配管 | 1.名称:电气配管 2.材质:JDG 3.规格:DN20 4.配置形式:吊顶内 | m | 59
69 | 030411001015 | 配管 | 1.名称:电气配管 2.材质:JDG 3.规格:DN20 4.配置形式:暗配，含开槽修补 | m | 89
70 | 030411004009 | 配线 | 1.名称:电气配线 2.配线形式:管内穿线 3.型号:WDZ-BYJ-2.5mm2 | m | 218
71 | 030404034007 | 照明开关 双联单控开关 | 1.名称:双联单控照明开关 2.安装方式:暗装 | 个 | 1
72 | 030404035008 | 插座 | 1.名称:2+3插座 2.规格:250V 3.安装方式:暗装，按设计说明 | 个 | 8
73 | 030411006011 | 接线盒 | 1、名称：开关盒 2、材质：铁质 | 个 | 26
74 | 030411006012 | 接线盒 | 1.名称:接线盒 2.材质:铁质 3.安装形式:明装 | 个 | 24
75 | 030502005005 | 双绞线缆 | 1.名称:六类非屏蔽4对线缆 2.规格:1.导体：23AWG，带宽达到250MHz；2.芯线：8根芯线采用单股软铜线，每根芯线带有彩色绝缘层；3.护套：紧护套结构，线对间十字隔离技术，全面提升线缆性能，PVC材质。 | m | 610
76 | 030404035009 | 插座 | 1.名称:单口信息插座 2.安装方式:暗装 | 个 | 18
77 | 030411002001 | 线槽 | 1.名称:塑料线槽 2.规格:40mm | m | 22
|  | C.4 区域六 |  |  | 1
78 | 031004006001 | 大便器 | 1.材质:陶瓷 2.规格、类型:蹲坑 3.组装形式:手压阀 4.附件名称、数量:所有配件 | 组 | 44
79 | 031004003001 | 洗脸盆 | 1.材质:陶瓷 2.组装形式:台下盆 3.附件名称、数量:感应单龙头及所有配件 | 组 | 20
80 | 031001006001 | 塑料管 | 1.安装部位:室内卫生间维修更换，数量以实际发生为准 2.介质:污水 3.材质、规格:UPVC DN50 4.连接形式:粘接 | m | 20
本页小计
合 计
未来软件编制 | [5 empty] | 2025年6月4日
表-08
分部分项工程和单价措施项目清单与计价表
工程名称：安装工程 | [5 empty] | 第7页 共9页
序 号 | 项目编码 | 项目名称 | 项目特征描述 | 计量 单位 | 工程量 | 金 额(元)
[6 empty] | 综合单价 | 合价 | 其中
暂估价
81 | 031001006002 | 塑料管 | 1.安装部位:室内卫生间维修更换，数量以实际发生为准 2.介质:污水 3.材质、规格:UPVC DN75 4.连接形式:粘接 | m | 25
82 | 031001006003 | 塑料管 | 1.安装部位:室内卫生间维修更换，数量以实际发生为准 2.介质:污水 3.材质、规格:UPVC DN100 4.连接形式:粘接 | m | 30
83 | 031001006004 | 塑料管 | 1.安装部位:室内卫生间维修更换，数量以实际发生为准 2.介质:自来水 3.材质、规格:PPR,DN15,PN1.2MPa 4.连接形式:热熔 5.压力试验及吹、洗设计要求:水压试验及冲洗、消毒 6.含管件安装 | m | 12
84 | 031001006005 | 塑料管 | 1.安装部位:室内卫生间维修更换，数量以实际发生为准 2.介质:自来水 3.材质、规格:PPR,DN20,PN1.2MPa 4.连接形式:热熔 5.压力试验及吹、洗设计要求:水压试验及冲洗、消毒 6.含管件安装 | m | 15
85 | 031001006006 | 塑料管 | 1.安装部位:室内卫生间维修更换，数量以实际发生为准 2.介质:自来水 3.材质、规格:PPR,DN25,PN1.2MPa 4.连接形式:热熔 5.压力试验及吹、洗设计要求:水压试验及冲洗、消毒 6.含管件安装 | m | 24
86 | 031001006007 | 塑料管 | 1.安装部位:室内卫生间维修更换，数量以实际发生为准 2.介质:自来水 3.材质、规格:PPR,DN32,PN1.2MPa 4.连接形式:热熔 5.压力试验及吹、洗设计要求:水压试验及冲洗、消毒 6.含管件安装 | m | 10
87 | 030413002001 | 凿（压）槽 | 1.墙面开槽，室内卫生间维修更换，数量以实际发生为准 2.DN32 3.含开槽墙面恢复 | m | 34
88 | 031003001001 | 螺纹阀门 | 1.截止阀，室内卫生间维修更换，数量以实际发生为准 2.DN40,PN10,全铜 3.螺纹连接，含安装附件，成套提供 | 个 | 3
本页小计
合 计
未来软件编制 | [5 empty] | 2025年6月4日
表-08
分部分项工程和单价措施项目清单与计价表
工程名称：安装工程 | [5 empty] | 第8页 共9页
序 号 | 项目编码 | 项目名称 | 项目特征描述 | 计量 单位 | 工程量 | 金 额(元)
[6 empty] | 综合单价 | 合价 | 其中
暂估价
|  | C.4 区域七 |  |  | 1
89 | 031004006002 | 大便器 | 1.材质:陶瓷 2.规格、类型:蹲坑 3.组装形式:手压阀 4.附件名称、数量:所有配件 | 组 | 10
90 | 031004003002 | 洗脸盆 | 1.材质:陶瓷 2.组装形式:台下盆 3.附件名称、数量:感应单龙头及所有配件 | 组 | 20
91 | 031001006008 | 塑料管 | 1.安装部位:室内卫生间维修更换，数量以实际发生为准 2.介质:污水 3.材质、规格:UPVC DN50 4.连接形式:粘接 | m | 10
92 | 031001006009 | 塑料管 | 1.安装部位:室内卫生间维修更换，数量以实际发生为准 2.介质:污水 3.材质、规格:UPVC DN75 4.连接形式:粘接 | m | 12
93 | 031001006010 | 塑料管 | 1.安装部位:室内卫生间维修更换，数量以实际发生为准 2.介质:污水 3.材质、规格:UPVC DN100 4.连接形式:粘接 | m | 20
94 | 031001006011 | 塑料管 | 1.安装部位:室内卫生间维修更换，数量以实际发生为准 2.介质:自来水 3.材质、规格:PPR,DN15,PN1.2MPa 4.连接形式:热熔 5.压力试验及吹、洗设计要求:水压试验及冲洗、消毒 6.含管件安装 | m | 8
95 | 031001006012 | 塑料管 | 1.安装部位:室内卫生间维修更换，数量以实际发生为准 2.介质:自来水 3.材质、规格:PPR,DN20,PN1.2MPa 4.连接形式:热熔 5.压力试验及吹、洗设计要求:水压试验及冲洗、消毒 6.含管件安装 | m | 10
96 | 031001006013 | 塑料管 | 1.安装部位:室内卫生间维修更换，数量以实际发生为准 2.介质:自来水 3.材质、规格:PPR,DN25,PN1.2MPa 4.连接形式:热熔 5.压力试验及吹、洗设计要求:水压试验及冲洗、消毒 6.含管件安装 | m | 14
本页小计
合 计
未来软件编制 | [5 empty] | 2025年6月4日
表-08
分部分项工程和单价措施项目清单与计价表
工程名称：安装工程 | [5 empty] | 第9页 共9页
序 号 | 项目编码 | 项目名称 | 项目特征描述 | 计量 单位 | 工程量 | 金 额(元)
[6 empty] | 综合单价 | 合价 | 其中
暂估价
97 | 031001006014 | 塑料管 | 1.安装部位:室内卫生间维修更换，数量以实际发生为准 2.介质:自来水 3.材质、规格:PPR,DN32,PN1.2MPa 4.连接形式:热熔 5.压力试验及吹、洗设计要求:水压试验及冲洗、消毒 6.含管件安装 | m | 6
98 | 030413002002 | 凿（压）槽 | 1.墙面开槽，室内卫生间维修更换，数量以实际发生为准 2.DN32 3.含开槽墙面恢复 | m | 24
99 | 031003001002 | 螺纹阀门 | 1.截止阀，室内卫生间维修更换，数量以实际发生为准 2.DN40,PN10,全铜 3.螺纹连接，含安装附件，成套提供 | 个 | 1
|  | C.4 其他 |  |  | 1
100 | 031208002001 | 管道绝热 | 1.绝热材料品种:原有保温拆除 2.绝热厚度:50mm | m3 | 16
101 | 031208002002 | 管道绝热 | 1.绝热材料品种:硅酸铝保温 2.绝热厚度:50mm 3.管道外径:133mm以内 | m3 | 16
102 | 010103002001 | 垃圾外运 | 1.所有拆除后的垃圾清理、打包、装车、外运，运距自行考虑，含弃置费 | m3 | 72
分部分项合计
103 | 031301017001 | 脚手架搭拆 | 1.脚手架搭拆:脚手架的搭拆 | 项 | 1
单价措施合计
本页小计
合 计
未来软件编制 | [5 empty] | 2025年6月4日
表-08

## 4.2表-11 总价措施项目清单与计价表
总价措施项目清单与计价表
工程名称：安装工程 |  |  |  |  | 标段： |  |  | 第1页 共3页
序号 | 项目编码 | 项 目 名 称 | 计算基础 |  | 费率(%) | 金额(元) | 调整 费率(%) |  | 调整后 金额(元) | 备注
1 | 031302001001 | 安全文明施工
1.1 | 1.1 | 基本费 | 分部分项清单合价+单价措施清单合价-分部分项除税工程设备费-单价措施除税工程设备费 |  | 1.5 |  |  |  |  | 不取费时将“费率”置0；
1.2 | 1.2 | 增加费 | 分部分项清单合价+单价措施清单合价-分部分项除税工程设备费-单价措施除税工程设备费 |  | 0 |  |  |  |  | 1星0.3%/2星0.33%/3星0.36%
1.3 | 1.3 | 扬尘污染防治增加费 | 分部分项清单合价+单价措施清单合价-分部分项除税工程设备费-单价措施除税工程设备费 |  | 0.21
2 | 031302002001 | 夜间施工 | 分部分项清单合价+单价措施清单合价-分部分项除税工程设备费-单价措施除税工程设备费 | [6 empty] | 0～0.1%
3 | 031302003001 | 非夜间施工照明 | 分部分项清单合价+单价措施清单合价-分部分项除税工程设备费-单价措施除税工程设备费 | [6 empty] | 0.30%
4 | 031302004001 | 二次搬运 | 分部分项清单合价+单价措施清单合价-分部分项除税工程设备费-单价措施除税工程设备费
编制人（造价人员）： |  |  |  | 复核人（造价工程师）：
未来软件编制 |  |  |  | 2025年6月4日
表-11
总价措施项目清单与计价表
工程名称：安装工程 |  |  |  |  | 标段： |  |  | 第2页 共3页
序号 | 项目编码 | 项 目 名 称 | 计算基础 |  | 费率(%) | 金额(元) | 调整 费率(%) |  | 调整后 金额(元) | 备注
5 | 031302005001 | 冬雨季施工 | 分部分项清单合价+单价措施清单合价-分部分项除税工程设备费-单价措施除税工程设备费 | [6 empty] | 0.05～0.1%
6 | 031302006001 | 已完成工程及设备保护 | 分部分项清单合价+单价措施清单合价-分部分项除税工程设备费-单价措施除税工程设备费 | [6 empty] | 0～0.05%
7 | 031302008001 | 临时设施 | 分部分项清单合价+单价措施清单合价-分部分项除税工程设备费-单价措施除税工程设备费 | [6 empty] | 0.6～1.6%
8 | 031302009001 | 赶工措施 | 分部分项清单合价+单价措施清单合价-分部分项除税工程设备费-单价措施除税工程设备费 | [6 empty] | 0.5～2.1%
9 | 031302010001 | 工程按质论价 | 分部分项清单合价+单价措施清单合价-分部分项除税工程设备费-单价措施除税工程设备费 |  | 0 |  |  |  |  | 市优0.8%/省优1.1%/国优专业1.2%/国优1.3%
10 | 031302011001 | 住宅分户验收 | 分部分项清单合价+单价措施清单合价-分部分项除税工程设备费-单价措施除税工程设备费 | [6 empty] | 0.10%
编制人（造价人员）： |  |  |  | 复核人（造价工程师）：
未来软件编制 |  |  |  | 2025年6月4日
表-11
总价措施项目清单与计价表
工程名称：安装工程 |  |  |  |  | 标段： |  |  | 第3页 共3页
序号 | 项目编码 | 项 目 名 称 | 计算基础 |  | 费率(%) | 金额(元) | 调整 费率(%) |  | 调整后 金额(元) | 备注
11 | 031302012001 | 建筑工人实名制费用 | 分部分项清单合价+单价措施清单合价-分部分项除税工程设备费-单价措施除税工程设备费 | [6 empty] | 0.03%
12 | 031302015001 | 智慧工地费用 | 分部分项清单合价+单价措施清单合价-分部分项除税工程设备费-单价措施除税工程设备费 | [6 empty] | 0.04～0.08%
合 计
编制人（造价人员）： |  |  |  | 复核人（造价工程师）：
未来软件编制 |  |  |  | 2025年6月4日
表-11

## 4.3表-12 其他项目清单与计价汇总表
其他项目清单与计价汇总表
工程名称：安装工程 |  | 标段： |  | 第1页 共1页
序号 | 项 目 名 称 | 金额(元) | 结算金额(元) |  | 备注
1 | 暂列金额 | 9732.83 |  |  | 明细详见表-12-1
2 | 暂估价 | 0.00
2.1 | 材料(工程设备)暂估价 | — |  |  | 明细详见表-12-2
2.2 | 专业工程暂估价 | 0.00 |  |  | 明细详见表-12-3
3 | 计日工 |  |  |  | 明细详见表-12-4
4 | 总承包服务费 |  |  |  | 明细详见表-12-5
合 计 |  |  |  |  | —
未来软件编制 |  |  |  | 2025年6月4日
表-12

## 4.4表-12-1 暂列金额明细表
暂列金额明细表
工程名称：安装工程 |  | 标段： |  | 第1页 共1页
序号 | 项 目 名 称 | 计量单位 | 暂定金额(元) |  | 备注
1 | 暂列金 |  | 9732.83
合 计 |  |  | 9732.83 |  | —
未来软件编制 |  |  |  | 2025年6月4日
表-12-1

## 4.5表-12-2 材料(工程设备)暂估单价及调整表
材料(工程设备)暂估单价及调整表
工程名称：安装工程 | [5 empty] | 标段： |  |  |  | 第1页 共1页
序号 | 材料编码 | 材料(工程设备)名称、规格、型号 | 计量 单位 | 数量 |  |  | 暂估(元) |  | 确认(元) |  |  | 差额±(元) |  | 备注
|  |  |  | 投标 | 确认 |  | 单价 | 合价 | 单价 |  | 合价 | 单价 | 合价
合 计
未来软件编制 | [9 empty] | 2025年6月4日
表-12-2

## 4.6表-12-3 专业工程暂估价及结算价表
专业工程暂估价及结算价表
工程名称：安装工程 |  |  | 标段： |  | 第1页 共1页
序号 | 工程名称 | 工程内容 | 暂估金额(元) | 结算金额(元) |  | 差额±(元) | 备注
合 计 |  |  | 0.00 |  |  |  | —
未来软件编制 |  |  |  |  | 2025年6月4日
表-12-3

## 4.7表-12-4 计日工表
计 日 工 表
工程名称：安装工程 |  |  |  | 标段： |  | 第1页 共1页
编号 | 项目名称 | 单位 | 暂定数量 | 实际数量 | 综合单价 (元) | 合价(元)
[6 empty] | 暂定 | 实际
一 | 人工
人工小计
二 | 材料
材料小计
三 | 施工机械
施工机械小计
四、企业管理费和利润
总 计
未来软件编制 | [5 empty] | 2025年6月4日
表-12-4

## 4.8表-12-5 总承包服务费计价表
总承包服务费计价表
工程名称：安装工程 |  |  |  | 标段： |  | 第1页 共1页
序号 | 项 目 名 称 | 项目价值(元) | 服务内容 |  | 计算基础 | 费率(%) | 金额(元)
| 合 计 | — | — |  |  | —
未来软件编制 | [5 empty] | 2025年6月4日
表-12-5

## 4.9表-13 规费、税金项目计价表
规费、税金项目计价表
工程名称：安装工程 |  |  |  | 标段： |  |  | 第1页 共1页
序号 | 项 目 名 称 | 计算基础 |  |  | 计算基数(元) | 计算费率(%) |  | 金额(元)
1 | 规费 | 分部分项工程费+措施项目费+其他项目费-除税工程设备费 |  |  |  | 100
1.1 | 社会保险费 |  |  |  |  | 2.4
1.2 | 住房公积金 |  |  |  |  | 0.42
1.3 | 环境保护税 |  |  |  |  | 0.1
2 | 税金 | 分部分项工程费+措施项目费+其他项目费+规费-(除税甲供材料费+除税甲供设备费)/1.01 |  |  |  | 9
合 计
编制人（造价人员）： |  |  | 复核人（造价工程师）：
未来软件编制 |  |  | 2025年6月4日
表-13