## 1.1扉-1 招标工程量清单扉页
| 冶山街道老幼儿园除险加固整改出新项目 |  |  | 工程
招标工程量清单
招 标 人： |  |  | 造价咨询人：
|  | （单位盖章） |  | （单位资质专用章）
法定代表人 或其授权人： |  |  | 法定代表人 或其授权人：
|  | （签字或盖章） |  | （签字或盖章）
编 制 人： |  |  | 复 核 人：
|  | （造价人员签字盖专用章） |  | （造价工程师签字盖专用章）
编制时间： |  | 2025-03-11 | 复核时间： | 2025-03-11
扉-1

## 1.2表-02 建设项目汇总表(南京地铁招标专用)
建设项目汇总表
工程名称：冶山街道老幼儿园除险加固整改出新项目 |  |  |  |  | 第1页 共1页
序号 | 单项工程名称 | 金额(元) | 其中:(元)
|  |  | 暂估价 | 安全文明施工费 |  | 规费
1 | 主楼 |  | 0.00
合 计 |  |  | 0.00
未来软件编制
表-02

## 2.1表-03 单项工程汇总表(南京地铁招标专用)
单项工程汇总表
工程名称：主楼 |  |  |  |  | 第1页 共1页
序号 | 单位工程名称 | 金额(元) | 其中:(元)
|  |  | 暂估价 | 安全文明施工费 |  | 规费
1 | 修缮工程 |  | 0.00
2 | 钢梯 |  | 0.00
3 | 强弱电、给排水、暖通工程 |  | 0.00
合 计 |  |  | 0.00
未来软件编制
表-03

## 3.1表-04 单位工程汇总表(南京地铁招标专用)
单位工程汇总表
工程名称：修缮工程 |  | 标段： |  | 第1页 共1页
序号 | 汇 总 内 容 |  | 金额(元) |  | 其中:暂估价(元)
1 | 分部分项工程
1.1 | 人工费
1.2 | 材料费
1.3 | 施工机具使用费
1.4 | 企业管理费
1.5 | 利润
2 | 措施项目
2.1 | 单价措施项目费
2.2 | 总价措施项目费
2.2.1 | 其中：安全文明施工措施费
3 | 其他项目
3.1 | 其中：暂列金额 |  | 0.00
3.2 | 其中：专业工程暂估价 |  | 0.00
3.3 | 其中：计日工
3.4 | 其中：总承包服务费
4 | 规费
5 | 税金
6 | 下浮14%
合 计
未来软件编制
表-04

## 3.2表-08 分部分项工程和单价措施项目清单与计价表
分部分项工程和单价措施项目清单与计价表
工程名称：修缮工程 | [5 empty] | 第1页 共5页
序 号 | 项目编码 | 项目名称 | 项目特征描述 | 计量 单位 | 工程量 | 金 额(元)
[6 empty] | 综合单价 | 合价 | 其中
暂估价
|  | A.16 拆除工程 |  |  | 1
1 | 011601001002 | 砖砌体拆除 | 原建筑内砌筑墙体拆除（含附着于墙体的装饰层拆除） | m3 | 80.39
2 | 011610001001 | 门拆除 | 1.原有门拆除 2.详见图纸 | 樘 | 19
3 | 011610002001 | 金属窗拆除 | 1.原有窗拆除 2.详见图纸 | 樘 | 25
4 | 011608002001 | 铲除涂料面 | 铲除墙面腻子、涂料 | m2 | 2556.21
5 | 011606003001 | 天棚面龙骨及饰面拆除 | 拆除现状天棚及基层 | m2 | 23.97
6 | 011607001001 | 屋面刚性层及防水层拆除 | 屋面刚性层及防水层拆除 | m2 | 444.2
7 | 011604002001 | 立面抹灰层拆除 | 女儿墙抹灰层铲除 | m2 | 203.36
8 | 011605001001 | 平面块料拆除 | 铲除地面地砖装饰面层 | m2 | 227.09
9 | 011606001001 | 楼地面龙骨及饰面拆除 | 拆除现状地板及基层 | m2 | 602.44
10 | 011605002001 | 立面块料拆除 | 拆除墙砖 | m2 | 155.7
11 | 011601001001 | 零星拆除 | 原有室外台阶拆除，原有室外圆柱及上方雨棚整体拆除、原有止水坎拆除、原有踢脚线、原有栏杆拆除、彩钢棚、护墙板拆除、水电拆除等 | 项 | 1
12 | 010103002001 | 垃圾外运 | 垃圾外运，运距自行考虑 | 项 | 1
|  | A.4 砌筑工程 |  |  | 1
13 | 011210006001 | 石膏板隔墙 | 新建100厚轻钢龙骨耐火纸面石膏板隔墙12mm+75mm(填50mm岩棉)+12mm | m2 | 464.54
14 | 010402001001 | 砌块墙 | 新建蒸压加气混凝土砌块墙(200mm厚) | m3 | 28.13
15 | 011210006002 | 纤维水泥压力板 | 1.国标40*40镀锌方管 2.双面封20mm厚纤维水泥压力板 | m2 | 84.06
|  | A.5 混凝土及钢筋混凝土工程 |  |  | 1
16 | 010503001001 | 门槛 | 1.混凝土种类:商品砼 2.混凝土强度等级:C30 | m3 | 0.07
17 | 010502002001 | 构造柱 | 1.混凝土种类:商品砼 2.混凝土强度等级:C25 | m3 | 1.4
18 | 010503005001 | 水平系梁 | 1.混凝土种类:商品砼 2.混凝土强度等级:C25 | m3 | 0.16
19 | 010516003001 | 植筋 | 1.规格:Φ8 | 个 | 676
20 | 010515001001 | 现浇构件钢筋 | 1.钢筋种类、规格:Φ≤12 | t | 0.468
|  | A.8 门窗工程 |  |  | 1
本页小计
合 计
未来软件编制
表-08
分部分项工程和单价措施项目清单与计价表
工程名称：修缮工程 | [5 empty] | 第2页 共5页
序 号 | 项目编码 | 项目名称 | 项目特征描述 | 计量 单位 | 工程量 | 金 额(元)
[6 empty] | 综合单价 | 合价 | 其中
暂估价
21 | 010807001001 | 原有窗户移位 | 原有窗户移位，详见图纸 | 樘 | 1
22 | 010807001002 | 塑钢窗 | 白色塑钢+5mm厚磨砂玻璃 | m2 | 3.12
23 | 010807001003 | 塑钢窗 | 白色塑钢窗框+6mm厚钢化安全玻璃 | m2 | 14.4
24 | 010807001006 | 塑钢窗 | 白色塑钢窗框+5mm厚钢化安全玻璃 | m2 | 32.94
25 | 010807001004 | 塑钢窗 | 白色塑钢窗框+6mm厚平板玻璃 | m2 | 7.31
26 | 010807001005 | 塑钢窗 | 白色塑钢窗框+8mm厚平板玻璃 | m2 | 4.43
27 | 010802001001 | 门联窗 | 1.深灰色塑钢门框+6mm厚钢化安全玻璃 2.含五金配件等 | m2 | 13.5
28 | 010802001002 | 金属（塑钢）门 | 1.白色塑钢门框+4mm厚钢化安全玻璃 2.含五金配件等 | m2 | 5.28
29 | 010801002001 | 木质门带套 | 1.成品木质门，含门套、门锁、五金等 2.详见图纸 | m2 | 59.91
30 | 010801001001 | 木质移门 | 成品定制木移门，含关门拉手、横扶把手、护门板 | m2 | 2.2
31 | 010802003001 | 甲级防火门 | 参12J609-16-BFM2-1221 | m2 | 4.62
32 | 010802003002 | 乙级防火门 | 详见图纸 | m2 | 5.28
33 | 010809004001 | 石材窗台板 | 1. 20mm厚白色人造石窗台板 2. 石材专用粘接剂 3.其它要求详见设计图纸 | m2 | 6.28
|  | A.9 屋面及防水工程 |  |  | 1
34 | 010902003001 | 屋面刚性层 | 1.50厚C30细石混凝土保护层,配Φ6或冷拔Φ4的级钢,双向@100,钢筋网片绑扎或电焊(设分格缝)保温层(厚度及材料同原设计) 2.3.0厚+3.0自粘型聚合物改性沥青防水卷材(聚酯胎)(在女儿墙四周、天沟、屋面管道周围铺贴（另计） 3.最薄处30mm轻质泡沫混凝土(泡沫混凝土采用A06级,其抗压强度应不小于1.5MPa)找坡层,内设排气道,间距不大于4m 4.1.5厚聚氨酯隔汽层 5.刷界面剂一道 | m2 | 444.2
35 | 010902001001 | 屋面卷材防水 | 3.0厚+3.0自粘型聚合物改性沥青防水卷材(聚酯胎)(在女儿墙四周、天沟、屋面管道周围铺贴1.5厚防水附加卷材层,宽度500mm),上翻至建筑完成面以上不少于250mm | m2 | 571.9
36 | 010903002002 | 墙面涂膜防水 | 1.5厚聚合物水泥乳液类防水涂料分2-3次批 | m2 | 690
本页小计
合 计
未来软件编制
表-08
分部分项工程和单价措施项目清单与计价表
工程名称：修缮工程 | [5 empty] | 第3页 共5页
序 号 | 项目编码 | 项目名称 | 项目特征描述 | 计量 单位 | 工程量 | 金 额(元)
[6 empty] | 综合单价 | 合价 | 其中
暂估价
37 | 010904002001 | 楼（地）面涂膜防水 | 两道JS聚合物防水层 | m2 | 27.61
38 | 011207001002 | 铝板雨蓬 | 浅灰色钢结构+外包铝板雨棚，由有资质的厂家设计制作安装 | m2 | 27.22
|  | A.11 楼地面装饰工程 |  |  | 1
39 | 011102003001 | 块料楼地面 | 1.300*300深灰色防滑地砖(气泡混凝土抬高) 2.做法详见图集13J502-3-C04-Ⓓ | m2 | 8.64
40 | 011102003003 | 块料楼地面 | 1.800*800mm深灰色地砖 2.做法详见图集13J502-3-C04-Ⓑ | m2 | 390.92
41 | 011102003002 | 块料楼地面 | 1.300*300深灰色防滑地砖 2.做法详见图集13J502-3-C04-Ⓓ | m2 | 20.41
42 | 011102001001 | 大理石门槛 | 1.大理石门槛 2.详见图纸 | m2 | 4.99
43 | 011104002001 | 竹、木（复合）地板 | 1.实木复合地板(阻燃处理) 2.做法参见图集13J502-3-F04-Ⓐ | m2 | 406.58
44 | 011105006001 | 金属踢脚线 | 1.2厚黑钛拉丝不锈钢踢脚线，304型材(H=50mm) | m | 521.72
|  | A.12 墙、柱面装饰与隔断、幕墙工程 |  |  | 1
45 | 011207001001 | 墙面装饰板 | 1.5mm仿石材碳晶板 2.木工板打底找平 | m2 | 43.4
46 | 011204003001 | 块料墙面 | 1.300*600墙砖 2.1：3水泥砂浆结合层 | m2 | 227.87
47 | 011201001001 | 墙面一般抹灰（内墙） | 石膏砂浆20mm厚 | m2 | 228.21
48 | 011201001002 | 墙面一般抹灰（外墙） | 水泥砂浆20mm | m2 | 110.86
|  | A.13 天棚工程 |  |  | 1
49 | 011302001001 | 吊顶天棚 | 1.300*300mm铝扣板，含龙骨，吊筋 2.详见图纸 | m2 | 52.52
50 | 011302001002 | 石膏板吊顶 | 1.吊顶形式、吊杆规格、高度:Φ8不上人 2.龙骨材料种类、规格、中距:轻钢龙骨 3.面层材料品种、规格:9.5mm厚防水石膏板，防水乳胶漆饰面 | m2 | 6.6
51 | 011406001001 | 抹灰面油漆 | 白色无机涂料饰面 | m2 | 304.89
52 | 011406001002 | 抹灰面油漆 | 1.三遍腻子、三遍乳胶漆 2.颜色详见图纸 | m2 | 744.08
|  | A.14 油漆、涂料、裱糊工程 |  |  | 1
53 | 011406001004 | 抹灰面油漆（内墙） | 1.乳胶漆饰面 2.颜色详见图纸 | m2 | 1967.24
本页小计
合 计
未来软件编制
表-08
分部分项工程和单价措施项目清单与计价表
工程名称：修缮工程 | [5 empty] | 第4页 共5页
序 号 | 项目编码 | 项目名称 | 项目特征描述 | 计量 单位 | 工程量 | 金 额(元)
[6 empty] | 综合单价 | 合价 | 其中
暂估价
54 | 011407001001 | 墙面喷刷涂料（内墙） | 白色无机涂料饰面 | m2 | 210.76
55 | 011406001003 | 真石漆 | 1.真石漆饰面,做法详专业厂家工艺 2.1.5厚聚合物水泥乳液类防水涂料分2-3次批（另计） 3.原墙面做法如有空鼓开裂处须修补 4.详见图纸 | m2 | 690
56 | 011406001005 | 墙面喷刷涂料（外墙） | 外墙涂料饰面详见图纸 | m2 | 124.4
|  | A.15 其他 |  |  | 1
57 | 011501001001 | 电气捕鼠装置 | 入口设置电气捕鼠装置 做法见07J912-1-37 | 个 | 2
58 | 010507001001 | 无障碍出入口 | 无障碍出入口以斜面过渡 做法详见16J914-1-H/XT19，JS聚合物防水层 | m2 | 4
59 | 010507001003 | 坡道 | 3cm厚火烧板坡道做法参见12J003-12A/A8 | m2 | 8.1
60 | 010507004002 | 室外台阶 | 米白色地砖面层台阶,做法参见23J909 台8 1-9 | m2 | 23.16
61 | 010507005001 | 扶手 | 坡道扶手做法详见12J926-H1 | m | 12
62 | 010507005002 | 安全抓杆 | 参见图集12J926-J10-③ | 个 | 4
63 | 011508004001 | 金属字 | 定制金属字(文字内容须与甲方确认) | 个 | 15
64 | 011501001002 | 柜台 | 1.80cm*80cm白色人造石(台面)，成品木饰面收纳柜 2.满足设计及甲方要求 | m | 29.4
65 | 011501001003 | 成品吊架 | 1.成品吊架，含现有显示屏移机吊装 2.详见图纸 | 个 | 14
66 | 011501001004 | 成品放物台 | 1.成品放物台 2.详见图纸 | 个 | 1
67 | 011501001005 | 救助呼叫装置 | 救助呼叫装置 | 个 | 2
68 | 011505008001 | 卫生纸盒 | 卫生纸盒 | 个 | 1
69 | 011505002001 | 低位挂衣钩 | 低位挂衣钩 | 个 | 1
70 | 011505010001 | 6mm厚斜面梳妆镜 | 6mm厚斜面梳妆镜 | m2 | 0.54
71 | 011505010002 | 8mm厚银镜 | 8mm厚银镜 | m2 | 3.14
72 | 011210005001 | 成品隔断 | 成品卫生间隔断(参见图集13J502-1-P07) | 间 | 8
73 | 011210005002 | 成品抗倍特板隔断 | 成品抗倍特板隔断 | m2 | 0.72
本页小计
合 计
未来软件编制
表-08
分部分项工程和单价措施项目清单与计价表
工程名称：修缮工程 | [5 empty] | 第5页 共5页
序 号 | 项目编码 | 项目名称 | 项目特征描述 | 计量 单位 | 工程量 | 金 额(元)
[6 empty] | 综合单价 | 合价 | 其中
暂估价
分部分项合计
74 | 011702005001 | 门槛模板 | 门槛模板 | m2 | 0.72
75 | 011702003001 | 构造柱模板 | 构造柱模板 | m2 | 28
76 | 011702009001 | 水平系梁模板 | 水平系梁模板 | m2 | 2.9
77 | 011701002002 | 外脚手架 | 1.搭设方式:符合规范 2.搭设高度:详见图纸 | m2 | 792
78 | 011701003002 | 油漆脚手架 | 1.搭设方式:符合规范 2.搭设高度:详见图纸 | m2 | 3109.98
79 | 011701003003 | 砌墙脚手架 | 1.搭设方式:符合规范 2.搭设高度:详见图纸 | m2 | 115.65
80 | 011701003004 | 抹灰脚手架 | 1.搭设方式:符合规范 2.搭设高度:详见图纸 | m2 | 115.65
单价措施合计
本页小计
合 计
未来软件编制
表-08

## 3.3表-11 总价措施项目清单与计价表
总价措施项目清单与计价表
工程名称：修缮工程 |  |  |  | 标段： |  |  | 第1页 共2页
序号 | 项目编码 | 项 目 名 称 | 计算基础 | 费率(%) | 金额(元) | 调整 费率(%) |  | 调整后 金额(元) | 备注
1 | 011707001001 | 安全文明施工
1.1 | 1.1 | 基本费 | 分部分项清单合价+单价措施清单合价-分部分项工程设备费-单价措施工程设备费 | 1.4 |  |  |  |  | 不取费时将“费率”置0；
1.2 | 1.2 | 增加费 | 分部分项清单合价+单价措施清单合价-分部分项工程设备费-单价措施工程设备费 | 0 |  |  |  |  | 不取费时将“费率”置0；
1.3 | 1.3 | 扬尘污染防治增加费 | 分部分项清单合价+单价措施清单合价-分部分项工程设备费-单价措施工程设备费 | 0.2
2 | 011707002001 | 夜间施工 | 分部分项清单合价+单价措施清单合价-分部分项工程设备费-单价措施工程设备费 | [5 empty] | 0～0.1%
3 | 011707003001 | 非夜间施工照明 | 分部分项清单合价+单价措施清单合价-分部分项工程设备费-单价措施工程设备费 | [5 empty] | 0.20%
4 | 011707004001 | 二次搬运 | 分部分项清单合价+单价措施清单合价-分部分项工程设备费-单价措施工程设备费
5 | 011707005001 | 冬雨季施工 | 分部分项清单合价+单价措施清单合价-分部分项工程设备费-单价措施工程设备费 | [5 empty] | 0.05～0.2%
未来软件编制
表-11
总价措施项目清单与计价表
工程名称：修缮工程 |  |  |  | 标段： |  |  | 第2页 共2页
序号 | 项目编码 | 项 目 名 称 | 计算基础 | 费率(%) | 金额(元) | 调整 费率(%) |  | 调整后 金额(元) | 备注
6 | 011707006001 | 地上、地下设施、建筑物的临时保护设施 | 分部分项清单合价+单价措施清单合价-分部分项工程设备费-单价措施工程设备费
7 | 011707007001 | 已完成工程及设备保护 | 分部分项清单合价+单价措施清单合价-分部分项工程设备费-单价措施工程设备费 | [5 empty] | 0～0.05%
8 | 011707008001 | 临时设施 | 分部分项清单合价+单价措施清单合价-分部分项工程设备费-单价措施工程设备费 | [5 empty] | 1.1～2.1%
9 | 011707009001 | 赶工措施 | 分部分项清单合价+单价措施清单合价-分部分项工程设备费-单价措施工程设备费 | [5 empty] | 0.5～2.1%
10 | 011707010001 | 工程按质论价 | 分部分项清单合价+单价措施清单合价-分部分项工程设备费-单价措施工程设备费 | 0 |  |  |  |  | 市优0.8%/省优1.1%/国优专业1.2%/国优1.3%
11 | 011707012001 | 建筑工人实名制费用 | 分部分项清单合价+单价措施清单合价-分部分项工程设备费-单价措施工程设备费 | [5 empty] | 0.05%
12 | 011707015001 | 智慧工地费用 | 分部分项清单合价+单价措施清单合价-分部分项工程设备费-单价措施工程设备费 | [5 empty] | 0.05～0.1%
合 计
未来软件编制
表-11

## 3.4表-12 其他项目清单与计价汇总表
其他项目清单与计价汇总表
工程名称：修缮工程 |  | 标段： |  | 第1页 共1页
序号 | 项 目 名 称 | 金额(元) | 结算金额(元) |  | 备注
1 | 暂列金额 | 0.00 |  |  | 明细详见表-12-1
2 | 暂估价 | 0.00
2.1 | 材料(工程设备)暂估价 | — |  |  | 明细详见表-12-2
2.2 | 专业工程暂估价 | 0.00 |  |  | 明细详见表-12-3
3 | 计日工 |  |  |  | 明细详见表-12-4
4 | 总承包服务费 |  |  |  | 明细详见表-12-5
合 计 |  |  |  |  | —
未来软件编制
表-12

## 3.5表-12-1 暂列金额明细表
暂列金额明细表
工程名称：修缮工程 |  | 标段： |  | 第1页 共1页
序号 | 项 目 名 称 | 计量单位 | 暂定金额(元) |  | 备注
合 计 |  |  | 0.00 |  | —
未来软件编制
表-12-1

## 3.6表-13 规费、税金项目计价表
规费、税金项目计价表
工程名称：修缮工程 |  |  | 标段： |  |  | 第1页 共1页
序号 | 项 目 名 称 | 计算基础 |  | 计算基数(元) | 计算费率(%) |  | 金额(元)
1 | 规费 | 分部分项工程费+措施项目费+其他项目费-工程设备费 |  |  | 100
1.1 | 社会保险费 |  |  |  | 3.5
1.2 | 住房公积金 |  |  |  | 0.62
1.3 | 环境保护税 |  |  |  | 0.1
2 | 税金 | 分部分项工程费+措施项目费+其他项目费+规费-(甲供材料费+甲供设备费)/1.01 |  |  | 3.18
合 计
未来软件编制
表-13

## 3.7表-20 发包人提供材料和工程设备一览表
发包人提供材料和工程设备一览表
工程名称：修缮工程 |  |  |  |  | 标段： |  |  | 第1页 共1页
序号 | 材料编码 | 材料(工程设备)名称、规格、型号 | 单位 | 数量 |  | 单价(元) | 合价(元) |  | 交货 方式 | 送达 地点 | 备注
1 | 31150101 | 水 | m3 |  |  | 4.7
合 计
未来软件编制
表-20

## 4.1表-04 单位工程汇总表(南京地铁招标专用)
单位工程汇总表
工程名称：钢梯 |  | 标段： |  | 第1页 共1页
序号 | 汇 总 内 容 |  | 金额(元) |  | 其中:暂估价(元)
1 | 分部分项工程
1.1 | 人工费
1.2 | 材料费
1.3 | 施工机具使用费
1.4 | 企业管理费
1.5 | 利润
2 | 措施项目
2.1 | 单价措施项目费
2.2 | 总价措施项目费
2.2.1 | 其中：安全文明施工措施费
3 | 其他项目
3.1 | 其中：暂列金额 |  | 0.00
3.2 | 其中：专业工程暂估价 |  | 0.00
3.3 | 其中：计日工
3.4 | 其中：总承包服务费
4 | 规费
5 | 税金
6 | 下浮14%
合 计
未来软件编制
表-04

## 4.2表-08 分部分项工程和单价措施项目清单与计价表
分部分项工程和单价措施项目清单与计价表
工程名称：钢梯 | [5 empty] | 第1页 共2页
序 号 | 项目编码 | 项目名称 | 项目特征描述 | 计量 单位 | 工程量 | 金 额(元)
[6 empty] | 综合单价 | 合价 | 其中
暂估价
|  | A.1 土石方工程 |  |  | 1
1 | 010101004001 | 挖基坑土方 | 1.土壤类别:自行勘察现场 2.挖土深度:2m 内 | m3 | 29.51
2 | 010103001001 | 回填方 | 1.填方来源、运距:原开挖土方 | m3 | 21.94
3 | 010103002001 | 余方弃置 | 1.废弃料品种:素土 2.运距:自行考虑 | m3 | 7.57
|  | A.5 混凝土及钢筋混凝土工程 |  |  | 1
4 | 010501001001 | 垫层 | 1.混凝土种类:商品砼 2.混凝土强度等级:C15 | m3 | 1.76
5 | 010501003001 | 独立基础 | 1.混凝土种类:商品砼 2.混凝土强度等级:C30 | m3 | 5.94
6 | 010502001001 | 矩形柱 | 1.混凝土种类:商品砼 2.混凝土强度等级:C30 | m3 | 1.63
7 | 010515001002 | 现浇构件钢筋 | 1.钢筋种类、规格:≤25 | t | 0.194
8 | 010515001001 | 现浇构件钢筋 | 1.钢筋种类、规格:Φ≤12 | t | 0.551
9 | 010516003001 | 植筋 | 1.规格:Φ16 | 个 | 40
10 | 010516003002 | 植筋 | 1.规格:Φ14 | 个 | 80
11 | 010516002001 | 预埋铁件 | 1.-490x490x20，-250x125x16，8-85x85x20，8M16,-490x490x20,L90×56×8 l=80，-100x100x6加劲板等 2.详见图纸 | t | 1.284
12 | 010501003002 | 包脚 | 1.混凝土种类:商品砼 2.混凝土强度等级:C20 | m3 | 0.6
13 | 010501003003 | C40无收缩细石混凝土 | C40无收缩细石混凝土 | m3 | 0.1
|  | A.6 金属结构工程 |  |  | 1
14 | 010603003001 | 钢管柱 | 1.□200x200x8，Q235B 2.含购置、运输、安装、除锈 | t | 1.027
15 | 010604001001 | 钢梁 | 1.矩形管:高300X宽180X厚8， [25a，Q235B 2.含购置、运输、安装、除锈 | t | 1.507
16 | 010606002001 | 钢檩条 | 1.楼板加劲肋L50X5 ，间距≤400mm 2.含购置、运输、安装、除锈 | t | 0.068
17 | 010606001001 | 钢支撑 | 1.L75*6、L90*6 2.含购置、运输、安装、除锈 | t | 0.282
18 | 010606007001 | 钢走道 | 1.踏步板详见图纸 2.含购置、运输、安装、除锈 | t | 0.404
19 | 010605001001 | 钢板楼板 | 4mm厚花纹钢板 | m2 | 7.11
20 | 011503001001 | 平台钢护栏 | 详见15J401 B18 LG4型护栏详图 | m | 10.8
21 | 011503001002 | 钢梯栏杆 | 详见15J401 B12 TL22型采用 | m | 14.4
本页小计
合 计
未来软件编制
表-08
分部分项工程和单价措施项目清单与计价表
工程名称：钢梯 | [5 empty] | 第2页 共2页
序 号 | 项目编码 | 项目名称 | 项目特征描述 | 计量 单位 | 工程量 | 金 额(元)
[6 empty] | 综合单价 | 合价 | 其中
暂估价
22 | 011407005001 | 金属构件刷防火涂料 | 表层喷钢结构防火涂料,满足1.0小时耐火要求 | m2 | 41.68
分部分项合计
23 | 011702001001 | 垫层模板 | 垫层模板 | m2 | 2.9
24 | 011702001002 | 基础模板 | 基础模板 | m2 | 10.64
25 | 011702002001 | 矩形柱模板 | 矩形柱模板 | m2 | 13
26 | 011702001003 | 包脚模板 | 包脚模板 | m2 | 5.88
单价措施合计
本页小计
合 计
未来软件编制
表-08

## 4.3表-11 总价措施项目清单与计价表
总价措施项目清单与计价表
工程名称：钢梯 |  |  |  | 标段： |  |  | 第1页 共3页
序号 | 项目编码 | 项 目 名 称 | 计算基础 | 费率(%) | 金额(元) | 调整 费率(%) |  | 调整后 金额(元) | 备注
1 | 011707001001 | 安全文明施工
1.1 | 1.1 | 基本费 | 分部分项清单合价+单价措施清单合价-分部分项工程设备费-单价措施工程设备费 | 3 |  |  |  |  | 不取费时将“费率”置0；
1.2 | 1.2 | 增加费 | 分部分项清单合价+单价措施清单合价-分部分项工程设备费-单价措施工程设备费 | 0 |  |  |  |  | 1星0.7%/2星0.77%/3星0.84%
1.3 | 1.3 | 扬尘污染防治增加费 | 分部分项清单合价+单价措施清单合价-分部分项工程设备费-单价措施工程设备费 | 0.3
2 | 011707002001 | 夜间施工 | 分部分项清单合价+单价措施清单合价-分部分项工程设备费-单价措施工程设备费 | [5 empty] | 0～0.1%
3 | 011707003001 | 非夜间施工照明 | 分部分项清单合价+单价措施清单合价-分部分项工程设备费-单价措施工程设备费 | [5 empty] | 0.2%
4 | 011707004001 | 二次搬运 | 分部分项清单合价+单价措施清单合价-分部分项工程设备费-单价措施工程设备费
5 | 011707005001 | 冬雨季施工 | 分部分项清单合价+单价措施清单合价-分部分项工程设备费-单价措施工程设备费 | [5 empty] | 0.05～0.2%
未来软件编制
表-11
总价措施项目清单与计价表
工程名称：钢梯 |  |  |  | 标段： |  |  | 第2页 共3页
序号 | 项目编码 | 项 目 名 称 | 计算基础 | 费率(%) | 金额(元) | 调整 费率(%) |  | 调整后 金额(元) | 备注
6 | 011707006001 | 地上、地下设施、建筑物的临时保护设施 | 分部分项清单合价+单价措施清单合价-分部分项工程设备费-单价措施工程设备费
7 | 011707007001 | 已完成工程及设备保护 | 分部分项清单合价+单价措施清单合价-分部分项工程设备费-单价措施工程设备费 | [5 empty] | 0～0.05%
8 | 011707008001 | 临时设施 | 分部分项清单合价+单价措施清单合价-分部分项工程设备费-单价措施工程设备费 | [5 empty] | 1～2.3%
9 | 011707009001 | 赶工措施 | 分部分项清单合价+单价措施清单合价-分部分项工程设备费-单价措施工程设备费 | [5 empty] | 0.5～2.1%
10 | 011707010001 | 工程按质论价 | 分部分项清单合价+单价措施清单合价-分部分项工程设备费-单价措施工程设备费 | 0 |  |  |  |  | 市优结构0.7%/市优0.9%/省优1.3%/国优专业1.4%/国优1.6%
11 | 011707011001 | 住宅分户验收 | 分部分项清单合价+单价措施清单合价-分部分项工程设备费-单价措施工程设备费 | [5 empty] | 0.4%
12 | 011707012001 | 建筑工人实名制费用 | 分部分项清单合价+单价措施清单合价-分部分项工程设备费-单价措施工程设备费 | [5 empty] | 0.05%
未来软件编制
表-11
总价措施项目清单与计价表
工程名称：钢梯 |  |  |  | 标段： |  |  | 第3页 共3页
序号 | 项目编码 | 项 目 名 称 | 计算基础 | 费率(%) | 金额(元) | 调整 费率(%) |  | 调整后 金额(元) | 备注
13 | 011707015001 | 智慧工地费用 | 分部分项清单合价+单价措施清单合价-分部分项工程设备费-单价措施工程设备费 | [5 empty] | 0.08～0.15%
合 计
未来软件编制
表-11

## 4.4表-12 其他项目清单与计价汇总表
其他项目清单与计价汇总表
工程名称：钢梯 |  | 标段： |  | 第1页 共1页
序号 | 项 目 名 称 | 金额(元) | 结算金额(元) |  | 备注
1 | 暂列金额 | 0.00 |  |  | 明细详见表-12-1
2 | 暂估价 | 0.00
2.1 | 材料(工程设备)暂估价 | — |  |  | 明细详见表-12-2
2.2 | 专业工程暂估价 | 0.00 |  |  | 明细详见表-12-3
3 | 计日工 |  |  |  | 明细详见表-12-4
4 | 总承包服务费 |  |  |  | 明细详见表-12-5
合 计 |  |  |  |  | —
未来软件编制
表-12

## 4.5表-12-1 暂列金额明细表
暂列金额明细表
工程名称：钢梯 |  | 标段： |  | 第1页 共1页
序号 | 项 目 名 称 | 计量单位 | 暂定金额(元) |  | 备注
合 计 |  |  | 0.00 |  | —
未来软件编制
表-12-1

## 4.6表-13 规费、税金项目计价表
规费、税金项目计价表
工程名称：钢梯 |  |  | 标段： |  |  | 第1页 共1页
序号 | 项 目 名 称 | 计算基础 |  | 计算基数(元) | 计算费率(%) |  | 金额(元)
1 | 规费 | 分部分项工程费+措施项目费+其他项目费-工程设备费 |  |  | 100
1.1 | 社会保险费 |  |  |  | 3
1.2 | 住房公积金 |  |  |  | 0.5
1.3 | 环境保护税 |  |  |  | 0.1
2 | 税金 | 分部分项工程费+措施项目费+其他项目费+规费-(甲供材料费+甲供设备费)/1.01 |  |  | 3.18
合 计
未来软件编制
表-13

## 4.7表-20 发包人提供材料和工程设备一览表
发包人提供材料和工程设备一览表
工程名称：钢梯 |  |  |  |  | 标段： |  |  | 第1页 共1页
序号 | 材料编码 | 材料(工程设备)名称、规格、型号 | 单位 | 数量 |  | 单价(元) | 合价(元) |  | 交货 方式 | 送达 地点 | 备注
1 | 31150101 | 水 | m3 |  |  | 4.7
合 计
未来软件编制
表-20

## 5.1表-04 单位工程汇总表(南京地铁招标专用)
单位工程汇总表
工程名称：强弱电、给排水、暖通工程 |  | 标段： |  | 第1页 共1页
序号 | 汇 总 内 容 |  | 金额(元) |  | 其中:暂估价(元)
1 | 分部分项工程
1.1 | 人工费
1.2 | 材料费
1.3 | 施工机具使用费
1.4 | 企业管理费
1.5 | 利润
2 | 措施项目
2.1 | 单价措施项目费
2.2 | 总价措施项目费
2.2.1 | 其中：安全文明施工措施费
3 | 其他项目
3.1 | 其中：暂列金额 |  | 0.00
3.2 | 其中：专业工程暂估价 |  | 0.00
3.3 | 其中：计日工
3.4 | 其中：总承包服务费
4 | 规费
5 | 税金
6 | 下浮14
合 计
未来软件编制
表-04

## 5.2表-08 分部分项工程和单价措施项目清单与计价表
分部分项工程和单价措施项目清单与计价表
工程名称：强弱电、给排水、暖通工程 | [5 empty] | 第1页 共11页
序 号 | 项目编码 | 项目名称 | 项目特征描述 | 计量 单位 | 工程量 | 金 额(元)
[6 empty] | 综合单价 | 合价 | 其中
暂估价
|  | C.4 电气设备安装工程 |  |  | 1
1 | 030404017001 | 配电箱 | 1.名称:配电箱 2.规格:ZAL 3.端子板外部接线材质、规格:无端子接线 4.安装方式:距地1.5米安装 | 台 | 1
2 | 030404017002 | 配电箱 | 1.名称:配电箱 2.规格:AL-MW 3.端子板外部接线材质、规格:无端子接线 4.安装方式:距地1.6米安装 | 台 | 1
3 | 030404017003 | 配电箱 | 1.名称:配电箱 2.规格:1AL 3.端子板外部接线材质、规格:无端子接线 4.安装方式:距地0.2米安装 | 台 | 1
4 | 030404017004 | 配电箱 | 1.名称:配电箱 2.规格:2AL 3.端子板外部接线材质、规格:无端子接线 4.安装方式:距地0.2米安装 | 台 | 1
5 | 030404017005 | 配电箱 | 1.名称:配电箱 2.规格:1AP 3.端子板外部接线材质、规格:无端子接线 4.安装方式:距地0.2米安装 | 台 | 1
6 | 030404017006 | 配电箱 | 1.名称:配电箱 2.规格:RD 3.端子板外部接线材质、规格:无端子接线 4.安装方式:距地1.5米安装 | 台 | 1
7 | 030404017007 | 配电箱 | 1.名称:配电箱 2.规格:ATLE 3.端子板外部接线材质、规格:无端子接线 4.安装方式:距地1.5米安装 | 台 | 1
8 | 030404017008 | 配电箱 | 1.名称:配电箱 2.规格:ALEA 3.端子板外部接线材质、规格:无端子接线 4.安装方式:距地1.5米安装 | 台 | 1
9 | 030404017009 | 配电箱 | 1.名称:配电箱 2.规格:AL-C 3.端子板外部接线材质、规格:无端子接线 4.安装方式:距地1.5米安装 | 台 | 1
10 | 030411001001 | 配管 | 1.名称:电气配管 2.规格:热镀锌钢管DN150 3.配置形式:暗敷 | m | 5.5
本页小计
合 计
未来软件编制
表-08
分部分项工程和单价措施项目清单与计价表
工程名称：强弱电、给排水、暖通工程 | [5 empty] | 第2页 共11页
序 号 | 项目编码 | 项目名称 | 项目特征描述 | 计量 单位 | 工程量 | 金 额(元)
[6 empty] | 综合单价 | 合价 | 其中
暂估价
11 | 030411001002 | 配管 | 1.名称:砖、混凝土结构暗配钢管DN70 2.材质:SC 3.配置形式:暗敷 | m | 6
12 | 030411001003 | 配管 | 1.名称:砖、混凝土结构暗配钢管DN50 2.材质:SC 3.配置形式:暗敷 | m | 172
13 | 030411001004 | 配管 | 1.名称:砖、混凝土结构暗配钢管DN25 2.材质:SC 3.配置形式:暗敷 | m | 17.8
14 | 030411001005 | 配管 | 1.名称:砖、混凝土结构暗配钢管DN20 2.材质:SC 3.配置形式:暗敷 | m | 356.91
15 | 030411001006 | 配管 | 1.名称:电气配管 2.规格:JDG管DN20 3.配置形式:暗敷 | m | 1070.32
16 | 030411001007 | 配管 | 1.名称:电气配管 2.规格:JDG管DN25 3.配置形式:暗敷 | m | 206.63
17 | 030413002001 | 凿（压）槽 | 1.名称:墙体开槽 2.规格:自行考虑 3.填充（恢复）方式:砂浆恢复 | m | 100
18 | 030411004001 | 配线 | 1.名称:配线 2.型号:BV2.5mm2 | m | 5155.32
19 | 030411004002 | 配线 | 1.名称:配线 2.型号:BV4mm2 | m | 2423.93
20 | 030411004003 | 配线 | 1.名称:配线 2.型号:BV10mm2 | m | 155.09
21 | 030411004004 | 配线 | 1.名称:配线 2.型号:NH-BV2.5mm2 | m | 19.05
22 | 030411004005 | 配线 | 1.名称:配线 2.型号:NH-BV4mm2 | m | 15.5
23 | 030411004006 | 配线 | 1.名称:配线 2.型号:NH-RVS2*2.5mm2 | m | 375.9
24 | 030411003001 | 桥架 | 1.名称:金属桥架 2.规格:300*100 3.接地方式:接地、伸缩节按图纸设计要求 | m | 13.5
25 | 030411003002 | 桥架 | 1.名称:金属桥架 2.规格:300*150 3.接地方式:接地、伸缩节按图纸设计要求 | m | 4
本页小计
合 计
未来软件编制
表-08
分部分项工程和单价措施项目清单与计价表
工程名称：强弱电、给排水、暖通工程 | [5 empty] | 第3页 共11页
序 号 | 项目编码 | 项目名称 | 项目特征描述 | 计量 单位 | 工程量 | 金 额(元)
[6 empty] | 综合单价 | 合价 | 其中
暂估价
26 | 030411003003 | 桥架 | 1.名称:金属桥架 2.规格:200*100 3.接地方式:接地、伸缩节按图纸设计要求 | m | 78.63
27 | 030411003004 | 桥架 | 1.名称:金属桥架 2.规格:100*100 3.接地方式:接地、伸缩节按图纸设计要求 | m | 17.5
28 | 030408008001 | 防火堵洞 | 1、名称：防火封堵 | 处 | 3
29 | 031002001001 | 桥架支撑 | 1、名称：桥架支架现场制作安装 2、材质：型钢 3、管架形式：桥架 | kg | 80
30 | 030502002001 | 抗震支架 | 1.名称:桥架抗震支架，含深化设计，不分规格型号大小，结算时不调整 2.安装方式:按图纸设计要求 | 套 | 5
31 | 030408001001 | 电力电缆 | 1.名称:铜芯电力电缆 2.规格:YJV-4*150 3.敷设方式、部位:桥架、管内 4.电压等级（kV）:380V | m | 30
32 | 030408001002 | 电力电缆 | 1.名称:铜芯电力电缆 2.规格:YJV-4*35+16 3.敷设方式、部位:桥架、管内 4.电压等级（kV）:380V | m | 7.8
33 | 030408001003 | 电力电缆 | 1.名称:铜芯电力电缆 2.规格:YJV-4*25+16 3.敷设方式、部位:桥架、管内 4.电压等级（kV）:380V | m | 19.5
34 | 030408001004 | 电力电缆 | 1.名称:铜芯电力电缆 2.规格:YJV-5*10 3.敷设方式、部位:桥架、管内 4.电压等级（kV）:380V | m | 124.5
35 | 030408001005 | 电力电缆 | 1.名称:铜芯电力电缆 2.规格:YJV-5*6 3.敷设方式、部位:桥架、管内 4.电压等级（kV）:380V | m | 14.5
36 | 030408001006 | 电力电缆 | 1.名称:铜芯电力电缆 2.规格:YJV-3*10 3.敷设方式、部位:桥架、管内 4.电压等级（kV）:380V | m | 56.5
37 | 030408001007 | 电力电缆 | 1.名称:铜芯电力电缆 2.规格:YJV-3*4 3.敷设方式、部位:桥架、管内 4.电压等级（kV）:380V | m | 15.5
38 | 030408001008 | 电力电缆 | 1.名称:铜芯电力电缆 2.规格:NH-YJV-3*4 3.敷设方式、部位:桥架、管内 4.电压等级（kV）:380V | m | 10.5
本页小计
合 计
未来软件编制
表-08
分部分项工程和单价措施项目清单与计价表
工程名称：强弱电、给排水、暖通工程 | [5 empty] | 第4页 共11页
序 号 | 项目编码 | 项目名称 | 项目特征描述 | 计量 单位 | 工程量 | 金 额(元)
[6 empty] | 综合单价 | 合价 | 其中
暂估价
39 | 030408006001 | 电力电缆头 | 1.名称:1kV以下户内干包电缆终端头制安240mm2(铜芯) | 个 | 2
40 | 030408006002 | 电力电缆头 | 1.名称:1kV以下户内干包电缆终端头制安35mm2(铜芯) | 个 | 6
41 | 030408006003 | 电力电缆头 | 1.名称:铜芯电缆头 2.规格:16mm2以下 3.安装部位:室内 4.电压等级（kV）:380V | 个 | 14
42 | 030412004001 | 装饰灯 | 1.名称:1800*100LED面板灯 2.安装形式:吊装 | 套 | 10
43 | 030412004002 | 装饰灯 | 1.名称:定制LED面板灯 2.规格:15w/m 3.安装形式:吊装 | 米 | 62
44 | 030412004003 | 装饰灯 | 1.名称:疏散出口灯 2.规格:LED 1W(24V) 3.安装形式:距地2.5米安装 | 套 | 6
45 | 030412004004 | 装饰灯 | 1.名称:安全出口灯 2.规格:LED 1W(24V) 3.安装形式:暗装 | 套 | 2
46 | 030412004005 | 装饰灯 | 1.名称:应急灯 2.规格:LED 5W(24V) 3.安装形式:吸顶安装 | 套 | 6
47 | 030412004006 | 装饰灯 | 1.名称:疏散指示灯 2.规格:LED 1W(24V) 3.安装形式:距地0.5米安装 | 套 | 22
48 | 030412004007 | 装饰灯 | 1.名称:复合指示灯 2.规格:LED 1W(24V) 3.安装形式:距地2.8米安装 | 套 | 4
49 | 030412004008 | 装饰灯 | 1.名称:应急灯 2.规格:LED 5W(24V) 3.安装形式:距地2.7米安装 | 套 | 23
50 | 030412004009 | 装饰灯 | 1.名称:楼层指示灯 2.规格:LED 1W(24V) 3.安装形式:距地2.2米安装 | 套 | 2
51 | 030412004010 | 装饰灯 | 1.名称:双面疏散指示灯 2.规格:LED 5W(24V) 3.安装形式:距地2.8米安装 | 套 | 5
52 | 030412004011 | 装饰灯 | 1.名称:室外应急灯IP67 2.规格:LED 5W(24V) 3.安装形式:距地2.5米安装 | 套 | 3
53 | 030412004012 | 装饰灯 | 1.名称:LED灯带 | 米 | 9
54 | 030412004013 | 装饰灯 | 1.名称:嵌入式300*300LED面板灯 2.安装形式:嵌入式 | 套 | 10
55 | 030412005001 | 荧光灯 | 1.名称:1200mmLED长条灯日光灯 2.安装形式:明装 | 套 | 36
本页小计
合 计
未来软件编制
表-08
分部分项工程和单价措施项目清单与计价表
工程名称：强弱电、给排水、暖通工程 | [5 empty] | 第5页 共11页
序 号 | 项目编码 | 项目名称 | 项目特征描述 | 计量 单位 | 工程量 | 金 额(元)
[6 empty] | 综合单价 | 合价 | 其中
暂估价
56 | 030412001001 | 普通灯具 | 1.名称:吸顶灯 2.型号:LED 3.类型:吸顶安装 | 套 | 46
57 | 030412001002 | 普通灯具 | 1.名称:吸顶灯（自带红外感应开关） 2.型号:LED 3.类型:吸顶安装 | 套 | 2
58 | 030412001003 | 普通灯具 | 1.名称:卫生间防水吸顶灯IP54 2.型号:LED 3.规格:15W 4.类型:吸顶安装 | 套 | 1
59 | 030404034001 | 照明开关 | 1.名称:单联单控暗开关 2.规格:10A 250V 3.安装方式:距地1.3米安装 | 个 | 10
60 | 030404034002 | 照明开关 | 1.名称:双联单控暗开关 2.规格:10A 250V 3.安装方式:距地1.3米安装 | 个 | 19
61 | 030404034003 | 照明开关 | 1.名称:三联单控暗开关 2.规格:10A 250V 3.安装方式:距地1.3米安装 | 个 | 6
62 | 030404034004 | 照明开关 | 1.名称:单联双控暗开关 2.规格:10A 250V 3.安装方式:距地1.3米安装 | 个 | 14
63 | 030404035001 | 插座 | 1.名称:安全型二三眼插座 2.规格:10A 250V 3.安装方式:暗装，距地0.3米 | 个 | 236
64 | 030404035002 | 插座 | 1.名称:挂壁空调插座（带开关） 2.规格:16A 250V 3.安装方式:暗装，距地2.0米 | 个 | 17
65 | 030404035003 | 插座 | 1.名称:柜式空调插座（带开关） 2.规格:16A 250V 3.安装方式:暗装，距地0.3米 | 个 | 4
66 | 030404035004 | 插座 | 1.名称:开水器插座（带开关）IP54 2.规格:16A 250V 3.安装方式:暗装，距地0.3米 | 个 | 1
67 | 030404035005 | 插座 | 1.名称:防水安全型二三眼插座 2.规格:10A 250V 3.安装方式:暗装，距地0.3米 | 个 | 3
68 | 030404035006 | 插座 | 1.名称:地插座 2.规格:10A 250V 3.安装方式:暗装 | 个 | 18
69 | 030404035007 | 插座 | 1.名称:三相空调插座 2.安装方式:暗装，距地0.3米 | 个 | 3
70 | 030404035008 | 插座 | 1.名称:热水器插座（带开关）IP54 2.规格:16A 250V 3.安装方式:暗装，距地1.8米 | 个 | 1
本页小计
合 计
未来软件编制
表-08
分部分项工程和单价措施项目清单与计价表
工程名称：强弱电、给排水、暖通工程 | [5 empty] | 第6页 共11页
序 号 | 项目编码 | 项目名称 | 项目特征描述 | 计量 单位 | 工程量 | 金 额(元)
[6 empty] | 综合单价 | 合价 | 其中
暂估价
71 | 030901004001 | 报警装置 | 1.名称:声光报警器，内配置变压器DC24V | 组 | 1
72 | 030108006002 | 其他风机 | 1.名称:卫生间排风扇 | 台 | 1
73 | 030411006001 | 接线盒 | 1.名称:接线盒 2.材质:铁 3.规格:86型 4.安装形式:暗装 | 个 | 459
74 | 030411006002 | 接线盒 | 1.名称:开关盒 2.材质:铁 3.规格:86型 4.安装形式:暗装 | 个 | 49
75 | 030409002001 | 接地母线 | 1.名称:扁铜 2.规格:-35*4.5 | m | 18.98
76 | 030409008001 | 等电位端子箱、测试板 | 1.名称:总等电位箱 2.规格:距地0.5米安装 | 台 | 1
77 | 030409008002 | 等电位端子箱、测试板 | 1.名称:分等电位箱 2.规格:距地0.5米安装 | 台 | 5
78 | 030409005001 | 避雷网 | 1.名称:避雷网 2.材质:φ12镀锌圆钢 | m | 144.85
79 | 030409002002 | 接地母线 | 1.名称:热镀锌扁钢 2.规格:40*4 | m | 82.5
80 | 030409002003 | 接地母线 | 1.名称:热镀锌扁钢 2.规格:25*4 | m | 79
81 | 030409001002 | 接地极 |  | 根 | 15
82 | 030414002001 | 送配电装置系统 | 1.名称:送电调试 2.电压等级（kV）:3850V | 系统 | 1
83 | 030414011001 | 接地装置 | 1.名称:接地装置调试 | 系统 | 1
84 | 010101003003 | 挖沟槽土方 | 1.土壤类别:三类土 2.挖土深度:1.5米 | m3 | 10
85 | 010103001003 | 回填方 | 1.密实度要求:原土回填 | m3 | 10
|  | C.5 建筑智能化工程 |  |  | 1
86 | 030411001008 | 配管 | 1.名称:电气配管 2.规格:热镀锌钢管DN32 3.配置形式:暗敷 | m | 40
87 | 030411001014 | 配管 | 1.名称:电气配管 2.规格:热镀锌钢管DN50 3.配置形式:暗敷 | m | 60
88 | 030411001009 | 配管 | 1.名称:电气配管 2.规格:热镀锌钢管DN100 3.配置形式:暗敷 | m | 19.5
89 | 030411001010 | 配管 | 1.名称:电气配管 2.规格:JDG管DN20 3.配置形式:暗敷 | m | 17.5
本页小计
合 计
未来软件编制
表-08
分部分项工程和单价措施项目清单与计价表
工程名称：强弱电、给排水、暖通工程 | [5 empty] | 第7页 共11页
序 号 | 项目编码 | 项目名称 | 项目特征描述 | 计量 单位 | 工程量 | 金 额(元)
[6 empty] | 综合单价 | 合价 | 其中
暂估价
90 | 030411001011 | 配管 | 1.名称:电气配管 2.规格:JDG管DN25 3.配置形式:暗敷 | m | 291.72
91 | 030411001012 | 配管 | 1.名称:电气配管 2.规格:JDG管DN32 3.配置形式:暗敷 | m | 127.5
92 | 030411001013 | 配管 | 1.名称:砖、混凝土结构暗配钢管DN25 2.材质:SC 3.配置形式:暗敷 | m | 30
93 | 030411004009 | 六类屏蔽网线 | 1.名称:六类屏蔽网线 | m | 5500
94 | 030411004010 | HDmi+视频线 | 1.名称:HDmi+视频线 | m | 50
95 | 030502012001 | 单口信息面板 | 1.名称:单口信息面板 | 个 | 35
96 | 030502012002 | 双口信息面板 | 1.名称:双口信息面板 | 个 | 48
97 | 030502012005 | 桌面信息插座 | 1.名称:桌面信息插座 2.底盒材质、规格:含模块安装 | 个 | 1
98 | 030502012003 | 网络终端插座(地面) IP67 | 1.名称:网络终端插座(地面) IP67 2.底盒材质、规格:含模块安装 | 个 | 1
99 | 030502012004 | 六类屏蔽模块 | 六类屏蔽模块 颜色：白色； 规格：六类屏蔽信息模块，180度，向下兼容超五类、五类、三类；特性：符合ANSI/TIA-568-C.2六类规范；带宽达到250MHz； IDC簧片：磷青铜镀镍（100u"），可容纳22-26AWG单股和多股线缆，最少250次端接； JACK金针：磷青铜镀镍再镀金（50u"），最少750次插拔； 端接方式：支持T568A和T568B接线方式，适用110和Krone打线工具进行端接； 第三方测试：信息产业数据通信产品质量监督检验中心永久链路测试。 | 个 | 131
100 | 030507008001 | 高清彩色摄像机(带拾音器)户外型 | 1.名称:高清彩色摄像机(带拾音器)户外型 2.:含支架、摄像机电源安装 | 台 | 7
101 | 030507008002 | 高清彩色半球摄像机(带拾音器) | 1.名称:高清彩色半球摄像机(带拾音器) 2.:含支架、摄像机电源安装 | 台 | 31
102 | 030502001001 | 机柜 | 机柜 42U,全钢制 | 台 | 2
103 | 030413002002 | 凿（压）槽 | 1.名称:墙体开槽 2.规格:自行考虑 3.填充（恢复）方式:砂浆恢复 | m | 100
本页小计
合 计
未来软件编制
表-08
分部分项工程和单价措施项目清单与计价表
工程名称：强弱电、给排水、暖通工程 | [5 empty] | 第8页 共11页
序 号 | 项目编码 | 项目名称 | 项目特征描述 | 计量 单位 | 工程量 | 金 额(元)
[6 empty] | 综合单价 | 合价 | 其中
暂估价
104 | 030411003005 | 桥架 | 1.名称:弱电桥架 2.规格:300*150 3.接地方式:接地、伸缩节按图纸设计要求 | m | 3
105 | 030411003006 | 桥架 | 1.名称:弱电桥架 2.规格:200*100 3.接地方式:接地、伸缩节按图纸设计要求 | m | 95.5
106 | 030411003007 | 桥架 | 1.名称:弱电桥架 2.规格:100*50 3.接地方式:接地、伸缩节按图纸设计要求 | m | 17.5
107 | 030408008002 | 防火堵洞 | 1、名称：防火封堵 | 处 | 3
108 | 031002001002 | 桥架支撑 | 1、名称：桥架支架现场制作安装 2、材质：型钢 3、管架形式：桥架 | kg | 120
109 | 030502002003 | 抗震支架 | 1.名称:桥架抗震支架，含深化设计，不分规格型号大小，结算时不调整 2.安装方式:按图纸设计要求 | 套 | 5
110 | 030409002005 | 接地母线 | 1.名称:热镀锌扁钢 2.规格:25*4 | m | 18
111 | 030411006003 | 接线盒 | 1.名称:接线盒 2.材质:铁 3.规格:86型 4.安装形式:暗装 | 个 | 182
|  | C.10 给排水、采暖、燃气工程 |  |  | 1
112 | 031001007001 | 复合管 | 1.安装部位:室内 2.介质:给水 3.材质、规格:衬塑钢管DN65 4.连接形式:沟槽连接 5.压力试验及吹、洗设计要求:按图纸设计要求 | m | 9.5
113 | 031001007002 | 复合管 | 1.安装部位:室内 2.介质:给水 3.材质、规格:衬塑钢管DN50 4.连接形式:丝扣连接 5.压力试验及吹、洗设计要求:按图纸设计要求 | m | 10.9
114 | 031001007003 | 复合管 | 1.安装部位:室内 2.介质:给水 3.材质、规格:衬塑钢管DN25 4.连接形式:丝扣连接 5.压力试验及吹、洗设计要求:按图纸设计要求 | m | 35.6
本页小计
合 计
未来软件编制
表-08
分部分项工程和单价措施项目清单与计价表
工程名称：强弱电、给排水、暖通工程 | [5 empty] | 第9页 共11页
序 号 | 项目编码 | 项目名称 | 项目特征描述 | 计量 单位 | 工程量 | 金 额(元)
[6 empty] | 综合单价 | 合价 | 其中
暂估价
115 | 031001007004 | 复合管 | 1.安装部位:室内 2.介质:给水 3.材质、规格:衬塑钢管DN20 4.连接形式:丝扣连接 5.压力试验及吹、洗设计要求:按图纸设计要求 | m | 9.57
116 | 031001007005 | 复合管 | 1.安装部位:室内 2.介质:给水 3.材质、规格:衬塑钢管DN15 4.连接形式:丝扣连接 5.压力试验及吹、洗设计要求:按图纸设计要求 | m | 35.5
117 | 030413002003 | 凿（压）槽 | 1.名称:墙体开槽 2.填充（恢复）方式:砂浆恢复 | m | 50
118 | 031002001003 | 管道支架 | 1.材质:型钢 2.管架形式:支吊架 | kg | 40
119 | 031201003003 | 金属结构刷油 | 1.油漆品种:轻绣，刷防锈漆一道后,再刷调和漆二道 | kg | 40
120 | 031201001001 | 管道刷油 | 1.油漆品种:调和漆2道 | m2 | 12
121 | 031202002001 | 管道防腐蚀 | 1.涂刷（喷）品种:管道防腐三油二布 | m2 | 3.5
122 | 031003003001 | 焊接法兰阀门 | 1.类型:闸阀 2.规格、压力等级:DN65 3.连接形式:法兰连接 | 个 | 2
123 | 031003003002 | 焊接法兰阀门 | 1.类型:减压阀，自带压力表 2.规格、压力等级:DN65 3.连接形式:法兰连接 | 个 | 1
124 | 031003001001 | 螺纹阀门 | 1.类型:截止阀 2.规格、压力等级:DN50 3.连接形式:螺纹连接 | 个 | 2
125 | 031003001002 | 螺纹阀门 | 1.类型:截止阀 2.规格、压力等级:DN15 3.连接形式:螺纹连接 | 个 | 2
126 | 031003001003 | 螺纹阀门 | 1.类型:排气阀 2.规格、压力等级:DN20 3.连接形式:螺纹连接 | 个 | 1
127 | 031003001004 | 螺纹阀门 | 1.类型:减压阀，自带压力表 2.规格、压力等级:DN15 3.连接形式:螺纹连接 | 个 | 1
128 | 031003013001 | 水表 | 1.安装部位（室内外）:室外 2.型号、规格:DN65 3.连接形式:法兰连接 4.附件配置:按图纸设计要求 | 组 | 1
129 | 031003013002 | 水表 | 1.安装部位（室内外）:室外 2.型号、规格:DN15 3.连接形式:螺纹连接 4.附件配置:按图纸设计要求 | 组 | 1
本页小计
合 计
未来软件编制
表-08
分部分项工程和单价措施项目清单与计价表
工程名称：强弱电、给排水、暖通工程 | [5 empty] | 第10页 共11页
序 号 | 项目编码 | 项目名称 | 项目特征描述 | 计量 单位 | 工程量 | 金 额(元)
[6 empty] | 综合单价 | 合价 | 其中
暂估价
130 | 031002003001 | 套管 | 1.名称、类型:刚性防水套 2.规格:DN100 3.填料材质:防水材料封堵 | 个 | 3
131 | 031002003002 | 套管 | 1.名称、类型:钢套管 2.规格:DN50 3.填料材质:防水材料封堵 | 个 | 1
132 | 010401011001 | 砖检查井 | 1.井截面、深度:水表井 | 座 | 2
133 | 010101003001 | 挖沟槽土方 | 1.土壤类别:三类土 2.挖土深度:1.5米 | m3 | 1
134 | 010103001001 | 回填方 | 1.密实度要求:原土回填 | m3 | 1
135 | 031001006001 | 塑料管 | 1.安装部位:室内 2.介质:排水 3.材质、规格:UPVC排水管dn50 4.连接形式:承插粘接 | m | 27.04
136 | 031001006002 | 塑料管 | 1.安装部位:室内 2.介质:排水 3.材质、规格:UPVC排水管dn75 4.连接形式:承插粘接 | m | 8.07
137 | 031001006003 | 塑料管 | 1.安装部位:室内 2.介质:排水 3.材质、规格:UPVC排水管dn110 4.连接形式:承插粘接 | m | 30.15
138 | 031004006001 | 大便器 | 1.规格、类型:蹲式大便器 2.附件名称、数量:按图纸设计要求 | 组 | 8
139 | 031004006002 | 大便器 | 1.规格、类型:残疾人坐式大便器 2.附件名称、数量:按图纸设计要求 | 组 | 1
140 | 031004007001 | 小便器 | 1.规格、类型:挂式小便斗 2.附件名称、数量:按图纸设计要求 | 组 | 2
141 | 031004003001 | 洗脸盆 | 1.规格、类型:洗脸盆 2.附件名称、数量:按图纸设计要求 | 组 | 4
142 | 031004003002 | 洗脸盆 | 1.规格、类型:残疾人洗脸盆 2.附件名称、数量:按图纸设计要求 | 组 | 1
143 | 031004004001 | 洗涤盆 | 1.规格、类型:拖布池 2.附件名称、数量:按图纸设计要求 | 组 | 1
144 | 031004004002 | 洗涤盆 | 1.规格、类型:洗手池 2.附件名称、数量:按图纸设计要求 | 组 | 1
145 | 031004014001 | 给、排水附（配）件 | 1.材质:检查口 2.型号、规格:De50 | 个 | 2
146 | 031004014002 | 给、排水附（配）件 | 1.材质:检查口 2.型号、规格:De110 | 个 | 1
本页小计
合 计
未来软件编制
表-08
分部分项工程和单价措施项目清单与计价表
工程名称：强弱电、给排水、暖通工程 | [5 empty] | 第11页 共11页
序 号 | 项目编码 | 项目名称 | 项目特征描述 | 计量 单位 | 工程量 | 金 额(元)
[6 empty] | 综合单价 | 合价 | 其中
暂估价
147 | 031004014003 | 给、排水附（配）件 | 1.材质:地漏 2.型号、规格:DN50 | 个 | 8
148 | 031002003003 | 套管 | 1.名称、类型:刚性防水套 2.规格:DN150 3.填料材质:防水材料封堵 | 个 | 3
149 | 031002003004 | 套管 | 1.名称、类型:钢套管 2.规格:DN150 3.填料材质:防水材料封堵 | 个 | 2
150 | 031002003005 | 套管 | 1.名称、类型:钢套管 2.规格:DN100 3.填料材质:防水材料封堵 | 个 | 2
151 | 010101003002 | 挖沟槽土方 | 1.土壤类别:三类土 2.挖土深度:1.5米 | m3 | 5
152 | 010103001002 | 回填方 | 1.密实度要求:原土回填 | m3 | 5
153 | 031001006004 | 塑料管 | 1.安装部位:室内 2.介质:空调冷凝水 3.材质、规格:UPVC排水管dn50 4.连接形式:承插粘接 | m | 38.2
|  | C.7 通风空调工程 |  |  | 1
154 | 030702001001 | 碳钢通风管道 | 1.名称:风管 2.材质:镀锌钢板 3.形状:矩形 4.规格:200*120 5.板材厚度:0.5mm 6.接口形式:咬口 | m2 | 5.76
155 | 030703007001 | 碳钢风口、散流器、百叶窗 | 1.名称:防雨百叶 2.规格:200*120 | 个 | 6
156 | 030108006001 | 其他风机 | 1.名称:吸顶式通风机 2.规格:200m3/h 100pa 0.1kw 3.:配套软接 | 台 | 6
157 | 030704001001 | 通风工程检测、调试 | 1、通风工程检测、调试 | 系统 | 1
分部分项合计
158 | 031301017001 | 脚手架搭拆 | 脚手架搭拆 | 项 | 1
单价措施合计
本页小计
合 计
未来软件编制
表-08

## 5.3表-11 总价措施项目清单与计价表
总价措施项目清单与计价表
工程名称：强弱电、给排水、暖通工程 |  |  |  | 标段： |  |  | 第1页 共2页
序号 | 项目编码 | 项 目 名 称 | 计算基础 | 费率(%) | 金额(元) | 调整 费率(%) |  | 调整后 金额(元) | 备注
1 | 031302001001 | 安全文明施工
1.1 | 1.1 | 基本费 | 分部分项清单合价+单价措施清单合价-分部分项工程设备费-单价措施工程设备费 | 1.4 |  |  |  |  | 不取费时将“费率”置0；
1.2 | 1.2 | 增加费 | 分部分项清单合价+单价措施清单合价-分部分项工程设备费-单价措施工程设备费 | 0 |  |  |  |  | 1星0.3%/2星0.33%/3星0.36%
1.3 | 1.3 | 扬尘污染防治增加费 | 分部分项清单合价+单价措施清单合价-分部分项工程设备费-单价措施工程设备费 | 0.2
2 | 031302002001 | 夜间施工 | 分部分项清单合价+单价措施清单合价-分部分项工程设备费-单价措施工程设备费 | [5 empty] | 0～0.1%
3 | 031302003001 | 非夜间施工照明 | 分部分项清单合价+单价措施清单合价-分部分项工程设备费-单价措施工程设备费 | [5 empty] | 0.30%
4 | 031302004001 | 二次搬运 | 分部分项清单合价+单价措施清单合价-分部分项工程设备费-单价措施工程设备费
5 | 031302005001 | 冬雨季施工 | 分部分项清单合价+单价措施清单合价-分部分项工程设备费-单价措施工程设备费 | [5 empty] | 0.05～0.1%
未来软件编制
表-11
总价措施项目清单与计价表
工程名称：强弱电、给排水、暖通工程 |  |  |  | 标段： |  |  | 第2页 共2页
序号 | 项目编码 | 项 目 名 称 | 计算基础 | 费率(%) | 金额(元) | 调整 费率(%) |  | 调整后 金额(元) | 备注
6 | 031302006001 | 已完成工程及设备保护 | 分部分项清单合价+单价措施清单合价-分部分项工程设备费-单价措施工程设备费 | [5 empty] | 0～0.05%
7 | 031302008001 | 临时设施 | 分部分项清单合价+单价措施清单合价-分部分项工程设备费-单价措施工程设备费 | [5 empty] | 0.6～1.6%
8 | 031302009001 | 赶工措施 | 分部分项清单合价+单价措施清单合价-分部分项工程设备费-单价措施工程设备费 | [5 empty] | 0.5～2.1%
9 | 031302010001 | 工程按质论价 | 分部分项清单合价+单价措施清单合价-分部分项工程设备费-单价措施工程设备费 | 0 |  |  |  |  | 市优0.8%/省优1.1%/国优专业1.2%/国优1.3%
10 | 031302011001 | 住宅分户验收 | 分部分项清单合价+单价措施清单合价-分部分项工程设备费-单价措施工程设备费 | [5 empty] | 0.10%
11 | 031302012001 | 建筑工人实名制费用 | 分部分项清单合价+单价措施清单合价-分部分项工程设备费-单价措施工程设备费 | [5 empty] | 0.03%
12 | 031302015001 | 智慧工地费用 | 分部分项清单合价+单价措施清单合价-分部分项工程设备费-单价措施工程设备费 | [5 empty] | 0.04～0.08%
合 计
未来软件编制
表-11

## 5.4表-12 其他项目清单与计价汇总表
其他项目清单与计价汇总表
工程名称：强弱电、给排水、暖通工程 |  | 标段： |  | 第1页 共1页
序号 | 项 目 名 称 | 金额(元) | 结算金额(元) |  | 备注
1 | 暂列金额 | 0.00 |  |  | 明细详见表-12-1
2 | 暂估价 | 0.00
2.1 | 材料(工程设备)暂估价 | — |  |  | 明细详见表-12-2
2.2 | 专业工程暂估价 | 0.00 |  |  | 明细详见表-12-3
3 | 计日工 |  |  |  | 明细详见表-12-4
4 | 总承包服务费 |  |  |  | 明细详见表-12-5
合 计 |  |  |  |  | —
未来软件编制
表-12

## 5.5表-12-1 暂列金额明细表
暂列金额明细表
工程名称：强弱电、给排水、暖通工程 |  | 标段： |  | 第1页 共1页
序号 | 项 目 名 称 | 计量单位 | 暂定金额(元) |  | 备注
合 计 |  |  | 0.00 |  | —
未来软件编制
表-12-1

## 5.6表-13 规费、税金项目计价表
规费、税金项目计价表
工程名称：强弱电、给排水、暖通工程 |  |  | 标段： |  |  | 第1页 共1页
序号 | 项 目 名 称 | 计算基础 |  | 计算基数(元) | 计算费率(%) |  | 金额(元)
1 | 规费 | 分部分项工程费+措施项目费+其他项目费-工程设备费 |  |  | 100
1.1 | 社会保险费 |  |  |  | 2.2
1.2 | 住房公积金 |  |  |  | 0.38
1.3 | 环境保护税 |  |  |  | 0.1
2 | 税金 | 分部分项工程费+措施项目费+其他项目费+规费-(甲供材料费+甲供设备费)/1.01 |  |  | 3.18
合 计
未来软件编制
表-13

## 5.7表-20 发包人提供材料和工程设备一览表
发包人提供材料和工程设备一览表
工程名称：强弱电、给排水、暖通工程 |  |  |  |  | 标段： |  |  | 第1页 共1页
序号 | 材料编码 | 材料(工程设备)名称、规格、型号 | 单位 | 数量 |  | 单价(元) | 合价(元) |  | 交货 方式 | 送达 地点 | 备注
合 计
未来软件编制
表-20